## Takeoff
DLUBAL RFEM 6.15.0010 Export ¦ 165 Randolph - Bldg SD Rev 38.rf6
New / Replacement Steel | Model Rev. 43 (lb) | Model Rev. 43 (t) | Model Rev. 43.1 (lb) | Model Rev. 43.1 (t) | VE1 (lb) | VE1 (t) | Reduction (lb) | Reduction (%)
Beams/girders | 1130205.0779 | 512.6524 | 1130205.0779 | 512.6524 | 1016730.1183 | 461.181 | 113474.9595 | 10.04%
Columns/extensions | 1100161.5137 | 499.0249 | 1100161.5137 | 499.0249 | 721235.3636 | 327.1469 | 378926.15 | 34.44%
Truss components | 166783.2265 | 75.6516 | 166783.2265 | 75.6516 | 135424.3095 | 61.4274 | 31358.917 | 18.8%
Braces | 131056.0764 | 59.446 | 131056.0764 | 59.446 | 80323.2503 | 36.434 | 50732.826 | 38.71%
CFS — BOH and Closure Framing | 0 | 0 | 0 | 0 | 40621.9628 | 18.4258 | -40621.9628 | —
TOTAL NEW / REPLACEMENT STEEL | 2528205.8944 | 1146.7749 | 2528205.8944 | 1146.7749 | 1994335.0046 | 904.6151 | 533870.8898 | 21.12%
Beams, Girders and Roof Hangers by Level
Architectural Level | Model Rev. 43 (lb) | Model Rev. 43 (t) | Model Rev. 43.1 (lb) | Model Rev. 43.1 (t) | VE1 (lb) | VE1 (t) | Reduction (lb) | Reduction (%)
Floor / Mezzanine / Tiered Seating | 520237.5271 | 235.9758 | 520237.5271 | 235.9758 | 379534.9009 | 172.1541 | 140702.6262 | 27.05%
Terrace / Weather Roof | 469775.6911 | 213.0867 | 469775.6911 | 213.0867 | 436003.0295 | 197.7676 | 33772.6617 | 7.189%
Lower Roof | 136281.348 | 61.8162 | 136281.348 | 61.8162 | 117201.9244 | 53.1619 | 19079.4236 | 14%
High Roof | 3910.5117 | 1.7738 | 3910.5117 | 1.7738 | 77015.6562 | 34.9337 | -73105.1445 | -1869%
BOH Low Roof | 0 | 0 | 0 | 0 | 5280.1851 | 2.3951 | -5280.1851 | —
Other / Shared Framing | 0 | 0 | 0 | 0 | 1694.4223 | 0.76858 | -1694.4223 | —
Floor / Roof Coverage, Masonry and Foundations
Scope | Unit | Model Rev. 43 | Model Rev. 43.1 | VE1
Mezzanine / Floor (VE1 +20 ft) | SF | 29062.3854 | 29062.3854 | 32942
Terrace / Maintenance Roof (+45 ft 7 in) | SF | 29059.0849 | 29059.0849 | 26389
Lower Roof (+60 ft 6 in) | SF | 8055.416 | 8055.416 | 5706
High Roof (+64 ft 6 in) | SF | 27392.9934 | 27392.9934 | 27393
W01 / W02 Roof Caps (Mixed Levels) | SF | 1441.2774 | 1441.2774 | 1457
W03 / W09 Roof Caps (+60 ft 6 in) | SF | 363.0591 | 363.0591 | 350
Total New CMU | SF | 23329.929 | 23329.929 | 39248
Footing Allowance (locations) | locations | 81 | 81 | 124
Additional Tiered Seating Coverage | SF | Not included | Not included | 13077
BOH CFS Roof (+33 ft 6 in) | SF | 0 | 0 | 4230

## Columns by Grid
Columns by Grid Location
Version | Grid / Offset | Cross Grid | Section Sizes | Length (LF) | Weight (lb) | Tonnes (t)
VE1 | E - 1.50 ft | 15 | I 48/23/0.438/1.375/0, I 64.961/23/0.438/1.375/0, I 69.023/23/0.438/1.375/0 | 60 | 18016.6812 | 8.1722
VE1 | E - 1.50 ft | 16 | I 48/20/0.375/1.25/0, I 64.961/20/0.375/1.25/0, I 69.023/20/0.375/1.25/0 | 60 | 14601.5935 | 6.6232
VE1 | E - 1.50 ft | 14 | I 48/24/0.438/1.375/0, I 64.961/24/0.438/1.375/0, I 69.023/24/0.438/1.375/0 | 60 | 18578.1395 | 8.4269
VE1 | E - 1.50 ft | 13 | I 48/24/0.438/1.375/0, I 64.961/24/0.438/1.375/0, I 69.023/24/0.438/1.375/0 | 60 | 18578.1395 | 8.4269
VE1 | E - 1.50 ft | 12 | I 48/24/0.438/1.375/0, I 64.961/24/0.438/1.375/0, I 69.023/24/0.438/1.375/0 | 60 | 18578.1395 | 8.4269
VE1 | E - 1.50 ft | 11 | I 48/24/0.438/1.375/0, I 64.961/24/0.438/1.375/0, I 69.023/24/0.438/1.375/0 | 60 | 18578.1395 | 8.4269
VE1 | E - 1.50 ft | 10 | I 48/23/0.438/1.375/0, I 64.961/23/0.438/1.375/0, I 69.023/23/0.438/1.375/0 | 60 | 18016.6812 | 8.1722
VE1 | E - 1.50 ft | 9 | I 48/23/0.438/1.375/0, I 64.961/23/0.438/1.375/0, I 69.023/23/0.438/1.375/0 | 60 | 18016.6812 | 8.1722
VE1 | E - 1.50 ft | 8 | I 48/24/0.438/1.375/0, I 64.961/24/0.438/1.375/0, I 69.023/24/0.438/1.375/0 | 60 | 18578.1395 | 8.4269
VE1 | E - 1.50 ft | 7 | I 48/24/0.438/1.375/0, I 64.961/24/0.438/1.375/0, I 70.512/24/0.438/1.375/0, I 69.023/24/0.438/1.375/0 | 60 | 18578.1392 | 8.4269
VE1 | B + 1.64 ft | 15 | I 48/24/0.438/1.375/0, I 64.961/24/0.438/1.375/0, I 54.771/24/0.438/1.375/0, I 69.023/24/0.438/1.375/0 | 60 | 18565.101 | 8.421
VE1 | B + 1.64 ft | 16 | I 48/20/0.375/1.25/0, I 64.961/20/0.375/1.25/0, I 54.858/20/0.375/1.25/0, I 69.023/20/0.375/1.25/0 | 60 | 14590.2746 | 6.618
VE1 | B + 1.64 ft | 14 | I 48/24/0.438/1.375/0, I 64.961/24/0.438/1.375/0, I 54.858/24/0.438/1.375/0, I 69.023/24/0.438/1.375/0 | 60 | 18564.9326 | 8.4209
VE1 | B + 1.64 ft | 13 | I 48/24/0.438/1.375/0, I 64.961/24/0.438/1.375/0, I 54.951/24/0.438/1.375/0, I 69.023/24/0.438/1.375/0 | 60 | 18564.7535 | 8.4208
VE1 | B + 1.64 ft | 12 | I 48/24/0.438/1.375/0, I 64.961/24/0.438/1.375/0, I 54.861/24/0.438/1.375/0, I 69.023/24/0.438/1.375/0 | 60 | 18564.9285 | 8.4209
VE1 | B + 1.64 ft | 11 | I 48/24/0.438/1.375/0, I 64.961/24/0.438/1.375/0, I 54.771/24/0.438/1.375/0, I 69.023/24/0.438/1.375/0 | 60 | 18565.1007 | 8.421
VE1 | B + 1.64 ft | 10 | I 48/23/0.438/1.375/0, I 64.961/23/0.438/1.375/0, I 54.831/23/0.438/1.375/0, I 69.023/23/0.438/1.375/0 | 60 | 18003.5276 | 8.1663
VE1 | B + 1.64 ft | 9 | I 48/23/0.438/1.375/0, I 64.961/23/0.438/1.375/0, I 54.892/23/0.438/1.375/0, I 69.023/23/0.438/1.375/0 | 60 | 18003.4096 | 8.1662
VE1 | B + 1.64 ft | 8 | I 48/24/0.438/1.375/0, I 64.961/24/0.438/1.375/0, I 54.83/24/0.438/1.375/0, I 69.023/24/0.438/1.375/0 | 60 | 18564.9864 | 8.4209
VE1 | B + 1.64 ft | 7 | I 48/24/0.438/1.375/0, I 64.961/24/0.438/1.375/0, I 70.512/24/0.438/1.375/0, I 55.442/24/0.438/1.375/0, I 69.023/24/0.438/1.375/0 | 60 | 18563.8102 | 8.4204
VE1 | A | 16 + 11.70 ft | W 12x65 | 20 | 1299.8611 | 0.58961
VE1 | A | 15 + 10.07 ft | W 18x86 | 40.5 | 3486.6562 | 1.5815
VE1 | A | 14 + 10.80 ft | W 12x65 | 40.5 | 2632.2187 | 1.194
VE1 | A | 14 - 12.18 ft | W 14x90 ¦ AISC 16 ¦ -- | 40.5 | 3652.0312 | 1.6565
VE1 | A | 12 + 11.57 ft | W 12x72 | 40.5 | 2907.8437 | 1.319
VE1 | A | 11 + 11.57 ft | W 12x79 | 40.5 | 3197.25 | 1.4502
VE1 | A | 10 + 11.57 ft | W 14x90 ¦ AISC 16 ¦ -- | 40.5 | 3652.0312 | 1.6565
VE1 | A | 9 + 11.28 ft | W 12x65 | 40.5 | 2632.2187 | 1.194
VE1 | A | 8 + 11.28 ft | W 14x90 ¦ AISC 16 ¦ -- | 40.5 | 3652.0312 | 1.6565
VE1 | A | 7 + 11.57 ft | W 12x72 | 40.5 | 2907.8437 | 1.319
VE1 | A | 6 + 11.57 ft | W 14x176 | 54.1667 | 9547.6273 | 4.3307
VE1 | A | 5 + 11.57 ft | W 14x176 | 54.1667 | 9547.6273 | 4.3307
VE1 | A | 4 + 11.57 ft | W 14x176 | 54.1667 | 9547.6273 | 4.3307
VE1 | A | 3 + 11.57 ft | W 10x49 | 20 | 980 | 0.44452
VE1 | B - 14.10 ft | 17 | W 14x159 | 20 | 3178.1944 | 1.4416
VE1 | B + 14.40 ft | 17 | W 14x145 | 20 | 2905.9722 | 1.3181
VE1 | C - 17.08 ft | 17 | W 14x90 ¦ AISC 16 ¦ -- | 20 | 1803.4722 | 0.81804
VE1 | C + 2.43 ft | 17 | W 14x132 | 20 | 2640.5556 | 1.1977
VE1 | D - 18.58 ft | 17 | W 14x99 | 20 | 1980.4167 | 0.8983
VE1 | D + 9.43 ft | 17 | W 14x90 ¦ AISC 16 ¦ -- | 20 | 1803.4722 | 0.81804
VE1 | F - 12.65 ft | 17 | W 12x87 | 20 | 1742.2222 | 0.79026
VE1 | F | 16 + 11.70 ft | W 12x65 | 20 | 1299.8611 | 0.58961
VE1 | F | 15 + 10.07 ft | W 12x65 | 40.5 | 2632.2187 | 1.194
VE1 | F | 14 + 10.80 ft | W 12x65 | 40.5 | 2632.2187 | 1.194
VE1 | F | 14 - 12.18 ft | W 14x90 ¦ AISC 16 ¦ -- | 40.5 | 3652.0312 | 1.6565
VE1 | F | 12 + 11.57 ft | W 12x79 | 40.5 | 3197.25 | 1.4502
VE1 | F | 11 + 11.57 ft | W 12x79 | 40.5 | 3197.25 | 1.4502
VE1 | F | 10 + 11.57 ft | W 14x90 ¦ AISC 16 ¦ -- | 40.5 | 3652.0312 | 1.6565
VE1 | F | 9 + 11.28 ft | W 12x65 | 40.5 | 2632.2187 | 1.194
VE1 | F | 8 + 11.28 ft | W 18x86 | 40.5 | 3486.6562 | 1.5815
VE1 | F | 7 + 11.57 ft | W 18x86 | 40.5 | 3486.6562 | 1.5815
VE1 | F + 1.79 ft | 7 - 11.47 ft | W 12x65 | 40.5 | 2632.2187 | 1.194
VE1 | F + 4.34 ft | 6 - 4.02 ft | W 14x176 | 54.1667 | 9547.6273 | 4.3307
VE1 | F1 - 5.81 ft | 5 - 10.28 ft | W 14x176 | 54.1667 | 9547.6273 | 4.3307
VE1 | F1 - 2.08 ft | 4 - 10.44 ft | W 14x176 | 40.5 | 7138.6875 | 3.2381
VE1 | C + 23.58 ft | 1 | W 12x26 | 20 | 520.625 | 0.23615
VE1 | D - 10.30 ft | 1 | W 14x43 | 20 | 857.5 | 0.38896
VE1 | E - 6.22 ft | 1 | W 14x43 | 20 | 857.5 | 0.38896
VE1 | F - 11.88 ft | 1 | W 10x39 | 20 | 782.6389 | 0.355
VE1 | F + 0.67 ft | 1 | W 14x176 | 40.5 | 7138.6875 | 3.2381
VE1 | F1 | 2 + 11.29 ft | W 14x90 ¦ AISC 16 ¦ -- | 40.5 | 3652.0312 | 1.6565
VE1 | F1 | 1 + 7.19 ft | W 12x65 | 40.5 | 2632.2187 | 1.194
VE1 | E - 1.50 ft | 6 + 2.00 ft | I 48/26/0.438/1.5/0, I 64.961/26/0.438/1.5/0, I 70.512/26/0.438/1.5/0, I 69.023/26/0.438/1.5/0 | 60 | 21005.8085 | 9.5281
VE1 | B + 1.64 ft | 6 + 2.00 ft | I 48/26/0.438/1.625/0, I 64.961/26/0.438/1.625/0, I 70.512/26/0.438/1.625/0, I 69.023/26/0.438/1.625/0 | 60 | 22310.5611 | 10.1199
VE1 | D | 5 + 11.75 ft | W 14x109 | 40.5 | 4410 | 2.0003
VE1 | C | 5 + 11.75 ft | W 14x176 | 40.5 | 7138.6875 | 3.2381
VE1 | E + 5.67 ft | 5 | W 14x159 | 54.1667 | 8607.61 | 3.9043
VE1 | C + 23.58 ft | 5 | W 21x111 | 54.1667 | 6008.7384 | 2.7255
VE1 | B + 22.67 ft | 5 | W 21x132 | 54.1667 | 7151.5046 | 3.2439
VE1 | E + 5.67 ft | 4 | W 14x120 | 40.5 | 4864.7812 | 2.2066
VE1 | C + 23.58 ft | 4 | W 27x161 | 54.1667 | 8773.4954 | 3.9796
VE1 | B + 22.67 ft | 4 | W 21x147 | 54.1667 | 7962.5 | 3.6117
VE1 | E + 5.67 ft | 3 | W 14x145 | 40.5 | 5884.5937 | 2.6692
VE1 | D - 7.46 ft | 3 | W 14x176 | 54.1667 | 9547.6273 | 4.3307
VE1 | C - 22.66 ft | 3 | W 12x87 | 40.5 | 3528 | 1.6003
VE1 | C + 23.58 ft | 2 | W 8x48 | 20 | 959.5833 | 0.43526
VE1 | A | 4 | W 14x176 | 54.1667 | 9547.6273 | 4.3307
VE1 | D - 7.44 ft | 5 - 10.28 ft | W 14x176 | 54.1667 | 9547.6273 | 4.3307
VE1 | C | 16 | W 14x176 | 40.5 | 7138.6875 | 3.2381
VE1 | E | 2 | W 14x90 ¦ AISC 16 ¦ -- | 40.5 | 3652.0312 | 1.6565
VE1 | C | 2 | W 10x49 | 23.5 | 1151.5 | 0.52231
VE1 | X 0.00 / Y 53.50 ft |  | W 21x68 | 20 | 1361.1111 | 0.61739
VE1 | X 0.00 / Y 28.50 ft |  | W 24x68 | 20 | 1367.9167 | 0.62048
VE1 | X 22.90 / Y 0.00 ft |  | Sqr HSS 18x18x0.375 | 20 | 1774.6437 | 0.80496
VE1 | A | 6 | W 10x49 | 20 | 980 | 0.44452
VE1 | A | 7 | W 12x65 | 20 | 1299.8611 | 0.58961
VE1 | A | 11 | W 10x45 | 20 | 905.1389 | 0.41056
VE1 | A | 12 | W 12x65 | 20 | 1299.8611 | 0.58961
VE1 | A | 16 | Sqr HSS 8x8x0.375 | 45.5833 | 1717.7769 | 0.77917
VE1 | F | 16 | Sqr HSS 8x8x0.375 | 45.5833 | 1717.7769 | 0.77917
VE1 | F1 | 2 | W 14x109 | 40.5 | 4410 | 2.0003
VE1 | F1 | 3 | W 8x48 | 20 | 959.5833 | 0.43526
VE1 | X 140.79 / Y 128.58 ft |  | W 14x145 | 20 | 2905.9722 | 1.3181
VE1 | X 0.00 / Y 78.58 ft |  | W 21x62 | 20 | 1245.4167 | 0.56491
VE1 | X 282.71 / Y 28.50 ft |  | W 12x72 | 20 | 1435.9722 | 0.65135
VE1 | F1 - 3.71 ft | 4 | W 8x48 | 20 | 959.5833 | 0.43526
VE1 | F + 3.71 ft | 6 | W 12x72 | 20 | 1435.9722 | 0.65135
VE1 | X -0.00 / Y 0.00 ft |  | Sqr HSS 18x18x0.375 | 6.71 | 595.393 | 0.27007
VE1 | X 0.00 / Y 0.00 ft |  | Sqr HSS 18x18x0.375 | 13.29 | 1179.2507 | 0.5349
VE1 | X 140.79 / Y 78.58 ft |  | W 14x109 | 20 | 2177.7778 | 0.98782
VE1 | F | 7 | W 10x49 | 20.5 | 1004.5 | 0.45563
VE1 | F + 7.42 ft | 5 | W 10x49 | 34.1667 | 1674.1667 | 0.75939
VE1 | F1 | 1 | W 8x28, W 10x49 | 20.5 | 945.8087 | 0.42901
VE1 | A | 5 | W 8x28, W 10x49 | 34.1667 | 1612.3758 | 0.73136
VE1 | E + 6.00 ft | 4 | W 6x15 | 12.584 | 189.6954 | 0.086044
VE1 | F - 5.79 ft | 4 | W 6x15 | 12.584 | 189.6954 | 0.086044
VE1 | X 45.79 / Y 28.50 ft |  | W 14x90 ¦ AISC 16 ¦ -- | 20.5 | 1848.559 | 0.83849
VE1 | X 352.46 / Y 39.84 ft |  | W 6x8.5 | 10.9167 | 93.6104 | 0.042461
VE1 | X 9.01 / Y 148.00 ft |  | Sqr HSS 10x10x0.25 | 45.5833 | 1487.3907 | 0.67467
VE1 | X 172.05 / Y 57.68 ft |  | W 12x53 | 15.5833 | 827.2153 | 0.37522
VE1 | X 188.00 / Y 55.92 ft |  | W 12x50 | 15.5833 | 774.1887 | 0.35117
VE1 | X 211.46 / Y 53.34 ft |  | W 12x50 | 15.5833 | 774.1887 | 0.35117
VE1 | X 235.21 / Y 50.72 ft |  | W 12x50 | 15.5833 | 774.1887 | 0.35117
VE1 | X 258.96 / Y 48.10 ft |  | W 14x43 | 15.5833 | 668.1354 | 0.30306
VE1 | X 282.71 / Y 45.48 ft |  | W 14x38 | 15.5833 | 593.8981 | 0.26939
VE1 | X 307.69 / Y 42.78 ft |  | W 12x53 | 20 | 1061.6667 | 0.48156
VE1 | X 172.06 / Y 119.65 ft |  | W 12x50 | 15.5833 | 774.1887 | 0.35117
VE1 | X 188.00 / Y 121.41 ft |  | W 14x43 | 15.5833 | 668.1354 | 0.30306
VE1 | X 211.46 / Y 124.00 ft |  | W 12x50 | 15.5833 | 774.1887 | 0.35117
VE1 | X 235.21 / Y 126.62 ft |  | W 12x40 | 15.5833 | 620.4115 | 0.28141
VE1 | X 258.96 / Y 129.23 ft |  | W 12x40 | 15.5833 | 620.4115 | 0.28141
VE1 | X 282.71 / Y 131.85 ft |  | W 10x33 | 15.5833 | 514.8885 | 0.23355
VE1 | X 307.94 / Y 134.55 ft |  | W 12x65 | 20 | 1299.8611 | 0.58961
VE1 | X 172.06 / Y 78.58 ft |  | W 12x50 | 15.5833 | 774.1887 | 0.35117
VE1 | X 172.06 / Y 103.58 ft |  | W 12x53 | 15.5833 | 827.2153 | 0.37522
VE1 | X 330.21 / Y 48.00 ft |  | W 8x31 | 20 | 621.3472 | 0.28184
VE1 | X 69.54 / Y 61.00 ft |  | Rect HSS 12x8x0.375 ¦ AISC 16 ¦ -- | 20 | 957.8779 | 0.43449
VE1 | X 105.04 / Y 103.58 ft |  | W 12x65 | 20 | 1299.8611 | 0.58961
VE1 | X 140.79 / Y 103.58 ft |  | W 12x65 | 20 | 1299.8611 | 0.58961
VE1 | X 152.00 / Y 103.58 ft |  | W 12x65 | 20 | 1299.8611 | 0.58961
VE1 | X 117.04 / Y 150.50 ft |  | W 12x65 | 20 | 1299.8611 | 0.58961
VE1 | X 117.04 / Y 164.80 ft |  | W 12x65 | 20 | 1299.8611 | 0.58961
VE1 | X 140.79 / Y 56.50 ft |  | W 12x65 | 20 | 1299.8611 | 0.58961
Model Rev. 43 | E - 1.50 ft | 15 | W36x395 | 64.5 | 25459.5833 | 11.5483
Model Rev. 43 | E - 1.50 ft | 16 | W36x395 | 64.5 | 25459.5833 | 11.5483
Model Rev. 43 | E - 1.50 ft | 14 | W36x395 | 64.5 | 25459.5833 | 11.5483
Model Rev. 43 | E - 1.50 ft | 13 | W36x395 | 64.5 | 25459.5833 | 11.5483
Model Rev. 43 | E - 1.50 ft | 12 | W36x395 | 64.5 | 25459.5833 | 11.5483
Model Rev. 43 | E - 1.50 ft | 11 | W36x395 | 64.5 | 25459.5833 | 11.5483
Model Rev. 43 | E - 1.50 ft | 10 | W36x395 | 64.5 | 25459.5833 | 11.5483
Model Rev. 43 | E - 1.50 ft | 9 | W36x395 | 64.5 | 25459.5833 | 11.5483
Model Rev. 43 | E - 1.50 ft | 8 | W36x395 | 64.5 | 25459.5833 | 11.5483
Model Rev. 43 | E - 1.50 ft | 7 | W36x395 | 64.5 | 25459.5833 | 11.5483
Model Rev. 43 | B + 1.64 ft | 15 | W36x395 | 64.5 | 25459.5833 | 11.5483
Model Rev. 43 | B + 1.64 ft | 16 | W36x395 | 64.5 | 25459.5833 | 11.5483
Model Rev. 43 | B + 1.64 ft | 14 | W36x395 | 64.5 | 25459.5833 | 11.5483
Model Rev. 43 | B + 1.64 ft | 13 | W36x395 | 64.5 | 25459.5833 | 11.5483
Model Rev. 43 | B + 1.64 ft | 12 | W36x395 | 64.5 | 25459.5833 | 11.5483
Model Rev. 43 | B + 1.64 ft | 11 | W36x395 | 64.5 | 25459.5833 | 11.5483
Model Rev. 43 | B + 1.64 ft | 10 | W36x395 | 64.5 | 25459.5833 | 11.5483
Model Rev. 43 | B + 1.64 ft | 9 | W36x395 | 64.5 | 25459.5833 | 11.5483
Model Rev. 43 | B + 1.64 ft | 8 | W36x395 | 64.5 | 25459.5833 | 11.5483
Model Rev. 43 | B + 1.64 ft | 7 | W36x395 | 64.5 | 25459.5833 | 11.5483
Model Rev. 43 | A | 16 + 11.70 ft | W14x176 | 45.5833 | 8034.6956 | 3.6445
Model Rev. 43 | A | 15 + 10.07 ft | W14x176 | 45.5833 | 8034.6956 | 3.6445
Model Rev. 43 | A | 14 + 10.80 ft | W14x176 | 45.5833 | 8034.6956 | 3.6445
Model Rev. 43 | A | 14 - 12.18 ft | W14x176 | 45.5833 | 8034.6956 | 3.6445
Model Rev. 43 | A | 12 + 11.57 ft | W14x176 | 45.5833 | 8034.6956 | 3.6445
Model Rev. 43 | A | 11 + 11.57 ft | W14x176 | 45.5833 | 8034.6956 | 3.6445
Model Rev. 43 | A | 10 + 11.57 ft | W14x176 | 45.5833 | 8034.6956 | 3.6445
Model Rev. 43 | A | 9 + 11.28 ft | W14x176 | 45.5833 | 8034.6956 | 3.6445
Model Rev. 43 | A | 8 + 11.28 ft | W14x176 | 45.5833 | 8034.6956 | 3.6445
Model Rev. 43 | A | 7 + 11.57 ft | W14x176 | 45.5833 | 8034.6956 | 3.6445
Model Rev. 43 | A | 6 + 11.57 ft | W14x176 | 60.5 | 10663.9653 | 4.8371
Model Rev. 43 | A | 5 + 11.57 ft | W14x176 | 60.5 | 10663.9653 | 4.8371
Model Rev. 43 | A | 4 + 11.57 ft | W14x176 | 60.5 | 10663.9653 | 4.8371
Model Rev. 43 | A | 3 + 11.57 ft | W14x176 | 23.5 | 4142.2014 | 1.8789
Model Rev. 43 | B - 14.10 ft | 17 | W14x176 | 45.5833 | 8034.6956 | 3.6445
Model Rev. 43 | B + 14.40 ft | 17 | W14x176 | 45.5833 | 8034.6956 | 3.6445
Model Rev. 43 | C - 17.08 ft | 17 | W14x176 | 45.5833 | 8034.6956 | 3.6445
Model Rev. 43 | C + 2.43 ft | 17 | W14x176 | 45.5833 | 8034.6956 | 3.6445
Model Rev. 43 | D - 18.58 ft | 17 | W14x176 | 45.5833 | 8034.6956 | 3.6445
Model Rev. 43 | D + 9.43 ft | 17 | W14x176 | 45.5833 | 8034.6956 | 3.6445
Model Rev. 43 | F - 12.65 ft | 17 | W14x176 | 45.5833 | 8034.6956 | 3.6445
Model Rev. 43 | F | 16 + 11.70 ft | W14x176 | 45.5833 | 8034.6956 | 3.6445
Model Rev. 43 | F | 15 + 10.07 ft | W14x176 | 45.5833 | 8034.6956 | 3.6445
Model Rev. 43 | F | 14 + 10.80 ft | W14x176 | 45.5833 | 8034.6956 | 3.6445
Model Rev. 43 | F | 14 - 12.18 ft | W14x176 | 45.5833 | 8034.6956 | 3.6445
Model Rev. 43 | F | 12 + 11.57 ft | W14x176 | 45.5833 | 8034.6956 | 3.6445
Model Rev. 43 | F | 11 + 11.57 ft | W14x176 | 45.5833 | 8034.6956 | 3.6445
Model Rev. 43 | F | 10 + 11.57 ft | W14x176 | 45.5833 | 8034.6956 | 3.6445
Model Rev. 43 | F | 9 + 11.28 ft | W14x176 | 45.5833 | 8034.6956 | 3.6445
Model Rev. 43 | F | 8 + 11.28 ft | W14x176 | 45.5833 | 8034.6956 | 3.6445
Model Rev. 43 | F | 7 + 11.57 ft | W14x176 | 45.5833 | 8034.6956 | 3.6445
Model Rev. 43 | F + 1.79 ft | 7 - 11.47 ft | W14x176 | 45.5833 | 8034.6956 | 3.6445
Model Rev. 43 | F + 4.34 ft | 6 - 4.02 ft | W14x176 | 60.5 | 10663.9653 | 4.8371
Model Rev. 43 | F1 - 5.81 ft | 5 - 10.28 ft | W14x176 | 60.5 | 10663.9653 | 4.8371
Model Rev. 43 | F1 - 2.08 ft | 4 - 10.44 ft | W14x176 | 45.5833 | 8034.6956 | 3.6445
Model Rev. 43 | C + 23.58 ft | 1 | W14x176 | 23.5 | 4142.2014 | 1.8789
Model Rev. 43 | D - 10.30 ft | 1 | W14x176 | 23.5 | 4142.2014 | 1.8789
Model Rev. 43 | E - 6.22 ft | 1 | W14x176 | 23.5 | 4142.2014 | 1.8789
Model Rev. 43 | F - 11.88 ft | 1 | W14x176 | 23.5 | 4142.2014 | 1.8789
Model Rev. 43 | F + 0.67 ft | 1 | W14x176 | 45.5833 | 8034.6956 | 3.6445
Model Rev. 43 | F1 | 2 + 11.29 ft | W14x176 | 45.5833 | 8034.6956 | 3.6445
Model Rev. 43 | F1 | 1 + 7.19 ft | W14x176 | 45.5833 | 8034.6956 | 3.6445
Model Rev. 43 | E - 1.50 ft | 6 + 2.00 ft | W36x395 | 64.5 | 25459.5833 | 11.5483
Model Rev. 43 | B + 1.64 ft | 6 + 2.00 ft | W36x395 | 64.5 | 25459.5833 | 11.5483
Model Rev. 43 | D | 5 + 11.75 ft | W14x257 | 45.5833 | 11726.3125 | 5.319
Model Rev. 43 | C | 5 + 11.75 ft | W14x257 | 45.5833 | 11726.3125 | 5.319
Model Rev. 43 | E + 5.67 ft | 5 | W14x257 | 60.5 | 15563.625 | 7.0595
Model Rev. 43 | C + 23.58 ft | 5 | W14x257 | 60.5 | 15563.625 | 7.0595
Model Rev. 43 | B + 22.67 ft | 5 | W14x257 | 60.5 | 15563.625 | 7.0595
Model Rev. 43 | E + 5.67 ft | 4 | W14x257 | 45.5833 | 11726.3125 | 5.319
Model Rev. 43 | C + 23.58 ft | 4 | W14x257 | 60.5 | 15563.625 | 7.0595
Model Rev. 43 | B + 22.67 ft | 4 | W14x257 | 60.5 | 15563.625 | 7.0595
Model Rev. 43 | E + 5.67 ft | 3 | W14x257 | 45.5833 | 11726.3125 | 5.319
Model Rev. 43 | D - 7.46 ft | 3 | W14x257 | 60.5 | 15563.6296 | 7.0595
Model Rev. 43 | C - 22.66 ft | 3 | W14x257 | 23.5 | 6045.375 | 2.7421
Model Rev. 43 | C + 23.58 ft | 2 | W14x257 | 23.5 | 6045.375 | 2.7421
Model Rev. 43 | A | 4 | W14x176 | 60.5 | 10663.9653 | 4.8371
Model Rev. 43 | D - 7.44 ft | 5 - 10.28 ft | W14x257 | 60.5 | 15563.625 | 7.0595
Model Rev. 43 | C | 16 | W14x176 | 45.5833 | 8034.6956 | 3.6445
Model Rev. 43 | E | 2 | W14x257 | 45.5833 | 11726.3125 | 5.319
Model Rev. 43 | C | 2 | W14x257 | 23.5 | 6045.375 | 2.7421
Model Rev. 43 | A | 8 | W8x28 | 3.5 | 98.2552 | 0.044568
Model Rev. 43 | A | 7 | W8x28 | 3.5 | 98.2552 | 0.044568
Model Rev. 43 | A | 9 | W8x28 | 3.5 | 98.2552 | 0.044568
Model Rev. 43 | A | 10 | W8x28 | 3.5 | 98.2552 | 0.044568
Model Rev. 43 | A | 11 | W8x28 | 3.5 | 98.2552 | 0.044568
Model Rev. 43 | F | 16 | W8x28 | 3.5 | 98.2552 | 0.044568
Model Rev. 43 | F | 15 | W8x28 | 3.5 | 98.2552 | 0.044568
Model Rev. 43 | F | 14 | W8x28 | 3.5 | 98.2552 | 0.044568
Model Rev. 43 | F | 13 | W10x49 | 3.5 | 171.5 | 0.077791
Model Rev. 43 | F | 12 | W10x49 | 3.5 | 171.5 | 0.077791
Model Rev. 43 | F | 11 | W10x49 | 3.5 | 171.5 | 0.077791
Model Rev. 43 | F | 9 | W10x49 | 3.5 | 171.5 | 0.077791
Model Rev. 43 | F | 7 | W10x49 | 3.5 | 171.5 | 0.077791
Model Rev. 43 | F1 | 2 | W8x28 | 3.5 | 98.2552 | 0.044568
Model Rev. 43 | F1 | 3 | W8x28 | 3.5 | 98.2552 | 0.044568
Model Rev. 43 | C | 3 | W10x49 | 3.5 | 171.5 | 0.077791
Model Rev. 43 | F | 8 | W10x49 | 3.5 | 171.5 | 0.077791
Model Rev. 43 | F | 10 | W10x49 | 3.5 | 171.5 | 0.077791
Model Rev. 43 | F1 - 3.71 ft | 4 | W8x28 | 3.5 | 98.2552 | 0.044568
Model Rev. 43 | F + 7.42 ft | 5 | W10x49 | 3.5 | 171.5 | 0.077791
Model Rev. 43 | F + 3.71 ft | 6 | W10x49 | 3.5 | 171.5 | 0.077791
Model Rev. 43 | A | 17 | W8x28 | 3.5 | 98.2552 | 0.044568
Model Rev. 43 | F - 8.17 ft | 1 | W10x49 | 3.5006 | 171.5287 | 0.077804
Model Rev. 43 | F1 | 1 | W8x28 | 3.5 | 98.2552 | 0.044568
Model Rev. 43 | A | 3 | W8x28 | 3.5 | 98.2552 | 0.044568
Model Rev. 43 | A | 5 | W8x28 | 3.5 | 98.2552 | 0.044568
Model Rev. 43 | A | 6 | W8x28 | 3.5 | 98.2552 | 0.044568
Model Rev. 43 | A | 12 | W8x28 | 3.5 | 98.2552 | 0.044568
Model Rev. 43 | A | 13 | W8x28 | 3.5 | 98.2552 | 0.044568
Model Rev. 43 | A | 14 | W8x28 | 3.5 | 98.2552 | 0.044568
Model Rev. 43 | A | 15 | W8x28 | 3.5 | 98.2552 | 0.044568
Model Rev. 43 | A | 16 | W8x28 | 3.5 | 98.2552 | 0.044568
Model Rev. 43 | F | 17 | W8x28 | 3.5 | 98.2552 | 0.044568
Model Rev. 43 | E + 6.00 ft | 4 | W6x15 | 14.9167 | 224.8584 | 0.10199
Model Rev. 43 | F - 5.79 ft | 4 | W6x15 | 14.9167 | 224.8584 | 0.10199
Model Rev. 43.1 | E - 1.50 ft | 15 | W36x395 | 64.5 | 25459.5833 | 11.5483
Model Rev. 43.1 | E - 1.50 ft | 16 | W36x395 | 64.5 | 25459.5833 | 11.5483
Model Rev. 43.1 | E - 1.50 ft | 14 | W36x395 | 64.5 | 25459.5833 | 11.5483
Model Rev. 43.1 | E - 1.50 ft | 13 | W36x395 | 64.5 | 25459.5833 | 11.5483
Model Rev. 43.1 | E - 1.50 ft | 12 | W36x395 | 64.5 | 25459.5833 | 11.5483
Model Rev. 43.1 | E - 1.50 ft | 11 | W36x395 | 64.5 | 25459.5833 | 11.5483
Model Rev. 43.1 | E - 1.50 ft | 10 | W36x395 | 64.5 | 25459.5833 | 11.5483
Model Rev. 43.1 | E - 1.50 ft | 9 | W36x395 | 64.5 | 25459.5833 | 11.5483
Model Rev. 43.1 | E - 1.50 ft | 8 | W36x395 | 64.5 | 25459.5833 | 11.5483
Model Rev. 43.1 | E - 1.50 ft | 7 | W36x395 | 64.5 | 25459.5833 | 11.5483
Model Rev. 43.1 | B + 1.64 ft | 15 | W36x395 | 64.5 | 25459.5833 | 11.5483
Model Rev. 43.1 | B + 1.64 ft | 16 | W36x395 | 64.5 | 25459.5833 | 11.5483
Model Rev. 43.1 | B + 1.64 ft | 14 | W36x395 | 64.5 | 25459.5833 | 11.5483
Model Rev. 43.1 | B + 1.64 ft | 13 | W36x395 | 64.5 | 25459.5833 | 11.5483
Model Rev. 43.1 | B + 1.64 ft | 12 | W36x395 | 64.5 | 25459.5833 | 11.5483
Model Rev. 43.1 | B + 1.64 ft | 11 | W36x395 | 64.5 | 25459.5833 | 11.5483
Model Rev. 43.1 | B + 1.64 ft | 10 | W36x395 | 64.5 | 25459.5833 | 11.5483
Model Rev. 43.1 | B + 1.64 ft | 9 | W36x395 | 64.5 | 25459.5833 | 11.5483
Model Rev. 43.1 | B + 1.64 ft | 8 | W36x395 | 64.5 | 25459.5833 | 11.5483
Model Rev. 43.1 | B + 1.64 ft | 7 | W36x395 | 64.5 | 25459.5833 | 11.5483
Model Rev. 43.1 | A | 16 + 11.70 ft | W14x176 | 45.5833 | 8034.6956 | 3.6445
Model Rev. 43.1 | A | 15 + 10.07 ft | W14x176 | 45.5833 | 8034.6956 | 3.6445
Model Rev. 43.1 | A | 14 + 10.80 ft | W14x176 | 45.5833 | 8034.6956 | 3.6445
Model Rev. 43.1 | A | 14 - 12.18 ft | W14x176 | 45.5833 | 8034.6956 | 3.6445
Model Rev. 43.1 | A | 12 + 11.57 ft | W14x176 | 45.5833 | 8034.6956 | 3.6445
Model Rev. 43.1 | A | 11 + 11.57 ft | W14x176 | 45.5833 | 8034.6956 | 3.6445
Model Rev. 43.1 | A | 10 + 11.57 ft | W14x176 | 45.5833 | 8034.6956 | 3.6445
Model Rev. 43.1 | A | 9 + 11.28 ft | W14x176 | 45.5833 | 8034.6956 | 3.6445
Model Rev. 43.1 | A | 8 + 11.28 ft | W14x176 | 45.5833 | 8034.6956 | 3.6445
Model Rev. 43.1 | A | 7 + 11.57 ft | W14x176 | 45.5833 | 8034.6956 | 3.6445
Model Rev. 43.1 | A | 6 + 11.57 ft | W14x176 | 60.5 | 10663.9653 | 4.8371
Model Rev. 43.1 | A | 5 + 11.57 ft | W14x176 | 60.5 | 10663.9653 | 4.8371
Model Rev. 43.1 | A | 4 + 11.57 ft | W14x176 | 60.5 | 10663.9653 | 4.8371
Model Rev. 43.1 | A | 3 + 11.57 ft | W14x176 | 23.5 | 4142.2014 | 1.8789
Model Rev. 43.1 | B - 14.10 ft | 17 | W14x176 | 45.5833 | 8034.6956 | 3.6445
Model Rev. 43.1 | B + 14.40 ft | 17 | W14x176 | 45.5833 | 8034.6956 | 3.6445
Model Rev. 43.1 | C - 17.08 ft | 17 | W14x176 | 45.5833 | 8034.6956 | 3.6445
Model Rev. 43.1 | C + 2.43 ft | 17 | W14x176 | 45.5833 | 8034.6956 | 3.6445
Model Rev. 43.1 | D - 18.58 ft | 17 | W14x176 | 45.5833 | 8034.6956 | 3.6445
Model Rev. 43.1 | D + 9.43 ft | 17 | W14x176 | 45.5833 | 8034.6956 | 3.6445
Model Rev. 43.1 | F - 12.65 ft | 17 | W14x176 | 45.5833 | 8034.6956 | 3.6445
Model Rev. 43.1 | F | 16 + 11.70 ft | W14x176 | 45.5833 | 8034.6956 | 3.6445
Model Rev. 43.1 | F | 15 + 10.07 ft | W14x176 | 45.5833 | 8034.6956 | 3.6445
Model Rev. 43.1 | F | 14 + 10.80 ft | W14x176 | 45.5833 | 8034.6956 | 3.6445
Model Rev. 43.1 | F | 14 - 12.18 ft | W14x176 | 45.5833 | 8034.6956 | 3.6445
Model Rev. 43.1 | F | 12 + 11.57 ft | W14x176 | 45.5833 | 8034.6956 | 3.6445
Model Rev. 43.1 | F | 11 + 11.57 ft | W14x176 | 45.5833 | 8034.6956 | 3.6445
Model Rev. 43.1 | F | 10 + 11.57 ft | W14x176 | 45.5833 | 8034.6956 | 3.6445
Model Rev. 43.1 | F | 9 + 11.28 ft | W14x176 | 45.5833 | 8034.6956 | 3.6445
Model Rev. 43.1 | F | 8 + 11.28 ft | W14x176 | 45.5833 | 8034.6956 | 3.6445
Model Rev. 43.1 | F | 7 + 11.57 ft | W14x176 | 45.5833 | 8034.6956 | 3.6445
Model Rev. 43.1 | F + 1.79 ft | 7 - 11.47 ft | W14x176 | 45.5833 | 8034.6956 | 3.6445
Model Rev. 43.1 | F + 4.34 ft | 6 - 4.02 ft | W14x176 | 60.5 | 10663.9653 | 4.8371
Model Rev. 43.1 | F1 - 5.81 ft | 5 - 10.28 ft | W14x176 | 60.5 | 10663.9653 | 4.8371
Model Rev. 43.1 | F1 - 2.08 ft | 4 - 10.44 ft | W14x176 | 45.5833 | 8034.6956 | 3.6445
Model Rev. 43.1 | C + 23.58 ft | 1 | W14x176 | 23.5 | 4142.2014 | 1.8789
Model Rev. 43.1 | D - 10.30 ft | 1 | W14x176 | 23.5 | 4142.2014 | 1.8789
Model Rev. 43.1 | E - 6.22 ft | 1 | W14x176 | 23.5 | 4142.2014 | 1.8789
Model Rev. 43.1 | F - 11.88 ft | 1 | W14x176 | 23.5 | 4142.2014 | 1.8789
Model Rev. 43.1 | F + 0.67 ft | 1 | W14x176 | 45.5833 | 8034.6956 | 3.6445
Model Rev. 43.1 | F1 | 2 + 11.29 ft | W14x176 | 45.5833 | 8034.6956 | 3.6445
Model Rev. 43.1 | F1 | 1 + 7.19 ft | W14x176 | 45.5833 | 8034.6956 | 3.6445
Model Rev. 43.1 | E - 1.50 ft | 6 + 2.00 ft | W36x395 | 64.5 | 25459.5833 | 11.5483
Model Rev. 43.1 | B + 1.64 ft | 6 + 2.00 ft | W36x395 | 64.5 | 25459.5833 | 11.5483
Model Rev. 43.1 | D | 5 + 11.75 ft | W14x257 | 45.5833 | 11726.3125 | 5.319
Model Rev. 43.1 | C | 5 + 11.75 ft | W14x257 | 45.5833 | 11726.3125 | 5.319
Model Rev. 43.1 | E + 5.67 ft | 5 | W14x257 | 60.5 | 15563.625 | 7.0595
Model Rev. 43.1 | C + 23.58 ft | 5 | W14x257 | 60.5 | 15563.625 | 7.0595
Model Rev. 43.1 | B + 22.67 ft | 5 | W14x257 | 60.5 | 15563.625 | 7.0595
Model Rev. 43.1 | E + 5.67 ft | 4 | W14x257 | 45.5833 | 11726.3125 | 5.319
Model Rev. 43.1 | C + 23.58 ft | 4 | W14x257 | 60.5 | 15563.625 | 7.0595
Model Rev. 43.1 | B + 22.67 ft | 4 | W14x257 | 60.5 | 15563.625 | 7.0595
Model Rev. 43.1 | E + 5.67 ft | 3 | W14x257 | 45.5833 | 11726.3125 | 5.319
Model Rev. 43.1 | D - 7.46 ft | 3 | W14x257 | 60.5 | 15563.6296 | 7.0595
Model Rev. 43.1 | C - 22.66 ft | 3 | W14x257 | 23.5 | 6045.375 | 2.7421
Model Rev. 43.1 | C + 23.58 ft | 2 | W14x257 | 23.5 | 6045.375 | 2.7421
Model Rev. 43.1 | A | 4 | W14x176 | 60.5 | 10663.9653 | 4.8371
Model Rev. 43.1 | D - 7.44 ft | 5 - 10.28 ft | W14x257 | 60.5 | 15563.625 | 7.0595
Model Rev. 43.1 | C | 16 | W14x176 | 45.5833 | 8034.6956 | 3.6445
Model Rev. 43.1 | E | 2 | W14x257 | 45.5833 | 11726.3125 | 5.319
Model Rev. 43.1 | C | 2 | W14x257 | 23.5 | 6045.375 | 2.7421
Model Rev. 43.1 | A | 8 | W8x28 | 3.5 | 98.2552 | 0.044568
Model Rev. 43.1 | A | 7 | W8x28 | 3.5 | 98.2552 | 0.044568
Model Rev. 43.1 | A | 9 | W8x28 | 3.5 | 98.2552 | 0.044568
Model Rev. 43.1 | A | 10 | W8x28 | 3.5 | 98.2552 | 0.044568
Model Rev. 43.1 | A | 11 | W8x28 | 3.5 | 98.2552 | 0.044568
Model Rev. 43.1 | F | 16 | W8x28 | 3.5 | 98.2552 | 0.044568
Model Rev. 43.1 | F | 15 | W8x28 | 3.5 | 98.2552 | 0.044568
Model Rev. 43.1 | F | 14 | W8x28 | 3.5 | 98.2552 | 0.044568
Model Rev. 43.1 | F | 13 | W10x49 | 3.5 | 171.5 | 0.077791
Model Rev. 43.1 | F | 12 | W10x49 | 3.5 | 171.5 | 0.077791
Model Rev. 43.1 | F | 11 | W10x49 | 3.5 | 171.5 | 0.077791
Model Rev. 43.1 | F | 9 | W10x49 | 3.5 | 171.5 | 0.077791
Model Rev. 43.1 | F | 7 | W10x49 | 3.5 | 171.5 | 0.077791
Model Rev. 43.1 | F1 | 2 | W8x28 | 3.5 | 98.2552 | 0.044568
Model Rev. 43.1 | F1 | 3 | W8x28 | 3.5 | 98.2552 | 0.044568
Model Rev. 43.1 | C | 3 | W10x49 | 3.5 | 171.5 | 0.077791
Model Rev. 43.1 | F | 8 | W10x49 | 3.5 | 171.5 | 0.077791
Model Rev. 43.1 | F | 10 | W10x49 | 3.5 | 171.5 | 0.077791
Model Rev. 43.1 | F1 - 3.71 ft | 4 | W8x28 | 3.5 | 98.2552 | 0.044568
Model Rev. 43.1 | F + 7.42 ft | 5 | W10x49 | 3.5 | 171.5 | 0.077791
Model Rev. 43.1 | F + 3.71 ft | 6 | W10x49 | 3.5 | 171.5 | 0.077791
Model Rev. 43.1 | A | 17 | W8x28 | 3.5 | 98.2552 | 0.044568
Model Rev. 43.1 | F - 8.17 ft | 1 | W10x49 | 3.5006 | 171.5287 | 0.077804
Model Rev. 43.1 | F1 | 1 | W8x28 | 3.5 | 98.2552 | 0.044568
Model Rev. 43.1 | A | 3 | W8x28 | 3.5 | 98.2552 | 0.044568
Model Rev. 43.1 | A | 5 | W8x28 | 3.5 | 98.2552 | 0.044568
Model Rev. 43.1 | A | 6 | W8x28 | 3.5 | 98.2552 | 0.044568
Model Rev. 43.1 | A | 12 | W8x28 | 3.5 | 98.2552 | 0.044568
Model Rev. 43.1 | A | 13 | W8x28 | 3.5 | 98.2552 | 0.044568
Model Rev. 43.1 | A | 14 | W8x28 | 3.5 | 98.2552 | 0.044568
Model Rev. 43.1 | A | 15 | W8x28 | 3.5 | 98.2552 | 0.044568
Model Rev. 43.1 | A | 16 | W8x28 | 3.5 | 98.2552 | 0.044568
Model Rev. 43.1 | F | 17 | W8x28 | 3.5 | 98.2552 | 0.044568
Model Rev. 43.1 | E + 6.00 ft | 4 | W6x15 | 14.9167 | 224.8584 | 0.10199
Model Rev. 43.1 | F - 5.79 ft | 4 | W6x15 | 14.9167 | 224.8584 | 0.10199

## Member Detail
Table Export: Member Detail — New and Replacement Steel
Version | Member | Phase | System | Architectural Level | Grid / Offset | Cross Grid | Section | Length (LF) | Weight (lb) | Tonnes (t) | Physical Group | Start X (ft) | Start Y (ft) | Start Z (ft) | End X (ft) | End Y (ft) | End Z (ft) | Overlap Review
VE1 | 11 | New | Beams/girders | Terrace and weather roof +45.58 ft |  |  | W 21x68 | 12.1792 | 828.8639 | 0.37597 | SOURCE_567352 | 340.2791 | 0 | 45.5833 | 352.4583 | 0 | 45.5833
VE1 | 13 | New | Beams/girders | Terrace and weather roof +45.58 ft |  |  | W 21x68 | 10.0708 | 685.3722 | 0.31088 | SOURCE_567737 | 340.2791 | 0 | 45.5833 | 330.2083 | 0 | 45.5833
VE1 | 14 | New | Beams/girders | Terrace and weather roof +45.58 ft |  |  | W 21x68 | 12.1792 | 828.8639 | 0.37597 | SOURCE_567737 | 330.2083 | 0 | 45.5833 | 318.0291 | 0 | 45.5833
VE1 | 15 | New | Beams/girders | Terrace and weather roof +45.58 ft |  |  | W 21x68 | 12.1792 | 828.8639 | 0.37597 | SOURCE_567856 | 295.0499 | 0 | 45.5833 | 307.2292 | 0 | 45.5833
VE1 | 16 | New | Beams/girders | Terrace and weather roof +45.58 ft |  |  | W 21x68 | 10.7999 | 734.9961 | 0.33339 | SOURCE_567856 | 307.2292 | 0 | 45.5833 | 318.0291 | 0 | 45.5833
VE1 | 17 | New | Beams/girders | Terrace and weather roof +45.58 ft |  |  | W 21x68 | 12.3416 | 839.915 | 0.38098 | SOURCE_567866 | 295.0499 | 0 | 45.5833 | 282.7083 | 0 | 45.5833
VE1 | 18 | New | Beams/girders | Terrace and weather roof +45.58 ft |  |  | W 21x68 | 12.1792 | 828.8639 | 0.37597 | SOURCE_567866 | 282.7083 | 0 | 45.5833 | 270.5291 | 0 | 45.5833
VE1 | 19 | New | Beams/girders | Terrace and weather roof +45.58 ft |  |  | W 21x68 | 12.1792 | 828.8639 | 0.37597 | SOURCE_567882 | 246.7791 | 0 | 45.5833 | 258.9583 | 0 | 45.5833
VE1 | 20 | New | Beams/girders | Terrace and weather roof +45.58 ft |  |  | W 21x68 | 11.5708 | 787.4556 | 0.35718 | SOURCE_567882 | 258.9583 | 0 | 45.5833 | 270.5291 | 0 | 45.5833
VE1 | 21 | New | Beams/girders | Terrace and weather roof +45.58 ft |  |  | W 21x68 | 11.5708 | 787.4556 | 0.35718 | SOURCE_567895 | 246.7791 | 0 | 45.5833 | 235.2083 | 0 | 45.5833
VE1 | 22 | New | Beams/girders | Terrace and weather roof +45.58 ft |  |  | W 21x68 | 12.1792 | 828.8639 | 0.37597 | SOURCE_567895 | 235.2083 | 0 | 45.5833 | 223.0291 | 0 | 45.5833
VE1 | 23 | New | Beams/girders | Terrace and weather roof +45.58 ft |  |  | W 21x68 | 11.5708 | 787.4556 | 0.35718 | SOURCE_567912 | 223.0291 | 0 | 45.5833 | 211.4583 | 0 | 45.5833
VE1 | 24 | New | Beams/girders | Terrace and weather roof +45.58 ft |  |  | W 21x68 | 12.1792 | 828.8639 | 0.37597 | SOURCE_567912 | 211.4583 | 0 | 45.5833 | 199.2791 | 0 | 45.5833
VE1 | 25 | New | Beams/girders | Terrace and weather roof +45.58 ft |  |  | W 21x68 | 11.2791 | 767.606 | 0.34818 | SOURCE_567921 | 199.2791 | 0 | 45.5833 | 188 | 0 | 45.5833
VE1 | 26 | New | Beams/girders | Terrace and weather roof +45.58 ft |  |  | W 21x68 | 12.1792 | 828.8639 | 0.37597 | SOURCE_567921 | 188 | 0 | 45.5833 | 175.8208 | 0 | 45.5833
VE1 | 27 | New | Beams/girders | Terrace and weather roof +45.58 ft |  |  | W 21x68 | 11.2791 | 767.606 | 0.34818 | SOURCE_567938 | 175.8208 | 0 | 45.5833 | 164.5417 | 0 | 45.5833
VE1 | 28 | New | Beams/girders | Terrace and weather roof +45.58 ft |  |  | W 21x68 | 12.1792 | 828.8639 | 0.37597 | SOURCE_567938 | 164.5417 | 0 | 45.5833 | 152.3624 | 0 | 45.5833
VE1 | 29 | New | Beams/girders | Terrace and weather roof +45.58 ft |  |  | W 21x68 | 11.5708 | 787.4556 | 0.35718 | SOURCE_567949 | 152.3624 | 0 | 45.5833 | 140.7917 | 0 | 45.5833
VE1 | 30 | New | Beams/girders | Terrace and weather roof +45.58 ft |  |  | W 21x68 | 12.1792 | 828.8639 | 0.37597 | SOURCE_567949 | 140.7917 | 0 | 45.5833 | 128.6124 | 0 | 45.5833
VE1 | 31 | New | Beams/girders | Terrace and weather roof +45.58 ft |  |  | W 21x68 | 11.5708 | 787.4556 | 0.35718 | SOURCE_567958 | 128.6124 | 0 | 45.5833 | 117.0417 | 0 | 45.5833
VE1 | 32 | New | Beams/girders | Terrace and weather roof +45.58 ft |  |  | W 21x68 | 11.6021 | 789.5861 | 0.35815 | SOURCE_567958 | 117.0417 | 0 | 45.5833 | 105.4396 | 0 | 45.5833
VE1 | 33 | New | Beams/girders | Terrace and weather roof +45.58 ft |  |  | W 21x68 | 11.5708 | 787.4556 | 0.35718 | SOURCE_567977 | 104.8624 | 0 | 45.5833 | 93.2917 | 0 | 45.5833
VE1 | 34 | New | Beams/girders | Terrace and weather roof +45.58 ft |  |  | W 12x30 | 12.1792 | 364.2857 | 0.16524 | SOURCE_567977 | 93.2917 | 0 | 45.5833 | 81.1124 | 0 | 45.5833
VE1 | 45 | New | Beams/girders | Terrace and weather roof +45.58 ft |  |  | W 24x76 | 22.25 | 1695.9444 | 0.76927 | SOURCE_570324 | 352.4583 | 30.1404 | 45.5833 | 330.2083 | 30.1404 | 45.5833
VE1 | 46 | New | Beams/girders | Terrace and weather roof +45.58 ft |  |  | W 30x90 | 22.9792 | 2056.4758 | 0.9328 | SOURCE_570388 | 330.2083 | 30.1404 | 45.5833 | 307.2292 | 30.1404 | 45.5833
VE1 | 47 | New | Beams/girders | Terrace and weather roof +45.58 ft |  |  | W 30x90 | 24.5208 | 2194.4443 | 0.99538 | SOURCE_570400 | 307.2292 | 30.1404 | 45.5833 | 282.7083 | 30.1404 | 45.5833
VE1 | 48 | New | Beams/girders | Terrace and weather roof +45.58 ft |  |  | W 21x48 | 23.75 | 1139.5052 | 0.51687 | SOURCE_570410 | 282.7083 | 30.1404 | 45.5833 | 258.9583 | 30.1404 | 45.5833
VE1 | 49 | New | Beams/girders | Terrace and weather roof +45.58 ft |  |  | W 18x46 | 23.75 | 1091.0156 | 0.49488 | SOURCE_570421 | 235.2083 | 30.1404 | 45.5833 | 211.4583 | 30.1404 | 45.5833
VE1 | 50 | New | Beams/girders | Terrace and weather roof +45.58 ft |  |  | W 21x48 | 23.4583 | 1125.5113 | 0.51052 | SOURCE_570432 | 211.4583 | 30.1404 | 45.5833 | 188 | 30.1404 | 45.5833
VE1 | 51 | New | Beams/girders | Terrace and weather roof +45.58 ft |  |  | W 24x68 | 23.4583 | 1604.4523 | 0.72777 | SOURCE_570443 | 188 | 30.1404 | 45.5833 | 164.5417 | 30.1404 | 45.5833
VE1 | 52 | New | Beams/girders | Terrace and weather roof +45.58 ft |  |  | W 30x90 | 23.75 | 2125.4601 | 0.96409 | SOURCE_570454 | 164.5417 | 30.1404 | 45.5833 | 140.7917 | 30.1404 | 45.5833
VE1 | 53 | New | Beams/girders | Terrace and weather roof +45.58 ft |  |  | W 33x201 | 0.39789 | 80.0169 | 0.036295 | SOURCE_570467 | 105.0417 | 30.1404 | 45.5833 | 105.4396 | 30.1404 | 45.5833
VE1 | 54 | New | Beams/girders | Terrace and weather roof +45.58 ft |  |  | W 18x46 | 23.75 | 1091.0156 | 0.49488 | SOURCE_570574 | 258.9583 | 30.1404 | 45.5833 | 235.2083 | 30.1404 | 45.5833
VE1 | 55 | New | Beams/girders | Terrace and weather roof +45.58 ft |  |  | W 24x76 | 12.7596 | 972.5632 | 0.44115 | SOURCE_570661 | 352.4583 | 30.1404 | 45.5833 | 352.4583 | 42.9 | 45.5833
VE1 | 56 | New | Beams/girders | Terrace and weather roof +45.58 ft |  |  | W 30x108 | 18.6 | 2006.3458 | 0.91006 | SOURCE_570661 | 352.4583 | 42.9 | 45.5833 | 352.4583 | 61.5 | 45.5833
VE1 | 57 | New | Beams/girders | Terrace and weather roof +45.58 ft |  |  | W 30x108 | 17.0833 | 1842.7459 | 0.83586 | SOURCE_570661 | 352.4583 | 61.5 | 45.5833 | 352.4583 | 78.5833 | 45.5833
VE1 | 58 | New | Beams/girders | Terrace and weather roof +45.58 ft |  |  | W 30x108 | 28.9879 | 3126.8702 | 1.4183 | SOURCE_570661 | 352.4583 | 81.0121 | 45.5833 | 352.4583 | 110 | 45.5833
VE1 | 59 | New | Beams/girders | Terrace and weather roof +45.58 ft |  |  | W 30x108 | 28.0121 | 3021.609 | 1.3706 | SOURCE_570661 | 352.4583 | 110 | 45.5833 | 352.4583 | 138.0121 | 45.5833
VE1 | 60 | New | Beams/girders | Terrace and weather roof +45.58 ft |  |  | W 30x108 | 8.488 | 915.5797 | 0.4153 | SOURCE_570661 | 352.4583 | 138.0121 | 45.5833 | 352.4583 | 146.5 | 45.5833
VE1 | 61 | New | Beams/girders | Terrace and weather roof +45.58 ft |  |  | W 30x108 | 30.1404 | 3251.189 | 1.4747 | SOURCE_570825 | 117.0417 | 0 | 45.5833 | 117.0417 | 30.1404 | 45.5833
VE1 | 62 | New | Beams/girders | Terrace and weather roof +45.58 ft |  |  | W 30x99 ¦ AISC 16 ¦ -- | 30.1404 | 2974.2739 | 1.3491 | SOURCE_570916 | 140.7917 | 0 | 45.5833 | 140.7917 | 30.1404 | 45.5833
VE1 | 63 | New | Beams/girders | Terrace and weather roof +45.58 ft |  |  | W 30x99 ¦ AISC 16 ¦ -- | 30.1404 | 2974.2739 | 1.3491 | SOURCE_570929 | 164.5417 | 0 | 45.5833 | 164.5417 | 30.1404 | 45.5833
VE1 | 64 | New | Beams/girders | Terrace and weather roof +45.58 ft |  |  | W 27x84 | 30.1404 | 2533.2608 | 1.1491 | SOURCE_570938 | 188 | 0 | 45.5833 | 188 | 30.1404 | 45.5833
VE1 | 65 | New | Beams/girders | Terrace and weather roof +45.58 ft |  |  | W 24x84 | 30.1404 | 2533.2608 | 1.1491 | SOURCE_570950 | 211.4583 | 0 | 45.5833 | 211.4583 | 30.1404 | 45.5833
VE1 | 66 | New | Beams/girders | Terrace and weather roof +45.58 ft |  |  | W 27x146 | 30.1404 | 4430.6424 | 2.0097 | SOURCE_570959 | 235.2083 | 0 | 45.5833 | 235.2083 | 30.1404 | 45.5833
VE1 | 67 | New | Beams/girders | Terrace and weather roof +45.58 ft |  |  | W 27x146 | 30.1404 | 4430.6424 | 2.0097 | SOURCE_570968 | 258.9583 | 0 | 45.5833 | 258.9583 | 30.1404 | 45.5833
VE1 | 68 | New | Beams/girders | Terrace and weather roof +45.58 ft |  |  | W 27x146 | 30.1404 | 4430.6424 | 2.0097 | SOURCE_570978 | 282.7083 | 0 | 45.5833 | 282.7083 | 30.1404 | 45.5833
VE1 | 69 | New | Beams/girders | Terrace and weather roof +45.58 ft |  |  | W 30x90 | 30.1404 | 2697.3587 | 1.2235 | SOURCE_570987 | 307.2292 | 0 | 45.5833 | 307.2292 | 30.1404 | 45.5833
VE1 | 70 | New | Beams/girders | Terrace and weather roof +45.58 ft |  |  | W 30x90 | 30.1404 | 2697.3587 | 1.2235 | SOURCE_570996 | 330.2083 | 0 | 45.5833 | 330.2083 | 30.1404 | 45.5833
VE1 | 71 | New | Beams/girders | Terrace and weather roof +45.58 ft |  |  | W 30x108 | 30.1404 | 3251.189 | 1.4747 | SOURCE_571044 | 352.4583 | 0 | 45.5833 | 352.4583 | 30.1404 | 45.5833
VE1 | 79 | New | Beams/girders | Terrace and weather roof +45.58 ft |  |  | W 21x68 | 12.1792 | 828.8639 | 0.37597 | SOURCE_571653 | 352.4583 | 177.1667 | 45.5833 | 340.2791 | 177.1667 | 45.5833
VE1 | 80 | New | Beams/girders | Terrace and weather roof +45.58 ft |  |  | W 21x68 | 10.0708 | 685.3722 | 0.31088 | SOURCE_571654 | 340.2791 | 177.1667 | 45.5833 | 330.2083 | 177.1667 | 45.5833
VE1 | 81 | New | Beams/girders | Terrace and weather roof +45.58 ft |  |  | W 21x68 | 12.1792 | 828.8639 | 0.37597 | SOURCE_571654 | 330.2083 | 177.1667 | 45.5833 | 318.0291 | 177.1667 | 45.5833
VE1 | 82 | New | Beams/girders | Terrace and weather roof +45.58 ft |  |  | W 21x68 | 12.1792 | 828.8639 | 0.37597 | SOURCE_571655 | 295.0499 | 177.1667 | 45.5833 | 307.2292 | 177.1667 | 45.5833
VE1 | 83 | New | Beams/girders | Terrace and weather roof +45.58 ft |  |  | W 21x68 | 10.7999 | 734.9961 | 0.33339 | SOURCE_571655 | 307.2292 | 177.1667 | 45.5833 | 318.0291 | 177.1667 | 45.5833
VE1 | 84 | New | Beams/girders | Terrace and weather roof +45.58 ft |  |  | W 21x68 | 12.1792 | 828.8639 | 0.37597 | SOURCE_571656 | 270.5291 | 177.1667 | 45.5833 | 282.7083 | 177.1667 | 45.5833
VE1 | 85 | New | Beams/girders | Terrace and weather roof +45.58 ft |  |  | W 24x76 | 12.3416 | 940.7049 | 0.4267 | SOURCE_571656 | 282.7083 | 177.1667 | 45.5833 | 295.0499 | 177.1667 | 45.5833
VE1 | 86 | New | Beams/girders | Terrace and weather roof +45.58 ft |  |  | W 21x68 | 11.5708 | 787.4556 | 0.35718 | SOURCE_571657 | 270.5291 | 177.1667 | 45.5833 | 258.9583 | 177.1667 | 45.5833
VE1 | 87 | New | Beams/girders | Terrace and weather roof +45.58 ft |  |  | W 21x68 | 12.1792 | 828.8639 | 0.37597 | SOURCE_571657 | 258.9583 | 177.1667 | 45.5833 | 246.7791 | 177.1667 | 45.5833
VE1 | 88 | New | Beams/girders | Terrace and weather roof +45.58 ft |  |  | W 21x68 | 11.5708 | 787.4556 | 0.35718 | SOURCE_571658 | 246.7791 | 177.1667 | 45.5833 | 235.2083 | 177.1667 | 45.5833
VE1 | 89 | New | Beams/girders | Terrace and weather roof +45.58 ft |  |  | W 21x68 | 12.1792 | 828.8639 | 0.37597 | SOURCE_571658 | 235.2083 | 177.1667 | 45.5833 | 223.0291 | 177.1667 | 45.5833
VE1 | 90 | New | Beams/girders | Terrace and weather roof +45.58 ft |  |  | W 21x68 | 11.5708 | 787.4556 | 0.35718 | SOURCE_571659 | 223.0291 | 177.1667 | 45.5833 | 211.4583 | 177.1667 | 45.5833
VE1 | 91 | New | Beams/girders | Terrace and weather roof +45.58 ft |  |  | W 21x68 | 12.1792 | 828.8639 | 0.37597 | SOURCE_571659 | 211.4583 | 177.1667 | 45.5833 | 199.2791 | 177.1667 | 45.5833
VE1 | 92 | New | Beams/girders | Terrace and weather roof +45.58 ft |  |  | W 21x68 | 12.1792 | 828.8639 | 0.37597 | SOURCE_571660 | 175.8208 | 177.1667 | 45.5833 | 188 | 177.1667 | 45.5833
VE1 | 93 | New | Beams/girders | Terrace and weather roof +45.58 ft |  |  | W 21x68 | 11.2791 | 767.606 | 0.34818 | SOURCE_571660 | 188 | 177.1667 | 45.5833 | 199.2791 | 177.1667 | 45.5833
VE1 | 94 | New | Beams/girders | Terrace and weather roof +45.58 ft |  |  | W 21x68 | 11.2791 | 767.606 | 0.34818 | SOURCE_571661 | 175.8208 | 177.1667 | 45.5833 | 164.5417 | 177.1667 | 45.5833
VE1 | 95 | New | Beams/girders | Terrace and weather roof +45.58 ft |  |  | W 21x68 | 12.1792 | 828.8639 | 0.37597 | SOURCE_571661 | 164.5417 | 177.1667 | 45.5833 | 152.3624 | 177.1667 | 45.5833
VE1 | 96 | New | Beams/girders | Terrace and weather roof +45.58 ft |  |  | W 21x68 | 11.5708 | 787.4556 | 0.35718 | SOURCE_571661 | 152.3624 | 177.1667 | 45.5833 | 140.7917 | 177.1667 | 45.5833
VE1 | 98 | New | Beams/girders | Terrace and weather roof +45.58 ft |  |  | W 30x90 | 22.25 | 1991.2205 | 0.9032 | SOURCE_571964 | 352.4583 | 146.5 | 45.5833 | 330.2083 | 146.5 | 45.5833
VE1 | 99 | New | Beams/girders | Terrace and weather roof +45.58 ft |  |  | W 30x99 ¦ AISC 16 ¦ -- | 22.9792 | 2267.5969 | 1.0286 | SOURCE_571965 | 330.2083 | 146.5 | 45.5833 | 307.2292 | 146.5 | 45.5833
VE1 | 100 | New | Beams/girders | Terrace and weather roof +45.58 ft |  |  | W 27x94 | 24.5208 | 2302.9149 | 1.0446 | SOURCE_571966 | 307.2292 | 146.5 | 45.5833 | 282.7083 | 146.5 | 45.5833
VE1 | 101 | New | Beams/girders | Terrace and weather roof +45.58 ft |  |  | W 24x62 | 23.75 | 1470.8507 | 0.66717 | SOURCE_571967 | 282.7083 | 146.5 | 45.5833 | 258.9583 | 146.5 | 45.5833
VE1 | 102 | New | Beams/girders | Terrace and weather roof +45.58 ft |  |  | W 21x55 | 23.75 | 1309.2187 | 0.59385 | SOURCE_571968 | 211.4583 | 146.5 | 45.5833 | 235.2083 | 146.5 | 45.5833
VE1 | 103 | New | Beams/girders | Terrace and weather roof +45.58 ft |  |  | W 21x48 | 23.4583 | 1125.5113 | 0.51052 | SOURCE_571969 | 211.4583 | 146.5 | 45.5833 | 188 | 146.5 | 45.5833
VE1 | 104 | New | Beams/girders | Terrace and weather roof +45.58 ft |  |  | W 24x68 | 23.4583 | 1604.4523 | 0.72777 | SOURCE_571970 | 188 | 146.5 | 45.5833 | 164.5417 | 146.5 | 45.5833
VE1 | 105 | New | Beams/girders | Terrace and weather roof +45.58 ft |  |  | W 30x99 ¦ AISC 16 ¦ -- | 23.75 | 2343.6632 | 1.0631 | SOURCE_571971 | 164.5417 | 146.5 | 45.5833 | 140.7917 | 146.5 | 45.5833
VE1 | 106 | New | Beams/girders | Terrace and weather roof +45.58 ft |  |  | W 30x90 | 21.75 | 1946.474 | 0.88291 | SOURCE_571972 | 140.7917 | 146.5 | 45.5833 | 119.0417 | 146.5 | 45.5833
VE1 | 107 | New | Beams/girders | Terrace and weather roof +45.58 ft |  |  | W 24x62 | 23.75 | 1470.8507 | 0.66717 | SOURCE_571973 | 235.2083 | 146.5 | 45.5833 | 258.9583 | 146.5 | 45.5833
VE1 | 108 | New | Beams/girders | Terrace and weather roof +45.58 ft |  |  | W 30x108 | 30.6666 | 3307.9491 | 1.5005 | SOURCE_571974 | 352.4583 | 177.1667 | 45.5833 | 352.4583 | 146.5 | 45.5833
VE1 | 109 | New | Beams/girders | Terrace and weather roof +45.58 ft |  |  | W 33x130 | 34.375 | 4479.9641 | 2.0321 | SOURCE_572100 | 117.0417 | 180.875 | 45.5833 | 117.0417 | 146.5 | 45.5833
VE1 | 110 | New | Beams/girders | Terrace and weather roof +45.58 ft |  |  | W 30x108 | 30.6666 | 3307.9491 | 1.5005 | SOURCE_572101 | 140.7917 | 177.1667 | 45.5833 | 140.7917 | 146.5 | 45.5833
VE1 | 111 | New | Beams/girders | Terrace and weather roof +45.58 ft |  |  | W 30x90 | 30.6666 | 2744.4499 | 1.2449 | SOURCE_572102 | 164.5417 | 177.1667 | 45.5833 | 164.5417 | 146.5 | 45.5833
VE1 | 112 | New | Beams/girders | Terrace and weather roof +45.58 ft |  |  | W 27x84 | 30.6666 | 2577.4872 | 1.1691 | SOURCE_572103 | 188 | 177.1667 | 45.5833 | 188 | 146.5 | 45.5833
VE1 | 113 | New | Beams/girders | Terrace and weather roof +45.58 ft |  |  | W 30x90 | 30.6666 | 2744.4499 | 1.2449 | SOURCE_572104 | 211.4583 | 177.1667 | 45.5833 | 211.4583 | 146.5 | 45.5833
VE1 | 114 | New | Beams/girders | Terrace and weather roof +45.58 ft |  |  | W 30x90 | 30.6666 | 2744.4499 | 1.2449 | SOURCE_572105 | 235.2083 | 177.1667 | 45.5833 | 235.2083 | 146.5 | 45.5833
VE1 | 115 | New | Beams/girders | Terrace and weather roof +45.58 ft |  |  | W 27x161 | 30.6666 | 4967.1412 | 2.2531 | SOURCE_572106 | 258.9583 | 177.1667 | 45.5833 | 258.9583 | 146.5 | 45.5833
VE1 | 116 | New | Beams/girders | Terrace and weather roof +45.58 ft |  |  | W 30x90 | 30.6666 | 2744.4499 | 1.2449 | SOURCE_572107 | 282.7083 | 177.1667 | 45.5833 | 282.7083 | 146.5 | 45.5833
VE1 | 117 | New | Beams/girders | Terrace and weather roof +45.58 ft |  |  | W 30x90 | 30.6666 | 2744.4499 | 1.2449 | SOURCE_572108 | 307.2292 | 146.5 | 45.5833 | 307.2292 | 177.1667 | 45.5833
VE1 | 118 | New | Beams/girders | Terrace and weather roof +45.58 ft |  |  | W 30x90 | 30.6666 | 2744.4499 | 1.2449 | SOURCE_572109 | 330.2083 | 177.1667 | 45.5833 | 330.2083 | 146.5 | 45.5833
VE1 | 119 | New | Beams/girders | Terrace and weather roof +45.58 ft |  |  | W 24x84 | 11.6031 | 975.2209 | 0.44235 | SOURCE_572313 | 59.1061 | 189.9211 | 45.5833 | 47.6419 | 191.7111 | 45.5833
VE1 | 121 | New | Beams/girders | Terrace and weather roof +45.58 ft |  |  | W 24x84 | 11.6109 | 975.8803 | 0.44265 | SOURCE_572642 | 129.3198 | 178.9579 | 45.5833 | 140.7917 | 177.1667 | 45.5833
VE1 | 122 | New | Beams/girders | Terrace and weather roof +45.58 ft |  |  | W 24x84 | 12.4269 | 1044.4606 | 0.47376 | SOURCE_572688 | 129.3198 | 178.9579 | 45.5833 | 117.0417 | 180.875 | 45.5833
VE1 | 123 | New | Beams/girders | Terrace and weather roof +45.58 ft |  |  | W 24x84 | 7.6781 | 645.3295 | 0.29272 | SOURCE_572766 | 113.0257 | 181.5021 | 45.5833 | 105.4396 | 182.6866 | 45.5833
VE1 | 124 | New | Beams/girders | Terrace and weather roof +45.58 ft |  |  | W 24x84 | 10.562 | 887.7236 | 0.40266 | SOURCE_572834 | 59.1061 | 189.9211 | 45.5833 | 69.5417 | 188.2917 | 45.5833
VE1 | 125 | New | Beams/girders | Terrace and weather roof +45.58 ft |  |  | W 21x83 | 1.8727 | 155.4847 | 0.070527 | SOURCE_573446 | 47.6419 | 191.7111 | 45.5833 | 45.7917 | 192 | 45.5833
VE1 | 126 | New | Beams/girders | Terrace and weather roof +45.58 ft |  |  | W 24x84 | 11.602 | 975.1338 | 0.44231 | SOURCE_573446 | 45.7917 | 192 | 45.5833 | 34.1896 | 192 | 45.5833
VE1 | 127 | New | Beams/girders | Terrace and weather roof +45.58 ft |  |  | W 24x84 | 11.2938 | 949.2292 | 0.43056 | SOURCE_573446 | 34.1896 | 192 | 45.5833 | 22.8958 | 192 | 45.5833
VE1 | 128 | New | Beams/girders | Terrace and weather roof +45.58 ft |  |  | W 24x84 | 15.7062 | 1320.0833 | 0.59878 | SOURCE_573446 | 22.8958 | 192 | 45.5833 | 7.1896 | 192 | 45.5833
VE1 | 129 | New | Beams/girders | Terrace and weather roof +45.58 ft |  |  | W 21x48 | 7.1896 | 344.9532 | 0.15647 | SOURCE_573446 | 7.1896 | 192 | 45.5833 | 0 | 192 | 45.5833
VE1 | 130 | New | Beams/girders | Terrace and weather roof +45.58 ft |  |  | W 33x118 | 48.4429 | 5719.9637 | 2.5945 | SOURCE_573669 | 105.0417 | 30.1404 | 45.5833 | 105.0417 | 78.5833 | 45.5833
VE1 | 132 | New | Beams/girders | Terrace and weather roof +45.58 ft |  |  | W 24x68 | 30.1404 | 2061.4795 | 0.93507 | SOURCE_573964 | 105.4396 | 0 | 45.5833 | 105.4396 | 30.1404 | 45.5833
VE1 | 133 | New | Beams/girders | Terrace and weather roof +45.58 ft |  |  | W 30x99 ¦ AISC 16 ¦ -- | 36.1865 | 3570.905 | 1.6197 | SOURCE_573965 | 105.4396 | 182.6866 | 45.5833 | 105.4396 | 146.5 | 45.5833
VE1 | 134 | New | Beams/girders | Terrace and weather roof +45.58 ft |  |  | W 36x135 | 51.1667 | 6946.941 | 3.1511 | SOURCE_574709 | 93.2917 | 0 | 45.5833 | 93.2917 | 51.1667 | 45.5833
VE1 | 135 | New | Beams/girders | Terrace and weather roof +45.58 ft |  |  | W 36x135 | 51 | 6924.3125 | 3.1408 | SOURCE_574709 | 93.2917 | 51.1667 | 45.5833 | 93.2917 | 102.1667 | 45.5833
VE1 | 136 | New | Beams/girders | Terrace and weather roof +45.58 ft |  |  | W 36x135 | 51.5 | 6992.1979 | 3.1716 | SOURCE_574709 | 93.2917 | 102.1667 | 45.5833 | 93.2917 | 153.6667 | 45.5833
VE1 | 137 | New | Beams/girders | Terrace and weather roof +45.58 ft |  |  | W 36x135 | 30.9167 | 4197.5816 | 1.904 | SOURCE_574709 | 93.2917 | 153.6667 | 45.5833 | 93.2917 | 184.5833 | 45.5833
VE1 | 139 | New | Beams/girders | Terrace and weather roof +45.58 ft |  |  | W 36x170 | 51.1667 | 8705.4398 | 3.9487 | SOURCE_574892 | 69.5417 | 0 | 45.5833 | 69.5417 | 51.1667 | 45.5833
VE1 | 140 | New | Beams/girders | Terrace and weather roof +45.58 ft |  |  | W 36x170 | 14.2238 | 2420.0206 | 1.0977 | SOURCE_574892 | 69.5417 | 51.1667 | 45.5833 | 69.5417 | 65.3905 | 45.5833
VE1 | 141 | New | Beams/girders | Terrace and weather roof +45.58 ft |  |  | W 36x170 | 36.7762 | 6257.0627 | 2.8382 | SOURCE_574892 | 69.5417 | 65.3905 | 45.5833 | 69.5417 | 102.1667 | 45.5833
VE1 | 142 | New | Beams/girders | Terrace and weather roof +45.58 ft |  |  | W 36x170 | 51.5 | 8762.1528 | 3.9744 | SOURCE_574892 | 69.5417 | 102.1667 | 45.5833 | 69.5417 | 153.6667 | 45.5833
VE1 | 143 | New | Beams/girders | Terrace and weather roof +45.58 ft |  |  | W 36x170 | 34.625 | 5891.059 | 2.6721 | SOURCE_574892 | 69.5417 | 153.6667 | 45.5833 | 69.5417 | 188.2917 | 45.5833
VE1 | 144 | New | Beams/girders | Terrace and weather roof +45.58 ft |  |  | W 33x130 | 55.7311 | 7263.2321 | 3.2945 | SOURCE_574902 | 45.7917 | 65.3905 | 45.5833 | 45.7917 | 121.1216 | 45.5833
VE1 | 145 | New | Beams/girders | Terrace and weather roof +45.58 ft |  |  | W 33x130 | 5.6667 | 738.5162 | 0.33499 | SOURCE_574902 | 45.7917 | 148 | 45.5833 | 45.7917 | 153.6667 | 45.5833
VE1 | 146 | New | Beams/girders | Terrace and weather roof +45.58 ft |  |  | W 36x135 | 29.8333 | 4050.4965 | 1.8373 | SOURCE_574911 | 22.8958 | 148 | 45.5833 | 22.8958 | 177.8333 | 45.5833
VE1 | 147 | New | Beams/girders | Terrace and weather roof +45.58 ft |  |  | W 36x135 | 14.1667 | 1923.4201 | 0.87245 | SOURCE_574911 | 22.8958 | 177.8333 | 45.5833 | 22.8958 | 192 | 45.5833
VE1 | 148 | New | Beams/girders | Terrace and weather roof +45.58 ft |  |  | W 27x84 | 22.8958 | 1924.363 | 0.87288 | SOURCE_575364 | 45.7917 | 148 | 45.5833 | 22.8958 | 148 | 45.5833
VE1 | 150 | New | Beams/girders | Terrace and weather roof +45.58 ft |  |  | W 21x62 | 29.8333 | 1857.7465 | 0.84266 | SOURCE_575510 | 9.014 | 148 | 45.5833 | 9.014 | 177.8333 | 45.5833
VE1 | 151 | New | Beams/girders | Terrace and weather roof +45.58 ft |  |  | W 24x55 | 13.8818 | 765.2369 | 0.34711 | SOURCE_575596 | 22.8958 | 177.8333 | 45.5833 | 9.014 | 177.8333 | 45.5833
VE1 | 152 | New | Beams/girders | Terrace and weather roof +45.58 ft |  |  | W 24x55 | 9.014 | 496.896 | 0.22539 | SOURCE_575596 | 9.014 | 177.8333 | 45.5833 | 0 | 177.8333 | 45.5833
VE1 | 153 | New | Beams/girders | Terrace and weather roof +45.58 ft |  |  | W 12x26 | 14.1667 | 368.776 | 0.16727 | SOURCE_575830 | 0 | 192 | 45.5833 | 0 | 177.8333 | 45.5833
VE1 | 161 | New | Beams/girders | Terrace and weather roof +45.58 ft |  |  | W 14x30 | 23.75 | 715.2214 | 0.32442 | SOURCE_576439 | 45.7917 | 65.3905 | 45.5833 | 69.5417 | 65.3905 | 45.5833
VE1 | 166 | New | Beams/girders | Terrace and weather roof +45.58 ft |  |  | W 21x68 | 11.5708 | 787.4556 | 0.35718 | SOURCE_576977 | 81.1124 | 0 | 45.5833 | 69.5417 | 0 | 45.5833
VE1 | 169 | New | Beams/girders | Lower roof +60.5 ft |  |  | W 21x62 | 37.2241 | 2317.9754 | 1.0514 | SOURCE_577635 | 83.0158 | 121.1446 | 60.5 | 45.7917 | 121.1216 | 60.5
VE1 | 172 | New | Beams/girders | Lower roof +60.5 ft |  |  | W 18x35 ¦ AISC 16 ¦ -- | 25.3555 | 888.6748 | 0.4031 | SOURCE_577761 | 83.0158 | 121.1446 | 60.5 | 83.0158 | 146.5 | 60.5
VE1 | 173 | New | Beams/girders | Lower roof +60.5 ft |  |  | W 18x35 ¦ AISC 16 ¦ -- | 39.6878 | 1391.0014 | 0.63095 | SOURCE_577761 | 83.0158 | 146.5 | 60.5 | 83.0158 | 186.1878 | 60.5
VE1 | 175 | New | Beams/girders | Lower roof +60.5 ft |  |  | W 30x90 | 23.75 | 2125.4601 | 0.96409 | SOURCE_577834 | 45.7917 | 65.7446 | 60.5 | 69.5417 | 65.7446 | 60.5
VE1 | 176 | New | Beams/girders | Lower roof +60.5 ft |  |  | W 30x90 | 23.75 | 2125.4601 | 0.96409 | SOURCE_577834 | 69.5417 | 65.7446 | 60.5 | 93.2917 | 65.7446 | 60.5
VE1 | 177 | New | Beams/girders | Lower roof +60.5 ft |  |  | W 12x50 | 18.9549 | 941.6894 | 0.42714 | SOURCE_577975 | 45.7917 | 121.1216 | 60.5 | 45.7917 | 102.1667 | 60.5
VE1 | 178 | New | Beams/girders | Lower roof +60.5 ft |  |  | W 12x50 | 36.422 | 1809.4671 | 0.82076 | SOURCE_577975 | 45.7917 | 102.1667 | 60.5 | 45.7917 | 65.7446 | 60.5
VE1 | 181 | New | Beams/girders | Lower roof +60.5 ft |  |  | W 30x108 | 51.1667 | 5519.2488 | 2.5035 | SOURCE_578141 | 69.5417 | 0 | 60.5 | 69.5417 | 51.1667 | 60.5
VE1 | 182 | New | Beams/girders | Lower roof +60.5 ft |  |  | W 21x48 | 14.578 | 699.4384 | 0.31726 | SOURCE_578141 | 69.5417 | 51.1667 | 60.5 | 69.5417 | 65.7446 | 60.5
VE1 | 183 | New | Beams/girders | Lower roof +60.5 ft |  |  | W 36x135 | 34.4831 | 4681.7936 | 2.1236 | SOURCE_578427 | 116.3493 | 180.9831 | 60.5 | 116.3493 | 146.5 | 60.5
VE1 | 184 | New | Beams/girders | Lower roof +60.5 ft |  |  | W 18x35 ¦ AISC 16 ¦ -- | 10.4004 | 364.5203 | 0.16534 | SOURCE_578557 | 83.0158 | 186.1878 | 60.5 | 93.2917 | 184.5833 | 60.5
VE1 | 185 | New | Beams/girders | Lower roof +60.5 ft |  |  | W 12x30 | 3.3639 | 100.6152 | 0.045638 | SOURCE_578557 | 113.0257 | 181.5021 | 60.5 | 116.3493 | 180.9831 | 60.5
VE1 | 186 | New | Beams/girders | Lower roof +60.5 ft |  |  | W 18x76 | 11.75 | 891.6152 | 0.40443 | SOURCE_578633 | 105.0417 | 146.5 | 60.5 | 93.2917 | 146.5 | 60.5
VE1 | 187 | New | Beams/girders | Lower roof +60.5 ft |  |  | W 18x76 | 10.2759 | 779.7562 | 0.35369 | SOURCE_578633 | 93.2917 | 146.5 | 60.5 | 83.0158 | 146.5 | 60.5
VE1 | 188 | New | Beams/girders | Lower roof +60.5 ft |  |  | W 12x26 | 21.75 | 566.1797 | 0.25681 | SOURCE_578712 | 140.7917 | 146.5 | 60.5 | 119.0417 | 146.5 | 60.5
VE1 | 189 | New | Beams/girders | Lower roof +60.5 ft |  |  | W 24x68 | 11.3076 | 773.3952 | 0.35081 | SOURCE_578712 | 116.3493 | 146.5 | 60.5 | 105.0417 | 146.5 | 60.5
VE1 | 191 | New | Beams/girders | Lower roof +60.5 ft |  |  | W 40x183 | 30.1404 | 5466.5102 | 2.4796 | SOURCE_578940 | 117.6618 | 0 | 60.5 | 117.6618 | 30.1404 | 60.5
VE1 | 192 | New | Beams/girders | Lower roof +60.5 ft |  |  | W 16x40 | 10.9506 | 439.6968 | 0.19944 | SOURCE_579106 | 128.6124 | 0 | 60.5 | 117.6618 | 0 | 60.5
VE1 | 193 | New | Beams/girders | Lower roof +60.5 ft |  |  | W 16x40 | 12.7994 | 513.9317 | 0.23312 | SOURCE_579106 | 117.6618 | 0 | 60.5 | 104.8624 | 0 | 60.5
VE1 | 194 | New | Beams/girders | Lower roof +60.5 ft |  |  | W 16x40 | 11.5708 | 464.5988 | 0.21074 | SOURCE_579107 | 104.8624 | 0 | 60.5 | 93.2917 | 0 | 60.5
VE1 | 195 | New | Beams/girders | Lower roof +60.5 ft |  |  | W 12x30 | 12.1792 | 364.2857 | 0.16524 | SOURCE_579107 | 93.2917 | 0 | 60.5 | 81.1124 | 0 | 60.5
VE1 | 196 | New | Beams/girders | Lower roof +60.5 ft |  |  | W 16x40 | 11.5708 | 464.5988 | 0.21074 | SOURCE_579108 | 81.1124 | 0 | 60.5 | 69.5417 | 0 | 60.5
VE1 | 197 | New | Beams/girders | Lower roof +60.5 ft |  |  | W 18x35 ¦ AISC 16 ¦ -- | 21.75 | 762.3073 | 0.34578 | SOURCE_579142 | 140.7917 | 30.1404 | 60.5 | 119.0417 | 30.1404 | 60.5
VE1 | 198 | New | Beams/girders | Lower roof +60.5 ft |  |  | W 24x84 | 12.6202 | 1060.7062 | 0.48113 | SOURCE_579142 | 117.6618 | 30.1404 | 60.5 | 105.0417 | 30.1404 | 60.5
VE1 | 199 | New | Beams/girders | Lower roof +60.5 ft |  |  | W 36x135 | 51.1667 | 6946.941 | 3.1511 | SOURCE_579241 | 93.2917 | 0 | 60.5 | 93.2917 | 51.1667 | 60.5
VE1 | 200 | New | Beams/girders | Lower roof +60.5 ft |  |  | W 30x99 ¦ AISC 16 ¦ -- | 14.578 | 1438.5613 | 0.65252 | SOURCE_579241 | 93.2917 | 51.1667 | 60.5 | 93.2917 | 65.7446 | 60.5
VE1 | 201 | New | Beams/girders | Lower roof +60.5 ft |  |  | W 36x135 | 36.422 | 4945.0506 | 2.243 | SOURCE_579241 | 93.2917 | 65.7446 | 60.5 | 93.2917 | 102.1667 | 60.5
VE1 | 202 | New | Beams/girders | Lower roof +60.5 ft |  |  | W 36x135 | 44.3334 | 6019.1794 | 2.7303 | SOURCE_579241 | 93.2917 | 102.1667 | 60.5 | 93.2917 | 146.5 | 60.5
VE1 | 203 | New | Beams/girders | Lower roof +60.5 ft |  |  | W 30x99 ¦ AISC 16 ¦ -- | 7.1666 | 707.2064 | 0.32078 | SOURCE_579241 | 93.2917 | 146.5 | 60.5 | 93.2917 | 153.6667 | 60.5
VE1 | 204 | New | Beams/girders | Lower roof +60.5 ft |  |  | W 36x135 | 30.9167 | 4197.5816 | 1.904 | SOURCE_579241 | 93.2917 | 153.6667 | 60.5 | 93.2917 | 184.5833 | 60.5
VE1 | 205 | New | Beams/girders | Lower roof +60.5 ft |  |  | W 30x108 | 23.75 | 2561.8663 | 1.162 | SOURCE_579286 | 93.2917 | 102.1667 | 60.5 | 69.5417 | 102.1667 | 60.5
VE1 | 208 | New | Beams/girders | Consolidated floor +20 ft and below |  |  | W 14x193 | 22.8958 | 4425.2558 | 2.0073 | SOURCE_582039 | 45.7917 | 78.5833 | 20 | 22.8958 | 78.5833 | 20
VE1 | 209 | New | Columns/extensions | Shared columns and vertical bracing | E - 1.50 ft | 15 | I 48/23/0.438/1.375/0 | 42.9963 | 12693.1505 | 5.7575 | COLUMN_XY_330.208_146.5 | 330.2083 | 146.5 | 0 | 330.2083 | 146.5 | 42.9963
VE1 | 210 | New | Columns/extensions | Shared columns and vertical bracing | E - 1.50 ft | 15 | I 64.961/23/0.438/1.375/0 | 9.8127 | 3050.4269 | 1.3837 | COLUMN_XY_330.208_146.5 | 330.2083 | 146.5 | 42.9963 | 330.2083 | 146.5 | 52.809
VE1 | 211 | New | Columns/extensions | Shared columns and vertical bracing | E - 1.50 ft | 16 | I 48/20/0.375/1.25/0 | 42.9963 | 10276.9813 | 4.6616 | COLUMN_XY_352.458_146.5 | 352.4583 | 146.5 | 0 | 352.4583 | 146.5 | 42.9963
VE1 | 212 | New | Columns/extensions | Shared columns and vertical bracing | E - 1.50 ft | 16 | I 64.961/20/0.375/1.25/0 | 9.8127 | 2477.0646 | 1.1236 | COLUMN_XY_352.458_146.5 | 352.4583 | 146.5 | 42.9963 | 352.4583 | 146.5 | 52.809
VE1 | 213 | New | Columns/extensions | Shared columns and vertical bracing | E - 1.50 ft | 14 | I 48/24/0.438/1.375/0 | 42.9963 | 13095.4939 | 5.94 | COLUMN_XY_307.229_146.5 | 307.2292 | 146.5 | 0 | 307.2292 | 146.5 | 42.9963
VE1 | 214 | New | Columns/extensions | Shared columns and vertical bracing | E - 1.50 ft | 14 | I 64.961/24/0.438/1.375/0 | 9.8127 | 3142.2509 | 1.4253 | COLUMN_XY_307.229_146.5 | 307.2292 | 146.5 | 42.9963 | 307.2292 | 146.5 | 52.809
VE1 | 215 | New | Columns/extensions | Shared columns and vertical bracing | E - 1.50 ft | 13 | I 48/24/0.438/1.375/0 | 42.9963 | 13095.4939 | 5.94 | COLUMN_XY_282.708_146.5 | 282.7083 | 146.5 | 0 | 282.7083 | 146.5 | 42.9963
VE1 | 216 | New | Columns/extensions | Shared columns and vertical bracing | E - 1.50 ft | 13 | I 64.961/24/0.438/1.375/0 | 9.8127 | 3142.2509 | 1.4253 | COLUMN_XY_282.708_146.5 | 282.7083 | 146.5 | 42.9963 | 282.7083 | 146.5 | 52.809
VE1 | 217 | New | Columns/extensions | Shared columns and vertical bracing | E - 1.50 ft | 12 | I 48/24/0.438/1.375/0 | 42.9963 | 13095.4939 | 5.94 | COLUMN_XY_258.958_146.5 | 258.9583 | 146.5 | 0 | 258.9583 | 146.5 | 42.9963
VE1 | 218 | New | Columns/extensions | Shared columns and vertical bracing | E - 1.50 ft | 12 | I 64.961/24/0.438/1.375/0 | 9.8127 | 3142.2509 | 1.4253 | COLUMN_XY_258.958_146.5 | 258.9583 | 146.5 | 42.9963 | 258.9583 | 146.5 | 52.809
VE1 | 219 | New | Columns/extensions | Shared columns and vertical bracing | E - 1.50 ft | 11 | I 48/24/0.438/1.375/0 | 42.9963 | 13095.4939 | 5.94 | COLUMN_XY_235.208_146.5 | 235.2083 | 146.5 | 0 | 235.2083 | 146.5 | 42.9963
VE1 | 220 | New | Columns/extensions | Shared columns and vertical bracing | E - 1.50 ft | 11 | I 64.961/24/0.438/1.375/0 | 9.8127 | 3142.2509 | 1.4253 | COLUMN_XY_235.208_146.5 | 235.2083 | 146.5 | 42.9963 | 235.2083 | 146.5 | 52.809
VE1 | 221 | New | Columns/extensions | Shared columns and vertical bracing | E - 1.50 ft | 10 | I 48/23/0.438/1.375/0 | 42.9963 | 12693.1505 | 5.7575 | COLUMN_XY_211.458_146.5 | 211.4583 | 146.5 | 0 | 211.4583 | 146.5 | 42.9963
VE1 | 222 | New | Columns/extensions | Shared columns and vertical bracing | E - 1.50 ft | 10 | I 64.961/23/0.438/1.375/0 | 9.8127 | 3050.4269 | 1.3837 | COLUMN_XY_211.458_146.5 | 211.4583 | 146.5 | 42.9963 | 211.4583 | 146.5 | 52.809
VE1 | 223 | New | Columns/extensions | Shared columns and vertical bracing | E - 1.50 ft | 9 | I 48/23/0.438/1.375/0 | 42.9963 | 12693.1505 | 5.7575 | COLUMN_XY_188.0_146.5 | 188 | 146.5 | 0 | 188 | 146.5 | 42.9963
VE1 | 224 | New | Columns/extensions | Shared columns and vertical bracing | E - 1.50 ft | 9 | I 64.961/23/0.438/1.375/0 | 9.8127 | 3050.4269 | 1.3837 | COLUMN_XY_188.0_146.5 | 188 | 146.5 | 42.9963 | 188 | 146.5 | 52.809
VE1 | 225 | New | Columns/extensions | Shared columns and vertical bracing | E - 1.50 ft | 8 | I 48/24/0.438/1.375/0 | 42.9963 | 13095.4939 | 5.94 | COLUMN_XY_164.542_146.5 | 164.5417 | 146.5 | 0 | 164.5417 | 146.5 | 42.9963
VE1 | 226 | New | Columns/extensions | Shared columns and vertical bracing | E - 1.50 ft | 8 | I 64.961/24/0.438/1.375/0 | 9.8127 | 3142.2509 | 1.4253 | COLUMN_XY_164.542_146.5 | 164.5417 | 146.5 | 42.9963 | 164.5417 | 146.5 | 52.809
VE1 | 227 | New | Columns/extensions | Shared columns and vertical bracing | E - 1.50 ft | 7 | I 48/24/0.438/1.375/0 | 42.9963 | 13095.4939 | 5.94 | COLUMN_XY_140.792_146.5 | 140.7917 | 146.5 | 0 | 140.7917 | 146.5 | 42.9963
VE1 | 228 | New | Columns/extensions | Shared columns and vertical bracing | E - 1.50 ft | 7 | I 64.961/24/0.438/1.375/0 | 9.8127 | 3142.2509 | 1.4253 | COLUMN_XY_140.792_146.5 | 140.7917 | 146.5 | 42.9963 | 140.7917 | 146.5 | 52.809
VE1 | 229 | New | Columns/extensions | High roof and trusses | E - 1.50 ft | 7 | I 70.512/24/0.438/1.375/0 | 3.5955 | 1174.1805 | 0.5326 | COLUMN_XY_140.792_146.5 | 140.7917 | 146.5 | 56.4045 | 140.7917 | 146.5 | 60
VE1 | 230 | New | Columns/extensions | Shared columns and vertical bracing | B + 1.64 ft | 15 | I 48/24/0.438/1.375/0 | 18.1966 | 5404.1523 | 2.4513 | COLUMN_XY_330.208_30.14 | 330.2083 | 30.1404 | 0 | 330.2083 | 30.1404 | 18.1966
VE1 | 231 | New | Columns/extensions | Shared columns and vertical bracing | B + 1.64 ft | 15 | I 64.961/24/0.438/1.375/0 | 9.8127 | 3142.2509 | 1.4253 | COLUMN_XY_330.208_30.14 | 330.2083 | 30.1404 | 42.9963 | 330.2083 | 30.1404 | 52.809
VE1 | 232 | New | Columns/extensions | Shared columns and vertical bracing | B + 1.64 ft | 16 | I 48/20/0.375/1.25/0 | 18.4306 | 4286.4775 | 1.9443 | COLUMN_XY_352.458_30.14 | 352.4583 | 30.1404 | 0 | 352.4583 | 30.1404 | 18.4306
VE1 | 233 | New | Columns/extensions | Shared columns and vertical bracing | B + 1.64 ft | 16 | I 64.961/20/0.375/1.25/0 | 9.8127 | 2477.0646 | 1.1236 | COLUMN_XY_352.458_30.14 | 352.4583 | 30.1404 | 42.9963 | 352.4583 | 30.1404 | 52.809
VE1 | 234 | New | Columns/extensions | Shared columns and vertical bracing | B + 1.64 ft | 14 | I 48/24/0.438/1.375/0 | 18.4312 | 5475.0356 | 2.4834 | COLUMN_XY_307.229_30.14 | 307.2292 | 30.1404 | 0 | 307.2292 | 30.1404 | 18.4312
VE1 | 235 | New | Columns/extensions | Shared columns and vertical bracing | B + 1.64 ft | 14 | I 64.961/24/0.438/1.375/0 | 9.8127 | 3142.2509 | 1.4253 | COLUMN_XY_307.229_30.14 | 307.2292 | 30.1404 | 42.9963 | 307.2292 | 30.1404 | 52.809
VE1 | 236 | New | Columns/extensions | Shared columns and vertical bracing | B + 1.64 ft | 13 | I 48/24/0.438/1.375/0 | 18.6816 | 5550.7275 | 2.5178 | COLUMN_XY_282.708_30.14 | 282.7083 | 30.1404 | 0 | 282.7083 | 30.1404 | 18.6816
VE1 | 237 | New | Columns/extensions | Shared columns and vertical bracing | B + 1.64 ft | 13 | I 64.961/24/0.438/1.375/0 | 9.8127 | 3142.2509 | 1.4253 | COLUMN_XY_282.708_30.14 | 282.7083 | 30.1404 | 42.9963 | 282.7083 | 30.1404 | 52.809
VE1 | 238 | New | Columns/extensions | Shared columns and vertical bracing | B + 1.64 ft | 12 | I 48/24/0.438/1.375/0 | 18.4391 | 5477.4337 | 2.4845 | COLUMN_XY_258.958_30.14 | 258.9583 | 30.1404 | 0 | 258.9583 | 30.1404 | 18.4391
VE1 | 239 | New | Columns/extensions | Shared columns and vertical bracing | B + 1.64 ft | 12 | I 64.961/24/0.438/1.375/0 | 9.8127 | 3142.2509 | 1.4253 | COLUMN_XY_258.958_30.14 | 258.9583 | 30.1404 | 42.9963 | 258.9583 | 30.1404 | 52.809
VE1 | 240 | New | Columns/extensions | Shared columns and vertical bracing | B + 1.64 ft | 11 | I 48/24/0.438/1.375/0 | 18.1966 | 5404.1598 | 2.4513 | COLUMN_XY_235.208_30.14 | 235.2083 | 30.1404 | 0 | 235.2083 | 30.1404 | 18.1966
VE1 | 241 | New | Columns/extensions | Shared columns and vertical bracing | B + 1.64 ft | 11 | I 64.961/24/0.438/1.375/0 | 9.8127 | 3142.2509 | 1.4253 | COLUMN_XY_235.208_30.14 | 235.2083 | 30.1404 | 42.9963 | 235.2083 | 30.1404 | 52.809
VE1 | 242 | New | Columns/extensions | Shared columns and vertical bracing | B + 1.64 ft | 10 | I 48/23/0.438/1.375/0 | 18.3583 | 5281.2137 | 2.3955 | COLUMN_XY_211.458_30.14 | 211.4583 | 30.1404 | 0 | 211.4583 | 30.1404 | 18.3583
VE1 | 243 | New | Columns/extensions | Shared columns and vertical bracing | B + 1.64 ft | 10 | I 64.961/23/0.438/1.375/0 | 9.8127 | 3050.4269 | 1.3837 | COLUMN_XY_211.458_30.14 | 211.4583 | 30.1404 | 42.9963 | 211.4583 | 30.1404 | 52.809
VE1 | 244 | New | Columns/extensions | Shared columns and vertical bracing | B + 1.64 ft | 9 | I 48/23/0.438/1.375/0 | 18.5225 | 5329.3012 | 2.4173 | COLUMN_XY_188.0_30.14 | 188 | 30.1404 | 0 | 188 | 30.1404 | 18.5225
VE1 | 245 | New | Columns/extensions | Shared columns and vertical bracing | B + 1.64 ft | 9 | I 64.961/23/0.438/1.375/0 | 9.8127 | 3050.4269 | 1.3837 | COLUMN_XY_188.0_30.14 | 188 | 30.1404 | 42.9963 | 188 | 30.1404 | 52.809
VE1 | 246 | New | Columns/extensions | Shared columns and vertical bracing | B + 1.64 ft | 8 | I 48/24/0.438/1.375/0 | 18.356 | 5452.3019 | 2.4731 | COLUMN_XY_164.542_30.14 | 164.5417 | 30.1404 | 0 | 164.5417 | 30.1404 | 18.356
VE1 | 247 | New | Columns/extensions | Shared columns and vertical bracing | B + 1.64 ft | 8 | I 64.961/24/0.438/1.375/0 | 9.8127 | 3142.2509 | 1.4253 | COLUMN_XY_164.542_30.14 | 164.5417 | 30.1404 | 42.9963 | 164.5417 | 30.1404 | 52.809
VE1 | 248 | New | Columns/extensions | Shared columns and vertical bracing | B + 1.64 ft | 7 | I 48/24/0.438/1.375/0 | 20 | 5949.7427 | 2.6988 | COLUMN_XY_140.792_30.14 | 140.7917 | 30.1404 | 0 | 140.7917 | 30.1404 | 20
VE1 | 249 | New | Columns/extensions | Shared columns and vertical bracing | B + 1.64 ft | 7 | I 64.961/24/0.438/1.375/0 | 9.8127 | 3142.2509 | 1.4253 | COLUMN_XY_140.792_30.14 | 140.7917 | 30.1404 | 42.9963 | 140.7917 | 30.1404 | 52.809
VE1 | 250 | New | Columns/extensions | Shared columns and vertical bracing | A | 16 + 11.70 ft | W 12x65 | 20 | 1299.8611 | 0.58961 | COLUMN_XY_364.154_0.0 | 364.1541 | 0 | 0 | 364.1541 | 0 | 20
VE1 | 251 | New | Columns/extensions | Shared columns and vertical bracing | A | 15 + 10.07 ft | W 18x86 | 40.5 | 3486.6562 | 1.5815 | COLUMN_XY_340.279_0.0 | 340.2791 | 0 | 0 | 340.2791 | 0 | 40.5
VE1 | 252 | New | Columns/extensions | Shared columns and vertical bracing | A | 14 + 10.80 ft | W 12x65 | 40.5 | 2632.2187 | 1.194 | COLUMN_XY_318.029_0.0 | 318.0291 | 0 | 0 | 318.0291 | 0 | 40.5
VE1 | 253 | New | Columns/extensions | Shared columns and vertical bracing | A | 14 - 12.18 ft | W 14x90 ¦ AISC 16 ¦ -- | 40.5 | 3652.0312 | 1.6565 | COLUMN_XY_295.05_0.0 | 295.0499 | 0 | 0 | 295.0499 | 0 | 40.5
VE1 | 254 | New | Columns/extensions | Shared columns and vertical bracing | A | 12 + 11.57 ft | W 12x72 | 40.5 | 2907.8437 | 1.319 | COLUMN_XY_270.529_0.0 | 270.5291 | 0 | 0 | 270.5291 | 0 | 40.5
VE1 | 255 | New | Columns/extensions | Shared columns and vertical bracing | A | 11 + 11.57 ft | W 12x79 | 40.5 | 3197.25 | 1.4502 | COLUMN_XY_246.779_0.0 | 246.7791 | 0 | 0 | 246.7791 | 0 | 40.5
VE1 | 256 | New | Columns/extensions | Shared columns and vertical bracing | A | 10 + 11.57 ft | W 14x90 ¦ AISC 16 ¦ -- | 40.5 | 3652.0312 | 1.6565 | COLUMN_XY_223.029_0.0 | 223.0291 | 0 | 0 | 223.0291 | 0 | 40.5
VE1 | 257 | New | Columns/extensions | Shared columns and vertical bracing | A | 9 + 11.28 ft | W 12x65 | 40.5 | 2632.2187 | 1.194 | COLUMN_XY_199.279_0.0 | 199.2791 | 0 | 0 | 199.2791 | 0 | 40.5
VE1 | 258 | New | Columns/extensions | Shared columns and vertical bracing | A | 8 + 11.28 ft | W 14x90 ¦ AISC 16 ¦ -- | 40.5 | 3652.0312 | 1.6565 | COLUMN_XY_175.821_0.0 | 175.8208 | 0 | 0 | 175.8208 | 0 | 40.5
VE1 | 259 | New | Columns/extensions | Shared columns and vertical bracing | A | 7 + 11.57 ft | W 12x72 | 40.5 | 2907.8437 | 1.319 | COLUMN_XY_152.362_0.0 | 152.3624 | 0 | 0 | 152.3624 | 0 | 40.5
VE1 | 260 | New | Columns/extensions | Shared columns and vertical bracing | A | 6 + 11.57 ft | W 14x176 | 41.5826 | 7329.5191 | 3.3246 | COLUMN_XY_128.612_0.0 | 128.6124 | 0 | 0 | 128.6124 | 0 | 41.5826
VE1 | 261 | New | Columns/extensions | Shared columns and vertical bracing | A | 6 + 11.57 ft | W 14x176 | 12.584 | 2218.1082 | 1.0061 | COLUMN_XY_128.612_0.0 | 128.6124 | 0 | 41.5826 | 128.6124 | 0 | 54.1667
VE1 | 262 | New | Columns/extensions | Shared columns and vertical bracing | A | 5 + 11.57 ft | W 14x176 | 41.5826 | 7329.5191 | 3.3246 | COLUMN_XY_104.862_0.0 | 104.8624 | 0 | 0 | 104.8624 | 0 | 41.5826
VE1 | 263 | New | Columns/extensions | Shared columns and vertical bracing | A | 5 + 11.57 ft | W 14x176 | 12.584 | 2218.1082 | 1.0061 | COLUMN_XY_104.862_0.0 | 104.8624 | 0 | 41.5826 | 104.8624 | 0 | 54.1667
VE1 | 264 | New | Columns/extensions | Shared columns and vertical bracing | A | 4 + 11.57 ft | W 14x176 | 22.9527 | 4045.7277 | 1.8351 | COLUMN_XY_81.112_0.0 | 81.1124 | 0 | 0 | 81.1124 | 0 | 22.9527
VE1 | 265 | New | Columns/extensions | Shared columns and vertical bracing | A | 4 + 11.57 ft | W 14x176 | 18.63 | 3283.7914 | 1.4895 | COLUMN_XY_81.112_0.0 | 81.1124 | 0 | 22.9527 | 81.1124 | 0 | 41.5826
VE1 | 266 | New | Columns/extensions | Shared columns and vertical bracing | A | 4 + 11.57 ft | W 14x176 | 12.584 | 2218.1082 | 1.0061 | COLUMN_XY_81.112_0.0 | 81.1124 | 0 | 41.5826 | 81.1124 | 0 | 54.1667
VE1 | 267 | New | Columns/extensions | Shared columns and vertical bracing | A | 3 + 11.57 ft | W 10x49 | 20 | 980 | 0.44452 | COLUMN_XY_57.362_0.0 | 57.3624 | 0 | 0 | 57.3624 | 1.4488e-15 | 20
VE1 | 268 | New | Columns/extensions | Shared columns and vertical bracing | B - 14.10 ft | 17 | W 14x159 | 20 | 3178.1944 | 1.4416 | COLUMN_XY_376.333_14.4 | 376.3333 | 14.4 | 0 | 376.3333 | 14.4 | 20
VE1 | 269 | New | Columns/extensions | Shared columns and vertical bracing | B + 14.40 ft | 17 | W 14x145 | 20 | 2905.9722 | 1.3181 | COLUMN_XY_376.333_42.9 | 376.3333 | 42.9 | 0 | 376.3333 | 42.9 | 20
VE1 | 270 | New | Columns/extensions | Shared columns and vertical bracing | C - 17.08 ft | 17 | W 14x90 ¦ AISC 16 ¦ -- | 20 | 1803.4722 | 0.81804 | COLUMN_XY_376.333_61.5 | 376.3333 | 61.5 | 0 | 376.3333 | 61.5 | 20
VE1 | 271 | New | Columns/extensions | Shared columns and vertical bracing | C + 2.43 ft | 17 | W 14x132 | 20 | 2640.5556 | 1.1977 | COLUMN_XY_376.333_81.012 | 376.3333 | 81.0121 | 0 | 376.3333 | 81.0121 | 20
VE1 | 272 | New | Columns/extensions | Shared columns and vertical bracing | D - 18.58 ft | 17 | W 14x99 | 20 | 1980.4167 | 0.8983 | COLUMN_XY_376.333_110.0 | 376.3333 | 110 | 0 | 376.3333 | 110 | 20
VE1 | 273 | New | Columns/extensions | Shared columns and vertical bracing | D + 9.43 ft | 17 | W 14x90 ¦ AISC 16 ¦ -- | 20 | 1803.4722 | 0.81804 | COLUMN_XY_376.333_138.012 | 376.3333 | 138.0121 | 0 | 376.3333 | 138.0121 | 20
VE1 | 274 | New | Columns/extensions | Shared columns and vertical bracing | F - 12.65 ft | 17 | W 12x87 | 20 | 1742.2222 | 0.79026 | COLUMN_XY_376.333_164.512 | 376.3333 | 164.5121 | 0 | 376.3333 | 164.5121 | 20
VE1 | 275 | New | Columns/extensions | Shared columns and vertical bracing | F | 16 + 11.70 ft | W 12x65 | 20 | 1299.8611 | 0.58961 | COLUMN_XY_364.154_177.167 | 364.1541 | 177.1667 | 0 | 364.1541 | 177.1667 | 20
VE1 | 276 | New | Columns/extensions | Shared columns and vertical bracing | F | 15 + 10.07 ft | W 12x65 | 40.5 | 2632.2187 | 1.194 | COLUMN_XY_340.279_177.167 | 340.2791 | 177.1667 | 0 | 340.2791 | 177.1667 | 40.5
VE1 | 277 | New | Columns/extensions | Shared columns and vertical bracing | F | 14 + 10.80 ft | W 12x65 | 40.5 | 2632.2187 | 1.194 | COLUMN_XY_318.029_177.167 | 318.0291 | 177.1667 | 0 | 318.0291 | 177.1667 | 40.5
VE1 | 278 | New | Columns/extensions | Shared columns and vertical bracing | F | 14 - 12.18 ft | W 14x90 ¦ AISC 16 ¦ -- | 40.5 | 3652.0312 | 1.6565 | COLUMN_XY_295.05_177.167 | 295.0499 | 177.1667 | 0 | 295.0499 | 177.1667 | 40.5
VE1 | 279 | New | Columns/extensions | Shared columns and vertical bracing | F | 12 + 11.57 ft | W 12x79 | 40.5 | 3197.25 | 1.4502 | COLUMN_XY_270.529_177.167 | 270.5291 | 177.1667 | 0 | 270.5291 | 177.1667 | 40.5
VE1 | 280 | New | Columns/extensions | Shared columns and vertical bracing | F | 11 + 11.57 ft | W 12x79 | 40.5 | 3197.25 | 1.4502 | COLUMN_XY_246.779_177.167 | 246.7791 | 177.1667 | 0 | 246.7791 | 177.1667 | 40.5
VE1 | 281 | New | Columns/extensions | Shared columns and vertical bracing | F | 10 + 11.57 ft | W 14x90 ¦ AISC 16 ¦ -- | 40.5 | 3652.0312 | 1.6565 | COLUMN_XY_223.029_177.167 | 223.0291 | 177.1667 | 0 | 223.0291 | 177.1667 | 40.5
VE1 | 282 | New | Columns/extensions | Shared columns and vertical bracing | F | 9 + 11.28 ft | W 12x65 | 40.5 | 2632.2187 | 1.194 | COLUMN_XY_199.279_177.167 | 199.2791 | 177.1667 | 0 | 199.2791 | 177.1667 | 40.5
VE1 | 283 | New | Columns/extensions | Shared columns and vertical bracing | F | 8 + 11.28 ft | W 18x86 | 40.5 | 3486.6562 | 1.5815 | COLUMN_XY_175.821_177.167 | 175.8208 | 177.1667 | 0 | 175.8208 | 177.1667 | 40.5
VE1 | 284 | New | Columns/extensions | Shared columns and vertical bracing | F | 7 + 11.57 ft | W 18x86 | 40.5 | 3486.6562 | 1.5815 | COLUMN_XY_152.362_177.167 | 152.3624 | 177.1667 | 0 | 152.3624 | 177.1667 | 40.5
VE1 | 285 | New | Columns/extensions | Shared columns and vertical bracing | F + 1.79 ft | 7 - 11.47 ft | W 12x65 | 40.5 | 2632.2187 | 1.194 | COLUMN_XY_129.32_178.958 | 129.3198 | 178.9579 | 0 | 129.3198 | 178.9579 | 40.5
VE1 | 286 | New | Columns/extensions | Shared columns and vertical bracing | F + 4.34 ft | 6 - 4.02 ft | W 14x176 | 41.5826 | 7329.5191 | 3.3246 | COLUMN_XY_113.026_181.502 | 113.0257 | 181.5021 | 0 | 113.0257 | 181.5021 | 41.5826
VE1 | 287 | New | Columns/extensions | Shared columns and vertical bracing | F + 4.34 ft | 6 - 4.02 ft | W 14x176 | 12.584 | 2218.1082 | 1.0061 | COLUMN_XY_113.026_181.502 | 113.0257 | 181.5021 | 41.5826 | 113.0257 | 181.5021 | 54.1667
VE1 | 288 | New | Columns/extensions | Shared columns and vertical bracing | F1 - 5.81 ft | 5 - 10.28 ft | W 14x176 | 41.5826 | 7329.5191 | 3.3246 | COLUMN_XY_83.016_186.188 | 83.0158 | 186.1878 | 0 | 83.0158 | 186.1878 | 41.5826
VE1 | 289 | New | Columns/extensions | Shared columns and vertical bracing | F1 - 2.08 ft | 4 - 10.44 ft | W 14x176 | 40.5 | 7138.6875 | 3.2381 | COLUMN_XY_59.106_189.921 | 59.1061 | 189.9211 | 0 | 59.1061 | 189.9211 | 40.5
VE1 | 290 | New | Columns/extensions | Shared columns and vertical bracing | C + 23.58 ft | 1 | W 12x26 | 20 | 520.625 | 0.23615 | COLUMN_XY_0.0_102.167 | 0 | 102.1667 | 0 | 3.2359e-18 | 102.1667 | 20
VE1 | 291 | New | Columns/extensions | Shared columns and vertical bracing | D - 10.30 ft | 1 | W 14x43 | 20 | 857.5 | 0.38896 | COLUMN_XY_0.0_118.283 | 0 | 118.2833 | 0 | 0 | 118.2833 | 20
VE1 | 292 | New | Columns/extensions | Shared columns and vertical bracing | E - 6.22 ft | 1 | W 14x43 | 20 | 857.5 | 0.38896 | COLUMN_XY_0.0_141.783 | 0 | 141.7833 | 0 | 8.6574e-17 | 141.7833 | 20
VE1 | 293 | New | Columns/extensions | Shared columns and vertical bracing | F - 11.88 ft | 1 | W 10x39 | 20 | 782.6389 | 0.355 | COLUMN_XY_0.0_165.283 | 0 | 165.2833 | 0 | 1.371e-16 | 165.2833 | 20
VE1 | 294 | New | Columns/extensions | Shared columns and vertical bracing | F + 0.67 ft | 1 | W 14x176 | 22.8046 | 4019.6205 | 1.8233 | COLUMN_XY_0.0_177.833 | 0 | 177.8333 | 0 | 0 | 177.8333 | 22.8046
VE1 | 295 | New | Columns/extensions | Shared columns and vertical bracing | F + 0.67 ft | 1 | W 14x176 | 17.6954 | 3119.067 | 1.4148 | COLUMN_XY_0.0_177.833 | 0 | 177.8333 | 22.8046 | 0 | 177.8333 | 40.5
VE1 | 296 | New | Columns/extensions | Shared columns and vertical bracing | F1 | 2 + 11.29 ft | W 14x90 ¦ AISC 16 ¦ -- | 40.5 | 3652.0312 | 1.6565 | COLUMN_XY_34.19_192.0 | 34.1896 | 192 | 0 | 34.1896 | 192 | 40.5
VE1 | 297 | New | Columns/extensions | Shared columns and vertical bracing | F1 | 1 + 7.19 ft | W 12x65 | 40.5 | 2632.2187 | 1.194 | COLUMN_XY_7.19_192.0 | 7.1896 | 192 | 0 | 7.1896 | 192 | 40.5
VE1 | 298 | New | Columns/extensions | Shared columns and vertical bracing | E - 1.50 ft | 6 + 2.00 ft | I 48/26/0.438/1.5/0 | 42.9963 | 14835.172 | 6.7291 | COLUMN_XY_105.042_146.5 | 119.0417 | 146.5 | 0 | 119.0417 | 146.5 | 42.9963
VE1 | 299 | New | Columns/extensions | Shared columns and vertical bracing | E - 1.50 ft | 6 + 2.00 ft | I 64.961/26/0.438/1.5/0 | 9.8127 | 3539.2855 | 1.6054 | COLUMN_XY_105.042_146.5 | 119.0417 | 146.5 | 42.9963 | 119.0417 | 146.5 | 52.809
VE1 | 300 | New | Columns/extensions | High roof and trusses | E - 1.50 ft | 6 + 2.00 ft | I 70.512/26/0.438/1.5/0 | 3.5955 | 1319.6589 | 0.59859 | COLUMN_XY_105.042_146.5 | 119.0417 | 146.5 | 56.4045 | 119.0417 | 146.5 | 60
VE1 | 301 | New | Columns/extensions | Shared columns and vertical bracing | B + 1.64 ft | 6 + 2.00 ft | I 48/26/0.438/1.625/0 | 42.9963 | 15770.1633 | 7.1532 | COLUMN_XY_105.042_30.14 | 119.0417 | 30.1404 | 0 | 119.0417 | 30.1404 | 42.9963
VE1 | 302 | New | Columns/extensions | Shared columns and vertical bracing | B + 1.64 ft | 6 + 2.00 ft | I 64.961/26/0.438/1.625/0 | 9.8127 | 3752.672 | 1.7022 | COLUMN_XY_105.042_30.14 | 119.0417 | 30.1404 | 42.9963 | 119.0417 | 30.1404 | 52.809
VE1 | 303 | New | Columns/extensions | Shared columns and vertical bracing | D | 5 + 11.75 ft | W 14x109 | 40.5 | 4410 | 2.0003 | COLUMN_XY_105.042_128.583 | 105.0417 | 128.5833 | 0 | 105.0417 | 128.5833 | 40.5
VE1 | 304 | New | Columns/extensions | Shared columns and vertical bracing | C | 5 + 11.75 ft | W 14x176 | 40.5 | 7138.6875 | 3.2381 | COLUMN_XY_105.042_78.583 | 105.0417 | 78.5833 | 0 | 105.0417 | 78.5833 | 40.5
VE1 | 305 | New | Columns/extensions | Shared columns and vertical bracing | E + 5.67 ft | 5 | W 14x159 | 20 | 3178.1944 | 1.4416 | COLUMN_XY_93.292_153.667 | 93.2917 | 153.6667 | 0 | 93.2917 | 153.6667 | 20
VE1 | 306 | New | Columns/extensions | Shared columns and vertical bracing | E + 5.67 ft | 5 | W 14x159 | 12.584 | 1999.723 | 0.90706 | COLUMN_XY_93.292_153.667 | 93.2917 | 153.6667 | 41.5826 | 93.2917 | 153.6667 | 54.1667
VE1 | 307 | New | Columns/extensions | Shared columns and vertical bracing | C + 23.58 ft | 5 | W 21x111 | 41.5826 | 4612.7862 | 2.0923 | COLUMN_XY_93.292_102.167 | 93.2917 | 102.1667 | 0 | 93.2917 | 102.1667 | 41.5826
VE1 | 308 | New | Columns/extensions | Shared columns and vertical bracing | C + 23.58 ft | 5 | W 21x111 | 12.584 | 1395.9522 | 0.63319 | COLUMN_XY_93.292_102.167 | 93.2917 | 102.1667 | 41.5826 | 93.2917 | 102.1667 | 54.1667
VE1 | 309 | New | Columns/extensions | Shared columns and vertical bracing | B + 22.67 ft | 5 | W 21x132 | 41.5826 | 5490.0645 | 2.4903 | COLUMN_XY_93.292_51.167 | 93.2917 | 51.1667 | 0 | 93.2917 | 51.1667 | 41.5826
VE1 | 310 | New | Columns/extensions | Shared columns and vertical bracing | B + 22.67 ft | 5 | W 21x132 | 12.584 | 1661.4401 | 0.75362 | COLUMN_XY_93.292_51.167 | 93.2917 | 51.1667 | 41.5826 | 93.2917 | 51.1667 | 54.1667
VE1 | 311 | New | Columns/extensions | Shared columns and vertical bracing | E + 5.67 ft | 4 | W 14x120 | 20 | 2402.3611 | 1.0897 | COLUMN_XY_69.542_153.667 | 69.5417 | 153.6667 | 0 | 69.5417 | 153.6667 | 20
VE1 | 312 | New | Columns/extensions | Shared columns and vertical bracing | C + 23.58 ft | 4 | W 27x161 | 19.5113 | 3160.2832 | 1.4335 | COLUMN_XY_69.542_102.167 | 69.5417 | 102.1667 | 0 | 69.5417 | 102.1667 | 19.5113
VE1 | 313 | New | Columns/extensions | Shared columns and vertical bracing | C + 23.58 ft | 4 | W 27x161 | 12.584 | 2038.2616 | 0.92454 | COLUMN_XY_69.542_102.167 | 69.5417 | 102.1667 | 41.5826 | 69.5417 | 102.1667 | 54.1667
VE1 | 314 | New | Columns/extensions | Shared columns and vertical bracing | B + 22.67 ft | 4 | W 21x147 | 41.5826 | 6112.6492 | 2.7727 | COLUMN_XY_69.542_51.167 | 69.5417 | 51.1667 | 0 | 69.5417 | 51.1667 | 41.5826
VE1 | 315 | New | Columns/extensions | Shared columns and vertical bracing | B + 22.67 ft | 4 | W 21x147 | 12.584 | 1849.8508 | 0.83908 | COLUMN_XY_69.542_51.167 | 69.5417 | 51.1667 | 41.5826 | 69.5417 | 51.1667 | 54.1667
VE1 | 316 | New | Columns/extensions | Shared columns and vertical bracing | E + 5.67 ft | 3 | W 14x145 | 20 | 2905.9722 | 1.3181 | COLUMN_XY_45.792_153.667 | 45.7917 | 153.6667 | 0 | 45.7917 | 153.6667 | 20
VE1 | 317 | New | Columns/extensions | Shared columns and vertical bracing | D - 7.46 ft | 3 | W 14x176 | 22.9527 | 4045.7277 | 1.8351 | COLUMN_XY_45.792_121.122 | 45.7917 | 121.1216 | 0 | 45.7917 | 121.1216 | 22.9527
VE1 | 318 | New | Columns/extensions | Shared columns and vertical bracing | D - 7.46 ft | 3 | W 14x176 | 18.63 | 3283.7914 | 1.4895 | COLUMN_XY_45.792_121.122 | 45.7917 | 121.1216 | 22.9527 | 45.7917 | 121.1216 | 41.5826
VE1 | 319 | New | Columns/extensions | Shared columns and vertical bracing | C - 22.66 ft | 3 | W 12x87 | 22.8046 | 1986.5306 | 0.90108 | COLUMN_XY_45.792_55.92 | 45.7917 | 55.9203 | 0 | 45.7917 | 55.9203 | 22.8046
VE1 | 320 | New | Columns/extensions | Shared columns and vertical bracing | C + 23.58 ft | 2 | W 8x48 | 20 | 959.5833 | 0.43526 | COLUMN_XY_22.896_102.167 | 22.8958 | 102.1667 | 0 | 22.8958 | 102.1667 | 20
VE1 | 321 | Replacement | Columns/extensions | Shared columns and vertical bracing | A | 4 | W 14x176 | 18.63 | 3283.7914 | 1.4895 | COLUMN_XY_69.542_0.0 | 69.5417 | 0 | 22.9527 | 69.5417 | 0 | 41.5826
VE1 | 322 | Replacement | Columns/extensions | Shared columns and vertical bracing | A | 4 | W 14x176 | 12.584 | 2218.1082 | 1.0061 | COLUMN_XY_69.542_0.0 | 69.5417 | 0 | 41.5826 | 69.5417 | 0 | 54.1667
VE1 | 323 | New | Columns/extensions | Shared columns and vertical bracing | D - 7.44 ft | 5 - 10.28 ft | W 14x176 | 22.9527 | 4045.7277 | 1.8351 | COLUMN_XY_83.016_121.145 | 83.0158 | 121.1446 | 0 | 83.0158 | 121.1446 | 22.9527
VE1 | 324 | New | Columns/extensions | Shared columns and vertical bracing | C | 16 | W 14x176 | 20 | 3525.2778 | 1.599 | COLUMN_XY_352.458_78.583 | 352.4583 | 78.5833 | 0 | 352.4583 | 78.5833 | 20
VE1 | 325 | New | Columns/extensions | Shared columns and vertical bracing | E | 2 | W 14x90 ¦ AISC 16 ¦ -- | 40.5 | 3652.0312 | 1.6565 | COLUMN_XY_22.896_148.0 | 22.8958 | 148 | 0 | 22.8958 | 148 | 40.5
VE1 | 326 | New | Columns/extensions | Shared columns and vertical bracing | C | 2 | W 10x49 | 18.4173 | 902.4453 | 0.40934 | COLUMN_XY_22.896_78.583 | 22.8958 | 78.5833 | 0 | 22.8958 | 78.5833 | 18.4173
VE1 | 327 | New | Beams/girders | Terrace and weather roof +45.58 ft |  |  | W 21x68 | 0.57714 | 39.2778 | 0.017816 | SOURCE_567958 | 105.4396 | 0 | 45.5833 | 104.8624 | 0 | 45.5833
VE1 | 330 | New | Beams/girders | Terrace and weather roof +45.58 ft |  |  | W 33x201 | 2 | 402.2083 | 0.18244 | SOURCE_570467 | 117.0417 | 30.1404 | 45.5833 | 119.0417 | 30.1404 | 45.5833
VE1 | 331 | New | Beams/girders | Terrace and weather roof +45.58 ft |  |  | W 27x146 | 11.6021 | 1705.506 | 0.7736 | SOURCE_571972 | 117.0417 | 146.5 | 45.5833 | 105.4396 | 146.5 | 45.5833
VE1 | 332 | New | Beams/girders | Terrace and weather roof +45.58 ft |  |  | W 24x84 | 4.0646 | 341.6246 | 0.15496 | SOURCE_572688 | 117.0417 | 180.875 | 45.5833 | 113.0257 | 181.5021 | 45.5833
VE1 | 333 | New | Beams/girders | Terrace and weather roof +45.58 ft |  |  | W 24x84 | 12.2951 | 1033.3868 | 0.46874 | SOURCE_572766 | 105.4396 | 182.6866 | 45.5833 | 93.2917 | 184.5833 | 45.5833
VE1 | 334 | New | Beams/girders | Terrace and weather roof +45.58 ft |  |  | W 21x55 | 10.4004 | 573.3232 | 0.26006 | SOURCE_572766 | 93.2917 | 184.5833 | 45.5833 | 83.0158 | 186.1878 | 45.5833
VE1 | 335 | New | Beams/girders | Terrace and weather roof +45.58 ft |  |  | W 18x76 | 13.6373 | 1034.8284 | 0.46939 | SOURCE_572834 | 69.5417 | 188.2917 | 45.5833 | 83.0158 | 186.1878 | 45.5833
VE1 | 336 | New | Beams/girders | Terrace and weather roof +45.58 ft |  |  | W 33x130 | 26.8784 | 3502.9707 | 1.5889 | SOURCE_574902 | 45.7917 | 121.1216 | 45.5833 | 45.7917 | 148 | 45.5833
VE1 | 337 | New | Beams/girders | Terrace and weather roof +45.58 ft |  |  | W 33x130 | 38.3333 | 4995.8449 | 2.2661 | SOURCE_574902 | 45.7917 | 153.6667 | 45.5833 | 45.7917 | 192 | 45.5833
VE1 | 338 | New | Beams/girders | Terrace and weather roof +45.58 ft |  |  | W 16x40 | 13.8818 | 557.3947 | 0.25283 | SOURCE_575364 | 22.8958 | 148 | 45.5833 | 9.014 | 148 | 45.5833
VE1 | 340 | New | Beams/girders | Lower roof +60.5 ft |  |  | W 18x35 ¦ AISC 16 ¦ -- | 19.9732 | 700.0315 | 0.31753 | SOURCE_578557 | 93.2917 | 184.5833 | 60.5 | 113.0257 | 181.5021 | 60.5
VE1 | 341 | New | Beams/girders | Lower roof +60.5 ft |  |  | W 33x118 | 23.75 | 2804.3142 | 1.272 | SOURCE_579286 | 69.5417 | 102.1667 | 60.5 | 45.7917 | 102.1667 | 60.5
VE1 | 342 | New | Columns/extensions | High roof and trusses | B + 1.64 ft | 7 | I 70.512/24/0.438/1.375/0 | 3.5955 | 1174.1805 | 0.5326 | COLUMN_XY_140.792_30.14 | 140.7917 | 30.1404 | 56.4045 | 140.7917 | 30.1404 | 60
VE1 | 343 | New | Columns/extensions | Shared columns and vertical bracing | F1 - 5.81 ft | 5 - 10.28 ft | W 14x176 | 12.584 | 2218.1082 | 1.0061 | COLUMN_XY_83.016_186.188 | 83.0158 | 186.1878 | 41.5826 | 83.0158 | 186.1878 | 54.1667
VE1 | 344 | New | Columns/extensions | High roof and trusses | B + 1.64 ft | 6 + 2.00 ft | I 70.512/26/0.438/1.625/0 | 3.5955 | 1397.8463 | 0.63405 | COLUMN_XY_105.042_30.14 | 119.0417 | 30.1404 | 56.4045 | 119.0417 | 30.1404 | 60
VE1 | 345 | New | Beams/girders | Terrace and weather roof +45.58 ft |  |  | W 30x173 | 11.6021 | 2009.4967 | 0.91149 | SOURCE_570467 | 105.4396 | 30.1404 | 45.5833 | 117.0417 | 30.1404 | 45.5833
VE1 | 346 | New | Beams/girders | Terrace and weather roof +45.58 ft |  |  | W 30x108 | 2.4287 | 261.9845 | 0.11883 | SOURCE_570661 | 352.4583 | 78.5833 | 45.5833 | 352.4583 | 81.0121 | 45.5833
VE1 | 347 | New | Beams/girders | Terrace and weather roof +45.58 ft |  |  | W 33x118 | 50 | 5903.8194 | 2.6779 | SOURCE_573669 | 105.0417 | 78.5833 | 45.5833 | 105.0417 | 128.5833 | 45.5833
VE1 | 348 | New | Beams/girders | Terrace and weather roof +45.58 ft |  |  | W 33x118 | 17.9167 | 2115.5403 | 0.95959 | SOURCE_573669 | 105.0417 | 128.5833 | 45.5833 | 105.0417 | 146.5 | 45.5833
VE1 | 349 | New | Beams/girders | Terrace and weather roof +45.58 ft |  |  | W 30x173 | 0.39789 | 68.9147 | 0.031259 | SOURCE_571972 | 105.4396 | 146.5 | 45.5833 | 105.0417 | 146.5 | 45.5833
VE1 | 350 | New | Columns/extensions | Shared columns and vertical bracing | E + 5.67 ft | 3 | W 14x145 | 17.6954 | 2571.1228 | 1.1662 | COLUMN_XY_45.792_153.667 | 45.7917 | 153.6667 | 22.8046 | 45.7917 | 153.6667 | 40.5
VE1 | 360 | Replacement | Beams/girders | Consolidated floor +20 ft and below |  |  | W 33x201 | 1.3333 | 268.1389 | 0.12163 |  | 45.7917 | 128.5833 | 20 | 45.7917 | 127.25 | 20
VE1 | 361 | Replacement | Beams/girders | Consolidated floor +20 ft and below |  |  | W 33x201 | 1.3333 | 268.1389 | 0.12163 |  | 45.7917 | 78.5833 | 20 | 45.7917 | 77.25 | 20
VE1 | 363 | Replacement | Beams/girders | Consolidated floor +20 ft and below |  |  | W 18x76 | 5.5455 | 420.8013 | 0.19087 |  | 93.2917 | 28.5 | 20 | 93.2917 | 22.9545 | 20
VE1 | 366 | Replacement | Beams/girders | Consolidated floor +20 ft and below |  |  | W 33x118 | 1.6404 | 193.6954 | 0.087859 |  | 69.5417 | 28.5 | 20 | 69.5417 | 30.1404 | 20
VE1 | 367 | Replacement | Beams/girders | Consolidated floor +20 ft and below |  |  | W 18x76 | 4.8 | 364.2333 | 0.16521 |  | 69.5417 | 1.1926e-15 | 20 | 69.5417 | 4.8 | 20
VE1 | 375 | Replacement | Beams/girders | Consolidated floor +20 ft and below |  |  | W 14x48 | 22.8958 | 1098.523 | 0.49828 |  | 2.6611e-16 | 169 | 20 | 22.8958 | 169 | 20
VE1 | 376 | Replacement | Beams/girders | Consolidated floor +20 ft and below |  |  | W 14x43 | 22.8958 | 981.6589 | 0.44527 |  | 22.8958 | 146 | 20 | 2.6611e-16 | 146 | 20
VE1 | 390 | Replacement | Beams/girders | Consolidated floor +20 ft and below |  |  | W 21x132 | 4.8 | 633.7333 | 0.28746 |  | 258.9583 | 1.0113e-15 | 20 | 258.9583 | 4.8 | 20
VE1 | 394 | Replacement | Beams/girders | Consolidated floor +20 ft and below |  |  | W 18x76 | 4.8 | 364.2333 | 0.16521 |  | 352.4583 | -1.0148e-15 | 20 | 352.4583 | 4.8 | 20
VE1 | 395 | Replacement | Beams/girders | Consolidated floor +20 ft and below |  |  | W 18x86 | 3.2528 | 280.0333 | 0.12702 |  | 282.7083 | 28.5 | 20 | 282.7083 | 25.2472 | 20
VE1 | 396 | Replacement | Beams/girders | Consolidated floor +20 ft and below |  |  | W 18x86 | 4.8 | 413.2333 | 0.18744 |  | 235.2083 | -8.7604e-16 | 20 | 235.2083 | 4.8 | 20
VE1 | 399 | Replacement | Beams/girders | Consolidated floor +20 ft and below |  |  | W 14x132 | 9.3 | 1227.8583 | 0.55695 |  | 117.0417 | 28.5 | 20 | 117.0417 | 19.2 | 20
VE1 | 401 | Replacement | Beams/girders | Consolidated floor +20 ft and below |  |  | W 30x173 | 4.9167 | 851.5735 | 0.38627 |  | 117.0417 | 128.5833 | 20 | 117.0417 | 133.5 | 20
VE1 | 402 | Replacement | Beams/girders | Consolidated floor +20 ft and below |  |  | W 14x132 | 4.8 | 633.7333 | 0.28746 |  | 140.7917 | -1.6744e-16 | 20 | 140.7917 | 4.8 | 20
VE1 | 407 | Replacement | Beams/girders | Consolidated floor +20 ft and below |  |  | W 18x76 | 9.3 | 705.7021 | 0.3201 |  | 164.5417 | 28.5 | 20 | 164.5417 | 19.2 | 20
VE1 | 420 | Replacement | Beams/girders | Consolidated floor +20 ft and below |  |  | W 18x76 | 23.75 | 1802.1962 | 0.81746 |  | 69.5417 | 153.6667 | 20 | 93.2917 | 153.6667 | 20
VE1 | 448 | Replacement | Beams/girders | Consolidated floor +20 ft and below |  |  | W 14x43 | 23.75 | 1018.2812 | 0.46188 |  | 45.7917 | 42 | 20 | 69.5417 | 42 | 20
VE1 | 449 | Replacement | Beams/girders | Consolidated floor +20 ft and below |  |  | W 14x43 | 23.75 | 1018.2812 | 0.46188 |  | 45.7917 | 48 | 20 | 69.5417 | 48 | 20
VE1 | 450 | Replacement | Beams/girders | Consolidated floor +20 ft and below |  |  | W 12x40 | 23.75 | 945.5469 | 0.42889 |  | 45.7917 | 53.75 | 20 | 69.5417 | 53.75 | 20
VE1 | 455 | Replacement | Beams/girders | Consolidated floor +20 ft and below |  |  | W 12x40 | 23.75 | 945.5469 | 0.42889 |  | 93.2917 | 42 | 20 | 69.5417 | 42 | 20
VE1 | 456 | Replacement | Beams/girders | Consolidated floor +20 ft and below |  |  | W 14x43 | 23.75 | 1018.2812 | 0.46188 |  | 69.5417 | 48 | 20 | 93.2917 | 48 | 20
VE1 | 457 | Replacement | Beams/girders | Consolidated floor +20 ft and below |  |  | W 14x43 | 23.75 | 1018.2812 | 0.46188 |  | 69.5417 | 53.75 | 20 | 93.2917 | 53.75 | 20
VE1 | 458 | Replacement | Beams/girders | Consolidated floor +20 ft and below |  |  | W 14x43 | 23.75 | 1018.2812 | 0.46188 |  | 69.5417 | 59.5 | 20 | 93.2917 | 59.5 | 20
VE1 | 459 | Replacement | Beams/girders | Consolidated floor +20 ft and below |  |  | W 14x43 | 23.75 | 1018.2812 | 0.46188 |  | 69.5417 | 61 | 20 | 93.2917 | 61 | 20
VE1 | 469 | Replacement | Beams/girders | Consolidated floor +20 ft and below |  |  | W 18x86 | 23.75 | 2044.6441 | 0.92743 |  | 140.7917 | 30.1404 | 20 | 117.0417 | 30.1404 | 20
VE1 | 470 | Replacement | Beams/girders | Consolidated floor +20 ft and below |  |  | W 14x48 | 23.75 | 1139.5052 | 0.51687 |  | 117.0417 | 36 | 20 | 140.7917 | 36 | 20
VE1 | 471 | Replacement | Beams/girders | Consolidated floor +20 ft and below |  |  | W 14x48 | 23.75 | 1139.5052 | 0.51687 |  | 117.0417 | 42 | 20 | 140.7917 | 42 | 20
VE1 | 472 | Replacement | Beams/girders | Consolidated floor +20 ft and below |  |  | W 14x48 | 23.75 | 1139.5052 | 0.51687 |  | 117.0417 | 48 | 20 | 140.7917 | 48 | 20
VE1 | 473 | Replacement | Beams/girders | Consolidated floor +20 ft and below |  |  | W 14x43 | 23.75 | 1018.2812 | 0.46188 |  | 140.7917 | 53.75 | 20 | 117.0417 | 53.75 | 20
VE1 | 481 | Replacement | Beams/girders | Consolidated floor +20 ft and below |  |  | W 12x40 | 22.8958 | 911.5404 | 0.41347 |  | 45.7917 | 96 | 20 | 22.8958 | 96 | 20
VE1 | 482 | Replacement | Beams/girders | Consolidated floor +20 ft and below |  |  | W 12x40 | 22.8958 | 911.5404 | 0.41347 |  | 45.7917 | 89.75 | 20 | 22.8958 | 89.75 | 20
VE1 | 484 | Replacement | Beams/girders | Consolidated floor +20 ft and below |  |  | W 12x40 | 22.8958 | 911.5404 | 0.41347 |  | 45.7917 | 102.25 | 20 | 22.8958 | 102.25 | 20
VE1 | 485 | Replacement | Beams/girders | Consolidated floor +20 ft and below |  |  | W 12x40 | 22.8958 | 911.5404 | 0.41347 |  | 22.8958 | 108.5 | 20 | 45.7917 | 108.5 | 20
VE1 | 486 | Replacement | Beams/girders | Consolidated floor +20 ft and below |  |  | W 14x43 | 22.8958 | 981.6589 | 0.44527 |  | 22.8958 | 114.75 | 20 | 45.7917 | 114.75 | 20
VE1 | 494 | Replacement | Beams/girders | Consolidated floor +20 ft and below |  |  | W 14x43 | 23.75 | 1018.2812 | 0.46188 |  | 69.5417 | 96 | 20 | 93.2917 | 96 | 20
VE1 | 498 | Replacement | Beams/girders | Consolidated floor +20 ft and below |  |  | W 14x43 | 23.75 | 1018.2812 | 0.46188 |  | 93.2917 | 102.25 | 20 | 69.5417 | 102.25 | 20
VE1 | 499 | Replacement | Beams/girders | Consolidated floor +20 ft and below |  |  | W 14x43 | 23.75 | 1018.2812 | 0.46188 |  | 69.5417 | 108.5 | 20 | 93.2917 | 108.5 | 20
VE1 | 500 | Replacement | Beams/girders | Consolidated floor +20 ft and below |  |  | W 14x43 | 23.75 | 1018.2812 | 0.46188 |  | 69.5417 | 111 | 20 | 93.2917 | 111 | 20
VE1 | 509 | Replacement | Beams/girders | Consolidated floor +20 ft and below |  |  | W 12x40 | 23.75 | 945.5469 | 0.42889 |  | 117.0417 | 89.75 | 20 | 140.7917 | 89.75 | 20
VE1 | 535 | Replacement | Beams/girders | Consolidated floor +20 ft and below |  |  | W 14x48 | 23.75 | 1139.5052 | 0.51687 |  | 235.2083 | 9.6 | 20 | 211.4583 | 9.6 | 20
VE1 | 545 | Replacement | Beams/girders | Consolidated floor +20 ft and below |  |  | W 12x65 | 23.75 | 1543.5851 | 0.70016 |  | 282.7083 | 19.2 | 20 | 258.9583 | 19.2 | 20
VE1 | 546 | Replacement | Beams/girders | Consolidated floor +20 ft and below |  |  | W 12x40 | 23.75 | 945.5469 | 0.42889 |  | 258.9583 | 14.4 | 20 | 282.7083 | 14.4 | 20
VE1 | 551 | Replacement | Beams/girders | Consolidated floor +20 ft and below |  |  | W 14x43 | 24.5208 | 1051.3307 | 0.47688 |  | 307.2292 | 19.2 | 20 | 282.7083 | 19.2 | 20
VE1 | 553 | Replacement | Beams/girders | Consolidated floor +20 ft and below |  |  | W 12x53 | 20.2498 | 1074.9294 | 0.48758 |  | 307.2292 | 9.6 | 20 | 286.9793 | 9.6 | 20
VE1 | 556 | Replacement | Beams/girders | Consolidated floor +20 ft and below |  |  | W 21x50 | 17.1938 | 860.0493 | 0.39011 |  | 282.7083 | 30.1404 | 20 | 299.9022 | 30.1404 | 20
VE1 | 566 | Replacement | Beams/girders | Consolidated floor +20 ft and below |  |  | W 14x48 | 22.25 | 1067.5365 | 0.48423 |  | 330.2083 | 9.6 | 20 | 352.4583 | 9.6 | 20
VE1 | 571 | Replacement | Beams/girders | Consolidated floor +20 ft and below |  |  | W 12x65 | 23.875 | 1551.7092 | 0.70384 |  | 352.4583 | 14.4 | 20 | 376.3333 | 14.4 | 20
VE1 | 576 | Replacement | Beams/girders | Consolidated floor +20 ft and below |  |  | W 12x40 | 23.875 | 950.5234 | 0.43115 |  | 352.4583 | 42 | 20 | 376.3333 | 42 | 20
VE1 | 577 | Replacement | Beams/girders | Consolidated floor +20 ft and below |  |  | W 14x43 | 23.875 | 1023.6406 | 0.46432 |  | 376.3333 | 48 | 20 | 352.4583 | 48 | 20
VE1 | 578 | Replacement | Beams/girders | Consolidated floor +20 ft and below |  |  | W 12x40 | 23.875 | 950.5234 | 0.43115 |  | 352.4583 | 53.75 | 20 | 376.3333 | 53.75 | 20
VE1 | 580 | Replacement | Beams/girders | Consolidated floor +20 ft and below |  |  | W 18x35 ¦ AISC 16 ¦ -- | 23.875 | 836.7856 | 0.37956 |  | 352.4583 | 65.25 | 20 | 376.3333 | 65.25 | 20
VE1 | 583 | Replacement | Beams/girders | Consolidated floor +20 ft and below |  |  | W 14x43 | 23.875 | 1023.6406 | 0.46432 |  | 376.3333 | 96 | 20 | 352.4583 | 96 | 20
VE1 | 586 | Replacement | Beams/girders | Consolidated floor +20 ft and below |  |  | W 18x35 ¦ AISC 16 ¦ -- | 23.875 | 836.7856 | 0.37956 |  | 376.3333 | 77.25 | 20 | 352.4583 | 77.25 | 20
VE1 | 587 | Replacement | Beams/girders | Consolidated floor +20 ft and below |  |  | W 14x48 | 23.875 | 1145.5026 | 0.51959 |  | 352.4583 | 102.25 | 20 | 376.3333 | 102.25 | 20
VE1 | 588 | Replacement | Beams/girders | Consolidated floor +20 ft and below |  |  | W 14x48 | 23.875 | 1145.5026 | 0.51959 |  | 352.4583 | 108.5 | 20 | 376.3333 | 108.5 | 20
VE1 | 589 | Replacement | Beams/girders | Consolidated floor +20 ft and below |  |  | W 14x48 | 23.875 | 1145.5026 | 0.51959 |  | 352.4583 | 114.75 | 20 | 376.3333 | 114.75 | 20
VE1 | 594 | Replacement | Beams/girders | Consolidated floor +20 ft and below |  |  | W 14x43 | 23.875 | 1023.6406 | 0.46432 |  | 352.4583 | 141.25 | 20 | 376.3333 | 141.25 | 20
VE1 | 598 | Replacement | Beams/girders | Consolidated floor +20 ft and below |  |  | W 14x48 | 23.875 | 1145.5026 | 0.51959 |  | 352.4583 | 162.5833 | 20 | 376.3333 | 162.5833 | 20
VE1 | 622 | Replacement | Beams/girders | Consolidated floor +20 ft and below |  |  | W 14x48 | 24.5208 | 1176.4891 | 0.53365 |  | 282.7083 | 155.2917 | 20 | 307.2292 | 155.2917 | 20
VE1 | 630 | Replacement | Beams/girders | Consolidated floor +20 ft and below |  |  | W 12x53 | 23.75 | 1260.7292 | 0.57186 |  | 258.9583 | 155.2917 | 20 | 282.7083 | 155.2917 | 20
VE1 | 631 | Replacement | Beams/girders | Consolidated floor +20 ft and below |  |  | W 14x48 | 23.75 | 1139.5052 | 0.51687 |  | 258.9583 | 162.5833 | 20 | 282.7083 | 162.5833 | 20
VE1 | 632 | Replacement | Beams/girders | Consolidated floor +20 ft and below |  |  | W 14x43 | 23.75 | 1018.2812 | 0.46188 |  | 258.9583 | 169.875 | 20 | 282.7083 | 169.875 | 20
VE1 | 638 | Replacement | Beams/girders | Consolidated floor +20 ft and below |  |  | W 14x43 | 23.75 | 1018.2812 | 0.46188 |  | 235.2083 | 155.2917 | 20 | 258.9583 | 155.2917 | 20
VE1 | 639 | Replacement | Beams/girders | Consolidated floor +20 ft and below |  |  | W 14x48 | 6.9998 | 335.8448 | 0.15234 |  | 235.2083 | 162.5833 | 20 | 242.2081 | 162.5833 | 20
VE1 | 640 | Replacement | Beams/girders | Consolidated floor +20 ft and below |  |  | W 14x48 | 23.75 | 1139.5052 | 0.51687 |  | 258.9583 | 169.875 | 20 | 235.2083 | 169.875 | 20
VE1 | 654 | Replacement | Beams/girders | Consolidated floor +20 ft and below |  |  | W 14x43 | 0.97559 | 41.8286 | 0.018973 |  | 211.4583 | 155.2917 | 20 | 210.4827 | 155.2917 | 20
VE1 | 658 | Replacement | Beams/girders | Consolidated floor +20 ft and below |  |  | W 14x43 | 22.8958 | 981.6589 | 0.44527 |  | 22.8958 | 153.6667 | 20 | 0 | 153.6667 | 20
VE1 | 659 | Replacement | Beams/girders | Consolidated floor +20 ft and below |  |  | W 12x40 | 22.8958 | 911.5404 | 0.41347 |  | 0 | 161.3333 | 20 | 22.8958 | 161.3333 | 20
VE1 | 666 | Replacement | Beams/girders | Consolidated floor +20 ft and below |  |  | W 18x76 | 11.75 | 891.6152 | 0.40443 |  | 93.2917 | 153.6667 | 20 | 105.0417 | 153.6667 | 20
VE1 | 667 | Replacement | Beams/girders | Consolidated floor +20 ft and below |  |  | W 12x40 | 11.75 | 467.7981 | 0.21219 |  | 93.2917 | 161.3333 | 20 | 105.0417 | 161.3333 | 20
VE1 | 668 | Replacement | Beams/girders | Consolidated floor +20 ft and below |  |  | W 14x48 | 2.833 | 135.9248 | 0.061654 |  | 93.2917 | 169 | 20 | 96.1247 | 169 | 20
VE1 | 669 | Replacement | Beams/girders | Consolidated floor +20 ft and below |  |  | W 14x48 | 2.8162 | 135.1209 | 0.06129 |  | 93.2917 | 176.6667 | 20 | 96.1079 | 176.6667 | 20
VE1 | 674 | Replacement | Beams/girders | Consolidated floor +20 ft and below |  |  | W 14x48 | 23.75 | 1139.5052 | 0.51687 |  | 140.7917 | 139.75 | 20 | 117.0417 | 139.75 | 20
VE1 | 675 | Replacement | Beams/girders | Consolidated floor +20 ft and below |  |  | W 14x48 | 23.75 | 1139.5052 | 0.51687 |  | 140.7917 | 133.5 | 20 | 117.0417 | 133.5 | 20
VE1 | 676 | Replacement | Beams/girders | Consolidated floor +20 ft and below |  |  | W 12x40 | 23.75 | 945.5469 | 0.42889 |  | 140.7917 | 127.25 | 20 | 117.0417 | 127.25 | 20
VE1 | 677 | Replacement | Beams/girders | Consolidated floor +20 ft and below |  |  | W 12x40 | 23.75 | 945.5469 | 0.42889 |  | 117.0417 | 153.6667 | 20 | 140.7917 | 153.6667 | 20
VE1 | 678 | Replacement | Beams/girders | Consolidated floor +20 ft and below |  |  | W 12x50 | 23.75 | 1179.9132 | 0.5352 |  | 140.7917 | 161.3333 | 20 | 117.0417 | 161.3333 | 20
VE1 | 679 | Replacement | Beams/girders | Consolidated floor +20 ft and below |  |  | W 14x43 | 23.75 | 1018.2812 | 0.46188 |  | 117.0417 | 169 | 20 | 140.7917 | 169 | 20
VE1 | 681 | Replacement | Beams/girders | Consolidated floor +20 ft and below |  |  | W 12x40 | 22.8958 | 911.5404 | 0.41347 |  | 45.7917 | 169 | 20 | 22.8958 | 169 | 20
VE1 | 686 | Replacement | Beams/girders | Consolidated floor +20 ft and below |  |  | W 12x40 | 23.75 | 945.5469 | 0.42889 |  | 140.7917 | 169 | 20 | 164.5417 | 169 | 20
VE1 | 692 | Replacement | Beams/girders | Consolidated floor +20 ft and below |  |  | W 12x40 | 23.75 | 945.5469 | 0.42889 |  | 140.7917 | 153.6667 | 20 | 164.5417 | 153.6667 | 20
VE1 | 693 | Replacement | Beams/girders | Consolidated floor +20 ft and below |  |  | W 14x48 | 23.75 | 1139.5052 | 0.51687 |  | 140.7917 | 161.3333 | 20 | 164.5417 | 161.3333 | 20
VE1 | 701 | Replacement | Beams/girders | Consolidated floor +20 ft and below |  |  | W 12x40 | 22.8958 | 911.5404 | 0.41347 |  | 0 | 176.6667 | 20 | 22.8958 | 176.6667 | 20
VE1 | 707 | Replacement | Beams/girders | Consolidated floor +20 ft and below |  |  | W 18x76 | 22.8958 | 1737.3804 | 0.78806 |  | 45.7917 | 153.6667 | 20 | 22.8958 | 153.6667 | 20
VE1 | 709 | Replacement | Beams/girders | Consolidated floor +20 ft and below |  |  | W 14x43 | 22.8958 | 981.6589 | 0.44527 |  | 45.7917 | 176.6667 | 20 | 22.8958 | 176.6667 | 20
VE1 | 713 | Replacement | Beams/girders | Consolidated floor +20 ft and below |  |  | W 18x76 | 23.75 | 1802.1962 | 0.81746 |  | 45.7917 | 153.6667 | 20 | 69.5417 | 153.6667 | 20
VE1 | 751 | Replacement | Columns/extensions | Shared columns and vertical bracing | X 0.00 / Y 53.50 ft |  | W 21x68 | 13.29 | 904.4583 | 0.41026 |  | 3.5784e-17 | 53.5 | 0 | 0 | 53.5 | 13.29
VE1 | 752 | Replacement | Columns/extensions | Shared columns and vertical bracing | X 0.00 / Y 28.50 ft |  | W 24x68 | 13.29 | 908.9806 | 0.41231 |  | 4.4278e-17 | 28.5 | 0 | 0 | 28.5 | 13.29
VE1 | 754 | Replacement | Columns/extensions | Shared columns and vertical bracing | X 22.90 / Y 0.00 ft |  | Sqr HSS 18x18x0.375 | 13.29 | 1179.2507 | 0.5349 |  | 22.8958 | 1.5177e-17 | 0 | 22.8958 | 0 | 13.29
VE1 | 756 | Replacement | Columns/extensions | Shared columns and vertical bracing | A | 4 | W 14x176 | 13.29 | 2342.5471 | 1.0626 | COLUMN_XY_69.542_0.0 | 69.5417 | 0 | 0 | 69.5417 | 0 | 13.29
VE1 | 758 | Replacement | Columns/extensions | Shared columns and vertical bracing | A | 6 | W 10x49 | 13.29 | 651.21 | 0.29538 |  | 117.0417 | -1.8102e-18 | 0 | 117.0417 | 0 | 13.29
VE1 | 760 | Replacement | Columns/extensions | Shared columns and vertical bracing | A | 7 | W 12x65 | 20 | 1299.8611 | 0.58961 |  | 140.7917 | -1.8102e-18 | 0 | 140.7917 | -1.6744e-16 | 20
VE1 | 763 | Replacement | Columns/extensions | Shared columns and vertical bracing | A | 11 | W 10x45 | 20 | 905.1389 | 0.41056 |  | 235.2083 | -8.6746e-17 | 0 | 235.2083 | -8.7604e-16 | 20
VE1 | 764 | Replacement | Columns/extensions | Shared columns and vertical bracing | A | 12 | W 12x65 | 13.29 | 863.7577 | 0.39179 |  | 258.9583 | -8.6746e-17 | 0 | 258.9583 | 0 | 13.29
VE1 | 768 | Replacement | Columns/extensions | Shared columns and vertical bracing | A | 16 | Sqr HSS 8x8x0.375 | 13.29 | 500.8246 | 0.22717 |  | 352.4583 | -8.6746e-17 | 0 | 352.4583 | 0 | 13.29
VE1 | 777 | Replacement | Columns/extensions | Shared columns and vertical bracing | F | 16 | Sqr HSS 8x8x0.375 | 20 | 753.6864 | 0.34187 |  | 352.4583 | 177.1667 | 0 | 352.4583 | 177.1667 | 20
VE1 | 785 | Replacement | Columns/extensions | Shared columns and vertical bracing | F1 | 2 | W 14x109 | 20 | 2177.7778 | 0.98782 |  | 22.8958 | 192 | 0 | 22.8958 | 192 | 20
VE1 | 786 | Replacement | Columns/extensions | Shared columns and vertical bracing | F1 | 3 | W 8x48 | 20 | 959.5833 | 0.43526 |  | 45.7917 | 192 | 0 | 45.7917 | 192 | 20
VE1 | 788 | Replacement | Columns/extensions | Shared columns and vertical bracing | X 140.79 / Y 128.58 ft |  | W 14x145 | 20 | 2905.9722 | 1.3181 |  | 140.7917 | 128.5833 | 0 | 140.7917 | 128.5833 | 20
VE1 | 794 | Replacement | Columns/extensions | Shared columns and vertical bracing | X 0.00 / Y 78.58 ft |  | W 21x62 | 13.29 | 827.5794 | 0.37538 |  | 3.5784e-17 | 78.5833 | 0 | 0 | 78.5833 | 13.29
VE1 | 801 | Replacement | Columns/extensions | Shared columns and vertical bracing | X 282.71 / Y 28.50 ft |  | W 12x72 | 20 | 1435.9722 | 0.65135 |  | 282.7083 | 28.5 | 0 | 282.7083 | 28.5 | 20
VE1 | 807 | Replacement | Columns/extensions | Shared columns and vertical bracing | F1 - 3.71 ft | 4 | W 8x48 | 20 | 959.5833 | 0.43526 |  | 69.5417 | 188.2917 | 0 | 69.5417 | 188.2917 | 20
VE1 | 809 | Replacement | Columns/extensions | Shared columns and vertical bracing | F + 3.71 ft | 6 | W 12x72 | 20 | 1435.9722 | 0.65135 |  | 117.0417 | 180.875 | 0 | 117.0417 | 180.875 | 20
VE1 | 813 | New | Columns/extensions | Shared columns and vertical bracing | E + 5.67 ft | 5 | W 14x159 | 21.5826 | 3429.6925 | 1.5557 | COLUMN_XY_93.292_153.667 | 93.2917 | 153.6667 | 20 | 93.2917 | 153.6667 | 41.5826
VE1 | 814 | New | Columns/extensions | Shared columns and vertical bracing | E + 5.67 ft | 4 | W 14x120 | 20.5 | 2462.4201 | 1.1169 | COLUMN_XY_69.542_153.667 | 69.5417 | 153.6667 | 20 | 69.5417 | 153.6667 | 40.5
VE1 | 815 | New | Columns/extensions | Other multi-level framing | E + 5.67 ft | 3 | W 14x145 | 2.8046 | 407.4987 | 0.18484 | COLUMN_XY_45.792_153.667 | 45.7917 | 153.6667 | 20 | 45.7917 | 153.6667 | 22.8046
VE1 | 816 | New | Columns/extensions | Shared columns and vertical bracing | C | 16 | W 14x176 | 20.5 | 3613.4097 | 1.639 | COLUMN_XY_352.458_78.583 | 352.4583 | 78.5833 | 20 | 352.4583 | 78.5833 | 40.5
VE1 | 857 | Replacement | Columns/extensions | Shared columns and vertical bracing | X -0.00 / Y 0.00 ft |  | Sqr HSS 18x18x0.375 | 6.71 | 595.393 | 0.27007 |  | -1.7749e-16 | 1.1028e-16 | 20 | 0 | 0 | 13.29
VE1 | 858 | Replacement | Columns/extensions | Shared columns and vertical bracing | X 0.00 / Y 0.00 ft |  | Sqr HSS 18x18x0.375 | 13.29 | 1179.2507 | 0.5349 |  | 0 | 0 | 13.29 | 1.0094e-16 | 1.0954e-16 | 0
VE1 | 985 | Replacement | Beams/girders | Consolidated floor +20 ft and below |  |  | W 33x201 | 12.5 | 2513.8021 | 1.1402 |  | 45.7917 | 127.25 | 20 | 45.7917 | 114.75 | 20
VE1 | 986 | Replacement | Beams/girders | Consolidated floor +20 ft and below |  |  | W 33x201 | 3.75 | 754.1406 | 0.34207 |  | 45.7917 | 114.75 | 20 | 45.7917 | 111 | 20
VE1 | 987 | Replacement | Beams/girders | Consolidated floor +20 ft and below |  |  | W 33x201 | 2.5 | 502.7604 | 0.22805 |  | 45.7917 | 111 | 20 | 45.7917 | 108.5 | 20
VE1 | 988 | Replacement | Beams/girders | Consolidated floor +20 ft and below |  |  | W 33x201 | 6.25 | 1256.901 | 0.57012 |  | 45.7917 | 108.5 | 20 | 45.7917 | 102.25 | 20
VE1 | 989 | Replacement | Beams/girders | Consolidated floor +20 ft and below |  |  | W 33x201 | 6.25 | 1256.901 | 0.57012 |  | 45.7917 | 102.25 | 20 | 45.7917 | 96 | 20
VE1 | 990 | Replacement | Beams/girders | Consolidated floor +20 ft and below |  |  | W 33x201 | 6.25 | 1256.901 | 0.57012 |  | 45.7917 | 96 | 20 | 45.7917 | 89.75 | 20
VE1 | 991 | Replacement | Beams/girders | Consolidated floor +20 ft and below |  |  | W 33x201 | 6.25 | 1256.901 | 0.57012 |  | 45.7917 | 89.75 | 20 | 45.7917 | 83.5 | 20
VE1 | 992 | Replacement | Beams/girders | Consolidated floor +20 ft and below |  |  | W 33x201 | 4.9167 | 988.7622 | 0.44849 |  | 45.7917 | 83.5 | 20 | 45.7917 | 78.5833 | 20
VE1 | 993 | Replacement | Beams/girders | Consolidated floor +20 ft and below |  |  | W 33x201 | 11.8595 | 2385.0026 | 1.0818 |  | 45.7917 | 77.25 | 20 | 45.7917 | 65.3905 | 20
VE1 | 994 | Replacement | Beams/girders | Consolidated floor +20 ft and below |  |  | W 33x201 | 1.5 | 301.6562 | 0.13683 |  | 45.7917 | 61 | 20 | 45.7917 | 59.5 | 20
VE1 | 995 | Replacement | Beams/girders | Consolidated floor +20 ft and below |  |  | W 33x201 | 5.75 | 1156.349 | 0.52451 |  | 45.7917 | 59.5 | 20 | 45.7917 | 53.75 | 20
VE1 | 996 | Replacement | Beams/girders | Consolidated floor +20 ft and below |  |  | W 33x201 | 5.75 | 1156.349 | 0.52451 |  | 45.7917 | 53.75 | 20 | 45.7917 | 48 | 20
VE1 | 997 | Replacement | Beams/girders | Consolidated floor +20 ft and below |  |  | W 33x201 | 6 | 1206.625 | 0.54732 |  | 45.7917 | 48 | 20 | 45.7917 | 42 | 20
VE1 | 998 | Replacement | Beams/girders | Consolidated floor +20 ft and below |  |  | W 33x201 | 6 | 1206.625 | 0.54732 |  | 45.7917 | 42 | 20 | 45.7917 | 36 | 20
VE1 | 999 | Replacement | Beams/girders | Consolidated floor +20 ft and below |  |  | W 33x201 | 5.8596 | 1178.385 | 0.53451 |  | 45.7917 | 36 | 20 | 45.7917 | 30.1404 | 20
VE1 | 1000 | Replacement | Beams/girders | Consolidated floor +20 ft and below |  |  | W 33x201 | 1.6404 | 329.8962 | 0.14964 |  | 45.7917 | 30.1404 | 20 | 45.7917 | 28.5 | 20
VE1 | 1009 | Replacement | Beams/girders | Consolidated floor +20 ft and below |  |  | W 18x76 | 4.8 | 364.2333 | 0.16521 |  | 93.2917 | 19.2 | 20 | 93.2917 | 14.4 | 20
VE1 | 1010 | Replacement | Beams/girders | Consolidated floor +20 ft and below |  |  | W 18x76 | 4.8 | 364.2333 | 0.16521 |  | 93.2917 | 14.4 | 20 | 93.2917 | 9.6 | 20
VE1 | 1011 | Replacement | Beams/girders | Consolidated floor +20 ft and below |  |  | W 18x76 | 4.8 | 364.2333 | 0.16521 |  | 93.2917 | 9.6 | 20 | 93.2917 | 4.8 | 20
VE1 | 1012 | Replacement | Beams/girders | Consolidated floor +20 ft and below |  |  | W 18x76 | 4.8 | 364.2333 | 0.16521 |  | 93.2917 | 4.8 | 20 | 93.2917 | 1.1093e-15 | 20
VE1 | 1018 | Replacement | Beams/girders | Consolidated floor +20 ft and below |  |  | W 33x118 | 5.8596 | 691.8775 | 0.31383 |  | 69.5417 | 30.1404 | 20 | 69.5417 | 36 | 20
VE1 | 1019 | Replacement | Beams/girders | Consolidated floor +20 ft and below |  |  | W 33x118 | 6 | 708.4583 | 0.32135 |  | 69.5417 | 36 | 20 | 69.5417 | 42 | 20
VE1 | 1020 | Replacement | Beams/girders | Consolidated floor +20 ft and below |  |  | W 33x118 | 6 | 708.4583 | 0.32135 |  | 69.5417 | 42 | 20 | 69.5417 | 48 | 20
VE1 | 1021 | Replacement | Beams/girders | Consolidated floor +20 ft and below |  |  | W 33x118 | 5.75 | 678.9392 | 0.30796 |  | 69.5417 | 48 | 20 | 69.5417 | 53.75 | 20
VE1 | 1022 | Replacement | Beams/girders | Consolidated floor +20 ft and below |  |  | W 33x118 | 5.75 | 678.9392 | 0.30796 |  | 69.5417 | 53.75 | 20 | 69.5417 | 59.5 | 20
VE1 | 1023 | Replacement | Beams/girders | Consolidated floor +20 ft and below |  |  | W 33x118 | 1.5 | 177.1146 | 0.080338 |  | 69.5417 | 59.5 | 20 | 69.5417 | 61 | 20
VE1 | 1024 | Replacement | Beams/girders | Consolidated floor +20 ft and below |  |  | W 33x118 | 16.25 | 1918.7413 | 0.87033 |  | 69.5417 | 61 | 20 | 69.5417 | 77.25 | 20
VE1 | 1025 | Replacement | Beams/girders | Consolidated floor +20 ft and below |  |  | W 33x118 | 1.3333 | 157.4352 | 0.071411 |  | 69.5417 | 77.25 | 20 | 69.5417 | 78.5833 | 20
VE1 | 1026 | Replacement | Beams/girders | Consolidated floor +20 ft and below |  |  | W 18x76 | 4.8 | 364.2333 | 0.16521 |  | 69.5417 | 4.8 | 20 | 69.5417 | 9.6 | 20
VE1 | 1027 | Replacement | Beams/girders | Consolidated floor +20 ft and below |  |  | W 18x76 | 4.8 | 364.2333 | 0.16521 |  | 69.5417 | 9.6 | 20 | 69.5417 | 14.4 | 20
VE1 | 1028 | Replacement | Beams/girders | Consolidated floor +20 ft and below |  |  | W 18x76 | 4.8 | 364.2333 | 0.16521 |  | 69.5417 | 14.4 | 20 | 69.5417 | 19.2 | 20
VE1 | 1029 | Replacement | Beams/girders | Consolidated floor +20 ft and below |  |  | W 18x76 | 9.3 | 705.7021 | 0.3201 |  | 69.5417 | 19.2 | 20 | 69.5417 | 28.5 | 20
VE1 | 1130 | Replacement | Beams/girders | Consolidated floor +20 ft and below |  |  | W 21x132 | 4.8 | 633.7333 | 0.28746 |  | 258.9583 | 4.8 | 20 | 258.9583 | 9.6 | 20
VE1 | 1131 | Replacement | Beams/girders | Consolidated floor +20 ft and below |  |  | W 21x132 | 4.8 | 633.7333 | 0.28746 |  | 258.9583 | 9.6 | 20 | 258.9583 | 14.4 | 20
VE1 | 1132 | Replacement | Beams/girders | Consolidated floor +20 ft and below |  |  | W 21x132 | 3.3048 | 436.3245 | 0.19791 |  | 258.9583 | 14.4 | 20 | 258.9583 | 17.7048 | 20
VE1 | 1133 | Replacement | Beams/girders | Consolidated floor +20 ft and below |  |  | W 21x132 | 8.6653 | 1144.0584 | 0.51894 |  | 258.9583 | 19.2 | 20 | 258.9583 | 27.8653 | 20
VE1 | 1148 | Replacement | Beams/girders | Consolidated floor +20 ft and below |  |  | W 18x76 | 4.8 | 364.2333 | 0.16521 |  | 352.4583 | 4.8 | 20 | 352.4583 | 9.6 | 20
VE1 | 1149 | Replacement | Beams/girders | Consolidated floor +20 ft and below |  |  | W 18x76 | 4.8 | 364.2333 | 0.16521 |  | 352.4583 | 9.6 | 20 | 352.4583 | 14.4 | 20
VE1 | 1150 | Replacement | Beams/girders | Consolidated floor +20 ft and below |  |  | W 18x76 | 4.8 | 364.2333 | 0.16521 |  | 352.4583 | 14.4 | 20 | 352.4583 | 19.2 | 20
VE1 | 1151 | Replacement | Beams/girders | Consolidated floor +20 ft and below |  |  | W 18x76 | 9.3 | 705.7021 | 0.3201 |  | 352.4583 | 19.2 | 20 | 352.4583 | 28.5 | 20
VE1 | 1152 | Replacement | Beams/girders | Consolidated floor +20 ft and below |  |  | W 18x86 | 4.1133 | 354.1134 | 0.16062 |  | 282.7083 | 19.2 | 20 | 282.7083 | 15.0867 | 20
VE1 | 1153 | Replacement | Beams/girders | Consolidated floor +20 ft and below |  |  | W 18x86 | 4.8 | 413.2333 | 0.18744 |  | 282.7083 | 14.4 | 20 | 282.7083 | 9.6 | 20
VE1 | 1154 | Replacement | Beams/girders | Consolidated floor +20 ft and below |  |  | W 18x86 | 4.8 | 413.2333 | 0.18744 |  | 282.7083 | 9.6 | 20 | 282.7083 | 4.8 | 20
VE1 | 1155 | Replacement | Beams/girders | Consolidated floor +20 ft and below |  |  | W 18x86 | 1.9886 | 171.1984 | 0.077654 |  | 282.7083 | 4.8 | 20 | 282.7083 | 2.8114 | 20
VE1 | 1156 | Replacement | Beams/girders | Consolidated floor +20 ft and below |  |  | W 18x86 | 4.8 | 413.2333 | 0.18744 |  | 235.2083 | 4.8 | 20 | 235.2083 | 9.6 | 20
VE1 | 1157 | Replacement | Beams/girders | Consolidated floor +20 ft and below |  |  | W 18x86 | 4.8 | 413.2333 | 0.18744 |  | 235.2083 | 9.6 | 20 | 235.2083 | 14.4 | 20
VE1 | 1158 | Replacement | Beams/girders | Consolidated floor +20 ft and below |  |  | W 18x86 | 4.8 | 413.2333 | 0.18744 |  | 235.2083 | 14.4 | 20 | 235.2083 | 19.2 | 20
VE1 | 1159 | Replacement | Beams/girders | Consolidated floor +20 ft and below |  |  | W 18x86 | 1.07 | 92.1161 | 0.041783 |  | 235.2083 | 19.2 | 20 | 235.2083 | 20.27 | 20
VE1 | 1172 | Replacement | Beams/girders | Consolidated floor +20 ft and below |  |  | W 14x132 | 4.8 | 633.7333 | 0.28746 |  | 117.0417 | 19.2 | 20 | 117.0417 | 14.4 | 20
VE1 | 1173 | Replacement | Beams/girders | Consolidated floor +20 ft and below |  |  | W 14x132 | 4.8 | 633.7333 | 0.28746 |  | 117.0417 | 14.4 | 20 | 117.0417 | 9.6 | 20
VE1 | 1174 | Replacement | Beams/girders | Consolidated floor +20 ft and below |  |  | W 14x132 | 4.8 | 633.7333 | 0.28746 |  | 117.0417 | 9.6 | 20 | 117.0417 | 4.8 | 20
VE1 | 1175 | Replacement | Beams/girders | Consolidated floor +20 ft and below |  |  | W 14x132 | 4.8 | 633.7333 | 0.28746 |  | 117.0417 | 4.8 | 20 | 117.0417 | 4.7094e-16 | 20
VE1 | 1183 | Replacement | Beams/girders | Consolidated floor +20 ft and below |  |  | W 30x173 | 6.25 | 1082.5087 | 0.49102 |  | 117.0417 | 133.5 | 20 | 117.0417 | 139.75 | 20
VE1 | 1184 | Replacement | Beams/girders | Consolidated floor +20 ft and below |  |  | W 30x173 | 6.25 | 1082.5087 | 0.49102 |  | 117.0417 | 139.75 | 20 | 117.0417 | 146 | 20
VE1 | 1185 | Replacement | Beams/girders | Consolidated floor +20 ft and below |  |  | W 30x173 | 0.50004 | 86.6081 | 0.039285 |  | 117.0417 | 146 | 20 | 117.0417 | 146.5 | 20
VE1 | 1186 | Replacement | Beams/girders | Consolidated floor +20 ft and below |  |  | W 30x173 | 7.6667 | 1327.8773 | 0.60232 |  | 117.0417 | 153.6667 | 20 | 117.0417 | 161.3333 | 20
VE1 | 1187 | Replacement | Beams/girders | Consolidated floor +20 ft and below |  |  | W 30x173 | 7.6667 | 1327.8773 | 0.60232 |  | 117.0417 | 161.3333 | 20 | 117.0417 | 169 | 20
VE1 | 1188 | Replacement | Beams/girders | Consolidated floor +20 ft and below |  |  | W 30x173 | 7.6667 | 1327.8773 | 0.60232 |  | 117.0417 | 169 | 20 | 117.0417 | 176.6667 | 20
VE1 | 1189 | Replacement | Beams/girders | Consolidated floor +20 ft and below |  |  | W 30x173 | 4.2083 | 728.8892 | 0.33062 |  | 117.0417 | 176.6667 | 20 | 117.0417 | 180.875 | 20
VE1 | 1190 | Replacement | Beams/girders | Consolidated floor +20 ft and below |  |  | W 14x132 | 4.8 | 633.7333 | 0.28746 |  | 140.7917 | 4.8 | 20 | 140.7917 | 9.6 | 20
VE1 | 1191 | Replacement | Beams/girders | Consolidated floor +20 ft and below |  |  | W 14x132 | 4.8 | 633.7333 | 0.28746 |  | 140.7917 | 9.6 | 20 | 140.7917 | 14.4 | 20
VE1 | 1192 | Replacement | Beams/girders | Consolidated floor +20 ft and below |  |  | W 14x132 | 4.8 | 633.7333 | 0.28746 |  | 140.7917 | 14.4 | 20 | 140.7917 | 19.2 | 20
VE1 | 1193 | Replacement | Beams/girders | Consolidated floor +20 ft and below |  |  | W 14x132 | 9.3 | 1227.8583 | 0.55695 |  | 140.7917 | 19.2 | 20 | 140.7917 | 28.5 | 20
VE1 | 1214 | Replacement | Beams/girders | Consolidated floor +20 ft and below |  |  | W 18x76 | 4.8 | 364.2333 | 0.16521 |  | 164.5417 | 19.2 | 20 | 164.5417 | 14.4 | 20
VE1 | 1215 | Replacement | Beams/girders | Consolidated floor +20 ft and below |  |  | W 18x76 | 4.8 | 364.2333 | 0.16521 |  | 164.5417 | 14.4 | 20 | 164.5417 | 9.6 | 20
VE1 | 1216 | Replacement | Beams/girders | Consolidated floor +20 ft and below |  |  | W 18x76 | 4.8 | 364.2333 | 0.16521 |  | 164.5417 | 9.6 | 20 | 164.5417 | 4.8 | 20
VE1 | 1217 | Replacement | Beams/girders | Consolidated floor +20 ft and below |  |  | W 18x76 | 4.8 | 364.2333 | 0.16521 |  | 164.5417 | 4.8 | 20 | 164.5417 | 0 | 20
VE1 | 1666 | New | Columns/extensions | Shared columns and vertical bracing | B + 1.64 ft | 15 | I 54.771/24/0.438/1.375/0 | 24.7997 | 7678.3031 | 3.4828 | COLUMN_XY_330.208_30.14 | 330.2083 | 30.1404 | 18.1966 | 330.2083 | 30.1404 | 42.9963
VE1 | 1667 | New | Columns/extensions | Shared columns and vertical bracing | B + 1.64 ft | 16 | I 54.858/20/0.375/1.25/0 | 24.5657 | 5979.1848 | 2.7121 | COLUMN_XY_352.458_30.14 | 352.4583 | 30.1404 | 18.4306 | 352.4583 | 30.1404 | 42.9963
VE1 | 1668 | New | Columns/extensions | Shared columns and vertical bracing | B + 1.64 ft | 14 | I 54.858/24/0.438/1.375/0 | 24.5651 | 7607.2514 | 3.4506 | COLUMN_XY_307.229_30.14 | 307.2292 | 30.1404 | 18.4312 | 307.2292 | 30.1404 | 42.9963
VE1 | 1669 | New | Columns/extensions | Shared columns and vertical bracing | B + 1.64 ft | 13 | I 54.951/24/0.438/1.375/0 | 24.3146 | 7531.3804 | 3.4162 | COLUMN_XY_282.708_30.14 | 282.7083 | 30.1404 | 18.6816 | 282.7083 | 30.1404 | 42.9963
VE1 | 1670 | New | Columns/extensions | Shared columns and vertical bracing | B + 1.64 ft | 12 | I 54.861/24/0.438/1.375/0 | 24.5571 | 7604.8492 | 3.4495 | COLUMN_XY_258.958_30.14 | 258.9583 | 30.1404 | 18.4391 | 258.9583 | 30.1404 | 42.9963
VE1 | 1671 | New | Columns/extensions | Shared columns and vertical bracing | B + 1.64 ft | 11 | I 54.771/24/0.438/1.375/0 | 24.7997 | 7678.2953 | 3.4828 | COLUMN_XY_235.208_30.14 | 235.2083 | 30.1404 | 18.1966 | 235.2083 | 30.1404 | 42.9963
VE1 | 1672 | New | Columns/extensions | Shared columns and vertical bracing | B + 1.64 ft | 10 | I 54.831/23/0.438/1.375/0 | 24.638 | 7398.7832 | 3.356 | COLUMN_XY_211.458_30.14 | 211.4583 | 30.1404 | 18.3583 | 211.4583 | 30.1404 | 42.9963
VE1 | 1673 | New | Columns/extensions | Shared columns and vertical bracing | B + 1.64 ft | 9 | I 54.892/23/0.438/1.375/0 | 24.4737 | 7350.5778 | 3.3342 | COLUMN_XY_188.0_30.14 | 188 | 30.1404 | 18.5225 | 188 | 30.1404 | 42.9963
VE1 | 1674 | New | Columns/extensions | Shared columns and vertical bracing | B + 1.64 ft | 8 | I 54.83/24/0.438/1.375/0 | 24.6403 | 7630.039 | 3.4609 | COLUMN_XY_164.542_30.14 | 164.5417 | 30.1404 | 18.356 | 164.5417 | 30.1404 | 42.9963
VE1 | 1675 | New | Columns/extensions | Shared columns and vertical bracing | B + 1.64 ft | 7 | I 55.442/24/0.438/1.375/0 | 22.9963 | 7131.4222 | 3.2348 | COLUMN_XY_140.792_30.14 | 140.7917 | 30.1404 | 20 | 140.7917 | 30.1404 | 42.9963
VE1 | 1676 | New | Columns/extensions | Shared columns and vertical bracing | C + 23.58 ft | 4 | W 27x161 | 22.0714 | 3574.9506 | 1.6216 | COLUMN_XY_69.542_102.167 | 69.5417 | 102.1667 | 19.5113 | 69.5417 | 102.1667 | 41.5826
VE1 | 1677 | New | Columns/extensions | Shared columns and vertical bracing | C | 2 | W 10x49 | 5.0827 | 249.0547 | 0.11297 | COLUMN_XY_22.896_78.583 | 22.8958 | 78.5833 | 18.4173 | 22.8958 | 78.5833 | 23.5
VE1 | 1685 | Replacement | Columns/extensions | Shared columns and vertical bracing | X 0.00 / Y 53.50 ft |  | W 21x68 | 6.71 | 456.6528 | 0.20713 |  | 0 | 53.5 | 13.29 | -1.8511e-16 | 53.5 | 20
VE1 | 1686 | Replacement | Columns/extensions | Shared columns and vertical bracing | X 0.00 / Y 28.50 ft |  | W 24x68 | 6.71 | 458.936 | 0.20817 |  | 0 | 28.5 | 13.29 | -1.9879e-16 | 28.5 | 20
VE1 | 1687 | Replacement | Columns/extensions | Shared columns and vertical bracing | X 22.90 / Y 0.00 ft |  | Sqr HSS 18x18x0.375 | 6.71 | 595.393 | 0.27007 |  | 22.8958 | 0 | 13.29 | 22.8958 | 1.7826e-16 | 20
VE1 | 1689 | Replacement | Columns/extensions | Shared columns and vertical bracing | A | 4 | W 14x176 | 6.71 | 1182.7307 | 0.53648 | COLUMN_XY_69.542_0.0 | 69.5417 | 0 | 13.29 | 69.5417 | 1.1926e-15 | 20
VE1 | 1691 | Replacement | Columns/extensions | Shared columns and vertical bracing | A | 6 | W 10x49 | 6.71 | 328.79 | 0.14914 |  | 117.0417 | 0 | 13.29 | 117.0417 | 4.7094e-16 | 20
VE1 | 1692 | Replacement | Columns/extensions | Shared columns and vertical bracing | A | 12 | W 12x65 | 6.71 | 436.1034 | 0.19781 |  | 258.9583 | 0 | 13.29 | 258.9583 | 1.0113e-15 | 20
VE1 | 1696 | Replacement | Columns/extensions | Shared columns and vertical bracing | A | 16 | Sqr HSS 8x8x0.375 | 6.71 | 252.8618 | 0.1147 |  | 352.4583 | 0 | 13.29 | 352.4583 | -1.0148e-15 | 20
VE1 | 1703 | Replacement | Columns/extensions | Shared columns and vertical bracing | X 0.00 / Y 78.58 ft |  | W 21x62 | 6.71 | 417.8373 | 0.18953 |  | 0 | 78.5833 | 13.29 | -1.5527e-16 | 78.5833 | 20
VE1 | 1778 | New | Truss components | High roof and trusses |  |  | W 12x35 | 9.6966 | 339.8536 | 0.15415 | TRUSS_X_105.042 | 119.0417 | 30.1404 | 64.5 | 119.0417 | 39.8371 | 64.5
VE1 | 1779 | New | Truss components | High roof and trusses |  |  | W 12x35 | 9.6966 | 339.8536 | 0.15415 | TRUSS_X_105.042 | 119.0417 | 39.8371 | 64.5 | 119.0417 | 49.5337 | 64.5
VE1 | 1780 | New | Truss components | High roof and trusses |  |  | W 12x35 | 9.6966 | 339.8536 | 0.15415 | TRUSS_X_105.042 | 119.0417 | 49.5337 | 64.5 | 119.0417 | 59.2303 | 64.5
VE1 | 1781 | New | Truss components | High roof and trusses |  |  | W 12x35 | 9.6966 | 339.8536 | 0.15415 | TRUSS_X_105.042 | 119.0417 | 59.2303 | 64.5 | 119.0417 | 68.927 | 64.5
VE1 | 1782 | New | Truss components | High roof and trusses |  |  | W 12x35 | 9.6564 | 338.4423 | 0.15351 | TRUSS_X_105.042 | 119.0417 | 68.927 | 64.5 | 119.0417 | 78.5833 | 64.5
VE1 | 1783 | New | Truss components | High roof and trusses |  |  | W 12x35 | 9.7369 | 341.2648 | 0.1548 | TRUSS_X_105.042 | 119.0417 | 78.5833 | 64.5 | 119.0417 | 88.3202 | 64.5
VE1 | 1784 | New | Truss components | High roof and trusses |  |  | W 12x35 | 9.6966 | 339.8536 | 0.15415 | TRUSS_X_105.042 | 119.0417 | 88.3202 | 64.5 | 119.0417 | 98.0169 | 64.5
VE1 | 1785 | New | Truss components | High roof and trusses |  |  | W 12x35 | 9.6966 | 339.8536 | 0.15415 | TRUSS_X_105.042 | 119.0417 | 98.0169 | 64.5 | 119.0417 | 107.7135 | 64.5
VE1 | 1786 | New | Truss components | High roof and trusses |  |  | W 12x35 | 9.6966 | 339.8536 | 0.15415 | TRUSS_X_105.042 | 119.0417 | 107.7135 | 64.5 | 119.0417 | 117.4101 | 64.5
VE1 | 1787 | New | Truss components | High roof and trusses |  |  | W 12x35 | 9.6966 | 339.8536 | 0.15415 | TRUSS_X_105.042 | 119.0417 | 117.4101 | 64.5 | 119.0417 | 127.1068 | 64.5
VE1 | 1788 | New | Truss components | High roof and trusses |  |  | W 12x35 | 9.6966 | 339.8536 | 0.15415 | TRUSS_X_105.042 | 119.0417 | 127.1068 | 64.5 | 119.0417 | 136.8034 | 64.5
VE1 | 1789 | New | Truss components | High roof and trusses |  |  | W 12x35 | 9.6966 | 339.8536 | 0.15415 | TRUSS_X_105.042 | 119.0417 | 136.8034 | 64.5 | 119.0417 | 146.5 | 64.5
VE1 | 1790 | New | Truss components | High roof and trusses |  |  | W 12x40 | 9.6966 | 386.0473 | 0.17511 | TRUSS_X_105.042 | 119.0417 | 30.1404 | 56.5 | 119.0417 | 39.8371 | 56.5
VE1 | 1791 | New | Truss components | High roof and trusses |  |  | W 12x40 | 9.6966 | 386.0473 | 0.17511 | TRUSS_X_105.042 | 119.0417 | 39.8371 | 56.5 | 119.0417 | 49.5337 | 56.5
VE1 | 1792 | New | Truss components | High roof and trusses |  |  | W 12x40 | 9.6966 | 386.0473 | 0.17511 | TRUSS_X_105.042 | 119.0417 | 49.5337 | 56.5 | 119.0417 | 59.2303 | 56.5
VE1 | 1793 | New | Truss components | High roof and trusses |  |  | W 12x40 | 9.6966 | 386.0473 | 0.17511 | TRUSS_X_105.042 | 119.0417 | 59.2303 | 56.5 | 119.0417 | 68.927 | 56.5
VE1 | 1794 | New | Truss components | High roof and trusses |  |  | W 12x40 | 9.6564 | 384.4442 | 0.17438 | TRUSS_X_105.042 | 119.0417 | 68.927 | 56.5 | 119.0417 | 78.5833 | 56.5
VE1 | 1795 | New | Truss components | High roof and trusses |  |  | W 12x40 | 9.7369 | 387.6503 | 0.17584 | TRUSS_X_105.042 | 119.0417 | 78.5833 | 56.5 | 119.0417 | 88.3202 | 56.5
VE1 | 1796 | New | Truss components | High roof and trusses |  |  | W 12x40 | 9.6966 | 386.0473 | 0.17511 | TRUSS_X_105.042 | 119.0417 | 88.3202 | 56.5 | 119.0417 | 98.0169 | 56.5
VE1 | 1797 | New | Truss components | High roof and trusses |  |  | W 12x40 | 9.6966 | 386.0473 | 0.17511 | TRUSS_X_105.042 | 119.0417 | 98.0169 | 56.5 | 119.0417 | 107.7135 | 56.5
VE1 | 1798 | New | Truss components | High roof and trusses |  |  | W 12x40 | 9.6966 | 386.0473 | 0.17511 | TRUSS_X_105.042 | 119.0417 | 107.7135 | 56.5 | 119.0417 | 117.4101 | 56.5
VE1 | 1799 | New | Truss components | High roof and trusses |  |  | W 12x40 | 9.6966 | 386.0473 | 0.17511 | TRUSS_X_105.042 | 119.0417 | 117.4101 | 56.5 | 119.0417 | 127.1068 | 56.5
VE1 | 1800 | New | Truss components | High roof and trusses |  |  | W 12x40 | 9.6966 | 386.0473 | 0.17511 | TRUSS_X_105.042 | 119.0417 | 127.1068 | 56.5 | 119.0417 | 136.8034 | 56.5
VE1 | 1801 | New | Truss components | High roof and trusses |  |  | W 12x40 | 9.6966 | 386.0473 | 0.17511 | TRUSS_X_105.042 | 119.0417 | 136.8034 | 56.5 | 119.0417 | 146.5 | 56.5
VE1 | 1803 | New | Truss components | High roof and trusses |  |  | W 6x15 | 8 | 120.5944 | 0.054701 | TRUSS_X_105.042 | 119.0417 | 39.8371 | 64.5 | 119.0417 | 39.8371 | 56.5
VE1 | 1804 | New | Truss components | High roof and trusses |  |  | W 6x15 | 8 | 120.5944 | 0.054701 | TRUSS_X_105.042 | 119.0417 | 49.5337 | 64.5 | 119.0417 | 49.5337 | 56.5
VE1 | 1805 | New | Truss components | High roof and trusses |  |  | W 6x15 | 8 | 120.5944 | 0.054701 | TRUSS_X_105.042 | 119.0417 | 59.2303 | 64.5 | 119.0417 | 59.2303 | 56.5
VE1 | 1806 | New | Truss components | High roof and trusses |  |  | W 6x15 | 8 | 120.5944 | 0.054701 | TRUSS_X_105.042 | 119.0417 | 68.927 | 64.5 | 119.0417 | 68.927 | 56.5
VE1 | 1807 | New | Truss components | High roof and trusses |  |  | W 6x15 | 8 | 120.5944 | 0.054701 | TRUSS_X_105.042 | 119.0417 | 78.5833 | 64.5 | 119.0417 | 78.5833 | 56.5
VE1 | 1808 | New | Truss components | High roof and trusses |  |  | W 6x15 | 8 | 120.5944 | 0.054701 | TRUSS_X_105.042 | 119.0417 | 88.3202 | 64.5 | 119.0417 | 88.3202 | 56.5
VE1 | 1809 | New | Truss components | High roof and trusses |  |  | W 6x15 | 8 | 120.5944 | 0.054701 | TRUSS_X_105.042 | 119.0417 | 98.0169 | 64.5 | 119.0417 | 98.0169 | 56.5
VE1 | 1810 | New | Truss components | High roof and trusses |  |  | W 6x15 | 8 | 120.5944 | 0.054701 | TRUSS_X_105.042 | 119.0417 | 107.7135 | 64.5 | 119.0417 | 107.7135 | 56.5
VE1 | 1811 | New | Truss components | High roof and trusses |  |  | W 6x15 | 8 | 120.5944 | 0.054701 | TRUSS_X_105.042 | 119.0417 | 117.4101 | 64.5 | 119.0417 | 117.4101 | 56.5
VE1 | 1812 | New | Truss components | High roof and trusses |  |  | W 6x15 | 8 | 120.5944 | 0.054701 | TRUSS_X_105.042 | 119.0417 | 127.1068 | 64.5 | 119.0417 | 127.1068 | 56.5
VE1 | 1813 | New | Truss components | High roof and trusses |  |  | W 6x15 | 8 | 120.5944 | 0.054701 | TRUSS_X_105.042 | 119.0417 | 136.8034 | 64.5 | 119.0417 | 136.8034 | 56.5
VE1 | 1815 | New | Truss components | High roof and trusses |  |  | W 6x15 | 12.5708 | 189.4959 | 0.085954 | TRUSS_X_105.042 | 119.0417 | 30.1404 | 64.5 | 119.0417 | 39.8371 | 56.5
VE1 | 1816 | New | Truss components | High roof and trusses |  |  | W 6x15 | 12.5708 | 189.4959 | 0.085954 | TRUSS_X_105.042 | 119.0417 | 39.8371 | 64.5 | 119.0417 | 49.5337 | 56.5
VE1 | 1817 | New | Truss components | High roof and trusses |  |  | W 6x15 | 12.5708 | 189.4959 | 0.085954 | TRUSS_X_105.042 | 119.0417 | 49.5337 | 64.5 | 119.0417 | 59.2303 | 56.5
VE1 | 1818 | New | Truss components | High roof and trusses |  |  | W 6x15 | 12.5708 | 189.4959 | 0.085954 | TRUSS_X_105.042 | 119.0417 | 59.2303 | 64.5 | 119.0417 | 68.927 | 56.5
VE1 | 1819 | New | Truss components | High roof and trusses |  |  | W 6x15 | 12.5398 | 189.0281 | 0.085742 | TRUSS_X_105.042 | 119.0417 | 68.927 | 64.5 | 119.0417 | 78.5833 | 56.5
VE1 | 1820 | New | Truss components | High roof and trusses |  |  | W 6x15 | 12.6019 | 189.9645 | 0.086166 | TRUSS_X_105.042 | 119.0417 | 78.5833 | 64.5 | 119.0417 | 88.3202 | 56.5
VE1 | 1821 | New | Truss components | High roof and trusses |  |  | W 6x15 | 12.5708 | 189.4959 | 0.085954 | TRUSS_X_105.042 | 119.0417 | 98.0169 | 64.5 | 119.0417 | 88.3202 | 56.5
VE1 | 1822 | New | Truss components | High roof and trusses |  |  | W 6x15 | 12.5708 | 189.4959 | 0.085954 | TRUSS_X_105.042 | 119.0417 | 107.7135 | 64.5 | 119.0417 | 98.0169 | 56.5
VE1 | 1823 | New | Truss components | High roof and trusses |  |  | W 6x15 | 12.5708 | 189.4959 | 0.085954 | TRUSS_X_105.042 | 119.0417 | 117.4101 | 64.5 | 119.0417 | 107.7135 | 56.5
VE1 | 1824 | New | Truss components | High roof and trusses |  |  | W 6x15 | 12.5708 | 189.4959 | 0.085954 | TRUSS_X_105.042 | 119.0417 | 127.1068 | 64.5 | 119.0417 | 117.4101 | 56.5
VE1 | 1825 | New | Truss components | High roof and trusses |  |  | W 6x15 | 12.5708 | 189.4959 | 0.085954 | TRUSS_X_105.042 | 119.0417 | 136.8034 | 64.5 | 119.0417 | 127.1068 | 56.5
VE1 | 1826 | New | Truss components | High roof and trusses |  |  | W 6x15 | 12.5708 | 189.4959 | 0.085954 | TRUSS_X_105.042 | 119.0417 | 146.5 | 64.5 | 119.0417 | 136.8034 | 56.5
VE1 | 1827 | New | Truss components | High roof and trusses |  |  | W 12x35 | 9.6966 | 339.8536 | 0.15415 | TRUSS_X_140.792 | 140.7917 | 30.1404 | 64.5 | 140.7917 | 39.8371 | 64.5
VE1 | 1828 | New | Truss components | High roof and trusses |  |  | W 12x35 | 9.6966 | 339.8536 | 0.15415 | TRUSS_X_140.792 | 140.7917 | 39.8371 | 64.5 | 140.7917 | 49.5337 | 64.5
VE1 | 1829 | New | Truss components | High roof and trusses |  |  | W 12x35 | 9.6966 | 339.8536 | 0.15415 | TRUSS_X_140.792 | 140.7917 | 49.5337 | 64.5 | 140.7917 | 59.2303 | 64.5
VE1 | 1830 | New | Truss components | High roof and trusses |  |  | W 12x35 | 9.6966 | 339.8536 | 0.15415 | TRUSS_X_140.792 | 140.7917 | 59.2303 | 64.5 | 140.7917 | 68.927 | 64.5
VE1 | 1831 | New | Truss components | High roof and trusses |  |  | W 12x35 | 9.6564 | 338.4423 | 0.15351 | TRUSS_X_140.792 | 140.7917 | 68.927 | 64.5 | 140.7917 | 78.5833 | 64.5
VE1 | 1832 | New | Truss components | High roof and trusses |  |  | W 12x35 | 9.7369 | 341.2648 | 0.1548 | TRUSS_X_140.792 | 140.7917 | 78.5833 | 64.5 | 140.7917 | 88.3202 | 64.5
VE1 | 1833 | New | Truss components | High roof and trusses |  |  | W 12x35 | 9.6966 | 339.8536 | 0.15415 | TRUSS_X_140.792 | 140.7917 | 88.3202 | 64.5 | 140.7917 | 98.0169 | 64.5
VE1 | 1834 | New | Truss components | High roof and trusses |  |  | W 12x35 | 9.6966 | 339.8536 | 0.15415 | TRUSS_X_140.792 | 140.7917 | 98.0169 | 64.5 | 140.7917 | 107.7135 | 64.5
VE1 | 1835 | New | Truss components | High roof and trusses |  |  | W 12x35 | 9.6966 | 339.8536 | 0.15415 | TRUSS_X_140.792 | 140.7917 | 107.7135 | 64.5 | 140.7917 | 117.4101 | 64.5
VE1 | 1836 | New | Truss components | High roof and trusses |  |  | W 12x35 | 9.6966 | 339.8536 | 0.15415 | TRUSS_X_140.792 | 140.7917 | 117.4101 | 64.5 | 140.7917 | 127.1068 | 64.5
VE1 | 1837 | New | Truss components | High roof and trusses |  |  | W 12x35 | 9.6966 | 339.8536 | 0.15415 | TRUSS_X_140.792 | 140.7917 | 127.1068 | 64.5 | 140.7917 | 136.8034 | 64.5
VE1 | 1838 | New | Truss components | High roof and trusses |  |  | W 12x35 | 9.6966 | 339.8536 | 0.15415 | TRUSS_X_140.792 | 140.7917 | 136.8034 | 64.5 | 140.7917 | 146.5 | 64.5
VE1 | 1839 | New | Truss components | High roof and trusses |  |  | W 12x40 | 9.6966 | 386.0473 | 0.17511 | TRUSS_X_140.792 | 140.7917 | 30.1404 | 56.5 | 140.7917 | 39.8371 | 56.5
VE1 | 1840 | New | Truss components | High roof and trusses |  |  | W 12x40 | 9.6966 | 386.0473 | 0.17511 | TRUSS_X_140.792 | 140.7917 | 39.8371 | 56.5 | 140.7917 | 49.5337 | 56.5
VE1 | 1841 | New | Truss components | High roof and trusses |  |  | W 12x40 | 9.6966 | 386.0473 | 0.17511 | TRUSS_X_140.792 | 140.7917 | 49.5337 | 56.5 | 140.7917 | 59.2303 | 56.5
VE1 | 1842 | New | Truss components | High roof and trusses |  |  | W 12x40 | 9.6966 | 386.0473 | 0.17511 | TRUSS_X_140.792 | 140.7917 | 59.2303 | 56.5 | 140.7917 | 68.927 | 56.5
VE1 | 1843 | New | Truss components | High roof and trusses |  |  | W 12x40 | 9.6564 | 384.4442 | 0.17438 | TRUSS_X_140.792 | 140.7917 | 68.927 | 56.5 | 140.7917 | 78.5833 | 56.5
VE1 | 1844 | New | Truss components | High roof and trusses |  |  | W 12x40 | 9.7369 | 387.6503 | 0.17584 | TRUSS_X_140.792 | 140.7917 | 78.5833 | 56.5 | 140.7917 | 88.3202 | 56.5
VE1 | 1845 | New | Truss components | High roof and trusses |  |  | W 12x40 | 9.6966 | 386.0473 | 0.17511 | TRUSS_X_140.792 | 140.7917 | 88.3202 | 56.5 | 140.7917 | 98.0169 | 56.5
VE1 | 1846 | New | Truss components | High roof and trusses |  |  | W 12x40 | 9.6966 | 386.0473 | 0.17511 | TRUSS_X_140.792 | 140.7917 | 98.0169 | 56.5 | 140.7917 | 107.7135 | 56.5
VE1 | 1847 | New | Truss components | High roof and trusses |  |  | W 12x40 | 9.6966 | 386.0473 | 0.17511 | TRUSS_X_140.792 | 140.7917 | 107.7135 | 56.5 | 140.7917 | 117.4101 | 56.5
VE1 | 1848 | New | Truss components | High roof and trusses |  |  | W 12x40 | 9.6966 | 386.0473 | 0.17511 | TRUSS_X_140.792 | 140.7917 | 117.4101 | 56.5 | 140.7917 | 127.1068 | 56.5
VE1 | 1849 | New | Truss components | High roof and trusses |  |  | W 12x40 | 9.6966 | 386.0473 | 0.17511 | TRUSS_X_140.792 | 140.7917 | 127.1068 | 56.5 | 140.7917 | 136.8034 | 56.5
VE1 | 1850 | New | Truss components | High roof and trusses |  |  | W 12x40 | 9.6966 | 386.0473 | 0.17511 | TRUSS_X_140.792 | 140.7917 | 136.8034 | 56.5 | 140.7917 | 146.5 | 56.5
VE1 | 1852 | New | Truss components | High roof and trusses |  |  | W 6x15 | 8 | 120.5944 | 0.054701 | TRUSS_X_140.792 | 140.7917 | 39.8371 | 64.5 | 140.7917 | 39.8371 | 56.5
VE1 | 1853 | New | Truss components | High roof and trusses |  |  | W 6x15 | 8 | 120.5944 | 0.054701 | TRUSS_X_140.792 | 140.7917 | 49.5337 | 64.5 | 140.7917 | 49.5337 | 56.5
VE1 | 1854 | New | Truss components | High roof and trusses |  |  | W 6x15 | 8 | 120.5944 | 0.054701 | TRUSS_X_140.792 | 140.7917 | 59.2303 | 64.5 | 140.7917 | 59.2303 | 56.5
VE1 | 1855 | New | Truss components | High roof and trusses |  |  | W 6x15 | 8 | 120.5944 | 0.054701 | TRUSS_X_140.792 | 140.7917 | 68.927 | 64.5 | 140.7917 | 68.927 | 56.5
VE1 | 1856 | New | Truss components | High roof and trusses |  |  | W 6x15 | 8 | 120.5944 | 0.054701 | TRUSS_X_140.792 | 140.7917 | 78.5833 | 64.5 | 140.7917 | 78.5833 | 56.5
VE1 | 1857 | New | Truss components | High roof and trusses |  |  | W 6x15 | 8 | 120.5944 | 0.054701 | TRUSS_X_140.792 | 140.7917 | 88.3202 | 64.5 | 140.7917 | 88.3202 | 56.5
VE1 | 1858 | New | Truss components | High roof and trusses |  |  | W 6x15 | 8 | 120.5944 | 0.054701 | TRUSS_X_140.792 | 140.7917 | 98.0169 | 64.5 | 140.7917 | 98.0169 | 56.5
VE1 | 1859 | New | Truss components | High roof and trusses |  |  | W 6x15 | 8 | 120.5944 | 0.054701 | TRUSS_X_140.792 | 140.7917 | 107.7135 | 64.5 | 140.7917 | 107.7135 | 56.5
VE1 | 1860 | New | Truss components | High roof and trusses |  |  | W 6x15 | 8 | 120.5944 | 0.054701 | TRUSS_X_140.792 | 140.7917 | 117.4101 | 64.5 | 140.7917 | 117.4101 | 56.5
VE1 | 1861 | New | Truss components | High roof and trusses |  |  | W 6x15 | 8 | 120.5944 | 0.054701 | TRUSS_X_140.792 | 140.7917 | 127.1068 | 64.5 | 140.7917 | 127.1068 | 56.5
VE1 | 1862 | New | Truss components | High roof and trusses |  |  | W 6x15 | 8 | 120.5944 | 0.054701 | TRUSS_X_140.792 | 140.7917 | 136.8034 | 64.5 | 140.7917 | 136.8034 | 56.5
VE1 | 1864 | New | Truss components | High roof and trusses |  |  | W 6x15 | 12.5708 | 189.4959 | 0.085954 | TRUSS_X_140.792 | 140.7917 | 30.1404 | 64.5 | 140.7917 | 39.8371 | 56.5
VE1 | 1865 | New | Truss components | High roof and trusses |  |  | W 6x15 | 12.5708 | 189.4959 | 0.085954 | TRUSS_X_140.792 | 140.7917 | 39.8371 | 64.5 | 140.7917 | 49.5337 | 56.5
VE1 | 1866 | New | Truss components | High roof and trusses |  |  | W 6x15 | 12.5708 | 189.4959 | 0.085954 | TRUSS_X_140.792 | 140.7917 | 49.5337 | 64.5 | 140.7917 | 59.2303 | 56.5
VE1 | 1867 | New | Truss components | High roof and trusses |  |  | W 6x15 | 12.5708 | 189.4959 | 0.085954 | TRUSS_X_140.792 | 140.7917 | 59.2303 | 64.5 | 140.7917 | 68.927 | 56.5
VE1 | 1868 | New | Truss components | High roof and trusses |  |  | W 6x15 | 12.5398 | 189.0281 | 0.085742 | TRUSS_X_140.792 | 140.7917 | 68.927 | 64.5 | 140.7917 | 78.5833 | 56.5
VE1 | 1869 | New | Truss components | High roof and trusses |  |  | W 6x15 | 12.6019 | 189.9645 | 0.086166 | TRUSS_X_140.792 | 140.7917 | 78.5833 | 64.5 | 140.7917 | 88.3202 | 56.5
VE1 | 1870 | New | Truss components | High roof and trusses |  |  | W 6x15 | 12.5708 | 189.4959 | 0.085954 | TRUSS_X_140.792 | 140.7917 | 98.0169 | 64.5 | 140.7917 | 88.3202 | 56.5
VE1 | 1871 | New | Truss components | High roof and trusses |  |  | W 6x15 | 12.5708 | 189.4959 | 0.085954 | TRUSS_X_140.792 | 140.7917 | 107.7135 | 64.5 | 140.7917 | 98.0169 | 56.5
VE1 | 1872 | New | Truss components | High roof and trusses |  |  | W 6x15 | 12.5708 | 189.4959 | 0.085954 | TRUSS_X_140.792 | 140.7917 | 117.4101 | 64.5 | 140.7917 | 107.7135 | 56.5
VE1 | 1873 | New | Truss components | High roof and trusses |  |  | W 6x15 | 12.5708 | 189.4959 | 0.085954 | TRUSS_X_140.792 | 140.7917 | 127.1068 | 64.5 | 140.7917 | 117.4101 | 56.5
VE1 | 1874 | New | Truss components | High roof and trusses |  |  | W 6x15 | 12.5708 | 189.4959 | 0.085954 | TRUSS_X_140.792 | 140.7917 | 136.8034 | 64.5 | 140.7917 | 127.1068 | 56.5
VE1 | 1875 | New | Truss components | High roof and trusses |  |  | W 6x15 | 12.5708 | 189.4959 | 0.085954 | TRUSS_X_140.792 | 140.7917 | 146.5 | 64.5 | 140.7917 | 136.8034 | 56.5
VE1 | 1876 | New | Truss components | High roof and trusses |  |  | W 12x35 | 9.6966 | 339.8536 | 0.15415 | TRUSS_X_164.542 | 164.5417 | 30.1404 | 64.5 | 164.5417 | 39.8371 | 64.5
VE1 | 1877 | New | Truss components | High roof and trusses |  |  | W 12x35 | 9.6966 | 339.8536 | 0.15415 | TRUSS_X_164.542 | 164.5417 | 39.8371 | 64.5 | 164.5417 | 49.5337 | 64.5
VE1 | 1878 | New | Truss components | High roof and trusses |  |  | W 12x35 | 9.6966 | 339.8536 | 0.15415 | TRUSS_X_164.542 | 164.5417 | 49.5337 | 64.5 | 164.5417 | 59.2303 | 64.5
VE1 | 1879 | New | Truss components | High roof and trusses |  |  | W 12x35 | 9.6966 | 339.8536 | 0.15415 | TRUSS_X_164.542 | 164.5417 | 59.2303 | 64.5 | 164.5417 | 68.927 | 64.5
VE1 | 1880 | New | Truss components | High roof and trusses |  |  | W 12x35 | 9.6564 | 338.4423 | 0.15351 | TRUSS_X_164.542 | 164.5417 | 68.927 | 64.5 | 164.5417 | 78.5833 | 64.5
VE1 | 1881 | New | Truss components | High roof and trusses |  |  | W 12x35 | 9.7369 | 341.2648 | 0.1548 | TRUSS_X_164.542 | 164.5417 | 78.5833 | 64.5 | 164.5417 | 88.3202 | 64.5
VE1 | 1882 | New | Truss components | High roof and trusses |  |  | W 12x35 | 9.6966 | 339.8536 | 0.15415 | TRUSS_X_164.542 | 164.5417 | 88.3202 | 64.5 | 164.5417 | 98.0169 | 64.5
VE1 | 1883 | New | Truss components | High roof and trusses |  |  | W 12x35 | 9.6966 | 339.8536 | 0.15415 | TRUSS_X_164.542 | 164.5417 | 98.0169 | 64.5 | 164.5417 | 107.7135 | 64.5
VE1 | 1884 | New | Truss components | High roof and trusses |  |  | W 12x35 | 9.6966 | 339.8536 | 0.15415 | TRUSS_X_164.542 | 164.5417 | 107.7135 | 64.5 | 164.5417 | 117.4101 | 64.5
VE1 | 1885 | New | Truss components | High roof and trusses |  |  | W 12x35 | 9.6966 | 339.8536 | 0.15415 | TRUSS_X_164.542 | 164.5417 | 117.4101 | 64.5 | 164.5417 | 127.1068 | 64.5
VE1 | 1886 | New | Truss components | High roof and trusses |  |  | W 12x35 | 9.6966 | 339.8536 | 0.15415 | TRUSS_X_164.542 | 164.5417 | 127.1068 | 64.5 | 164.5417 | 136.8034 | 64.5
VE1 | 1887 | New | Truss components | High roof and trusses |  |  | W 12x35 | 9.6966 | 339.8536 | 0.15415 | TRUSS_X_164.542 | 164.5417 | 136.8034 | 64.5 | 164.5417 | 146.5 | 64.5
VE1 | 1888 | New | Truss components | High roof and trusses |  |  | W 12x40 | 9.6966 | 386.0473 | 0.17511 | TRUSS_X_164.542 | 164.5417 | 30.1404 | 56.5 | 164.5417 | 39.8371 | 56.5
VE1 | 1889 | New | Truss components | High roof and trusses |  |  | W 12x40 | 9.6966 | 386.0473 | 0.17511 | TRUSS_X_164.542 | 164.5417 | 39.8371 | 56.5 | 164.5417 | 49.5337 | 56.5
VE1 | 1890 | New | Truss components | High roof and trusses |  |  | W 12x40 | 9.6966 | 386.0473 | 0.17511 | TRUSS_X_164.542 | 164.5417 | 49.5337 | 56.5 | 164.5417 | 59.2303 | 56.5
VE1 | 1891 | New | Truss components | High roof and trusses |  |  | W 12x40 | 9.6966 | 386.0473 | 0.17511 | TRUSS_X_164.542 | 164.5417 | 59.2303 | 56.5 | 164.5417 | 68.927 | 56.5
VE1 | 1892 | New | Truss components | High roof and trusses |  |  | W 12x40 | 9.6564 | 384.4442 | 0.17438 | TRUSS_X_164.542 | 164.5417 | 68.927 | 56.5 | 164.5417 | 78.5833 | 56.5
VE1 | 1893 | New | Truss components | High roof and trusses |  |  | W 12x40 | 9.7369 | 387.6503 | 0.17584 | TRUSS_X_164.542 | 164.5417 | 78.5833 | 56.5 | 164.5417 | 88.3202 | 56.5
VE1 | 1894 | New | Truss components | High roof and trusses |  |  | W 12x40 | 9.6966 | 386.0473 | 0.17511 | TRUSS_X_164.542 | 164.5417 | 88.3202 | 56.5 | 164.5417 | 98.0169 | 56.5
VE1 | 1895 | New | Truss components | High roof and trusses |  |  | W 12x40 | 9.6966 | 386.0473 | 0.17511 | TRUSS_X_164.542 | 164.5417 | 98.0169 | 56.5 | 164.5417 | 107.7135 | 56.5
VE1 | 1896 | New | Truss components | High roof and trusses |  |  | W 12x40 | 9.6966 | 386.0473 | 0.17511 | TRUSS_X_164.542 | 164.5417 | 107.7135 | 56.5 | 164.5417 | 117.4101 | 56.5
VE1 | 1897 | New | Truss components | High roof and trusses |  |  | W 12x40 | 9.6966 | 386.0473 | 0.17511 | TRUSS_X_164.542 | 164.5417 | 117.4101 | 56.5 | 164.5417 | 127.1068 | 56.5
VE1 | 1898 | New | Truss components | High roof and trusses |  |  | W 12x40 | 9.6966 | 386.0473 | 0.17511 | TRUSS_X_164.542 | 164.5417 | 127.1068 | 56.5 | 164.5417 | 136.8034 | 56.5
VE1 | 1899 | New | Truss components | High roof and trusses |  |  | W 12x40 | 9.6966 | 386.0473 | 0.17511 | TRUSS_X_164.542 | 164.5417 | 136.8034 | 56.5 | 164.5417 | 146.5 | 56.5
VE1 | 1901 | New | Truss components | High roof and trusses |  |  | W 6x15 | 8 | 120.5944 | 0.054701 | TRUSS_X_164.542 | 164.5417 | 39.8371 | 64.5 | 164.5417 | 39.8371 | 56.5
VE1 | 1902 | New | Truss components | High roof and trusses |  |  | W 6x15 | 8 | 120.5944 | 0.054701 | TRUSS_X_164.542 | 164.5417 | 49.5337 | 64.5 | 164.5417 | 49.5337 | 56.5
VE1 | 1903 | New | Truss components | High roof and trusses |  |  | W 6x15 | 8 | 120.5944 | 0.054701 | TRUSS_X_164.542 | 164.5417 | 59.2303 | 64.5 | 164.5417 | 59.2303 | 56.5
VE1 | 1904 | New | Truss components | High roof and trusses |  |  | W 6x15 | 8 | 120.5944 | 0.054701 | TRUSS_X_164.542 | 164.5417 | 68.927 | 64.5 | 164.5417 | 68.927 | 56.5
VE1 | 1905 | New | Truss components | High roof and trusses |  |  | W 6x15 | 8 | 120.5944 | 0.054701 | TRUSS_X_164.542 | 164.5417 | 78.5833 | 64.5 | 164.5417 | 78.5833 | 56.5
VE1 | 1906 | New | Truss components | High roof and trusses |  |  | W 6x15 | 8 | 120.5944 | 0.054701 | TRUSS_X_164.542 | 164.5417 | 88.3202 | 64.5 | 164.5417 | 88.3202 | 56.5
VE1 | 1907 | New | Truss components | High roof and trusses |  |  | W 6x15 | 8 | 120.5944 | 0.054701 | TRUSS_X_164.542 | 164.5417 | 98.0169 | 64.5 | 164.5417 | 98.0169 | 56.5
VE1 | 1908 | New | Truss components | High roof and trusses |  |  | W 6x15 | 8 | 120.5944 | 0.054701 | TRUSS_X_164.542 | 164.5417 | 107.7135 | 64.5 | 164.5417 | 107.7135 | 56.5
VE1 | 1909 | New | Truss components | High roof and trusses |  |  | W 6x15 | 8 | 120.5944 | 0.054701 | TRUSS_X_164.542 | 164.5417 | 117.4101 | 64.5 | 164.5417 | 117.4101 | 56.5
VE1 | 1910 | New | Truss components | High roof and trusses |  |  | W 6x15 | 8 | 120.5944 | 0.054701 | TRUSS_X_164.542 | 164.5417 | 127.1068 | 64.5 | 164.5417 | 127.1068 | 56.5
VE1 | 1911 | New | Truss components | High roof and trusses |  |  | W 6x15 | 8 | 120.5944 | 0.054701 | TRUSS_X_164.542 | 164.5417 | 136.8034 | 64.5 | 164.5417 | 136.8034 | 56.5
VE1 | 1913 | New | Truss components | High roof and trusses |  |  | W 6x15 | 12.5708 | 189.4959 | 0.085954 | TRUSS_X_164.542 | 164.5417 | 30.1404 | 64.5 | 164.5417 | 39.8371 | 56.5
VE1 | 1914 | New | Truss components | High roof and trusses |  |  | W 6x15 | 12.5708 | 189.4959 | 0.085954 | TRUSS_X_164.542 | 164.5417 | 39.8371 | 64.5 | 164.5417 | 49.5337 | 56.5
VE1 | 1915 | New | Truss components | High roof and trusses |  |  | W 6x15 | 12.5708 | 189.4959 | 0.085954 | TRUSS_X_164.542 | 164.5417 | 49.5337 | 64.5 | 164.5417 | 59.2303 | 56.5
VE1 | 1916 | New | Truss components | High roof and trusses |  |  | W 6x15 | 12.5708 | 189.4959 | 0.085954 | TRUSS_X_164.542 | 164.5417 | 59.2303 | 64.5 | 164.5417 | 68.927 | 56.5
VE1 | 1917 | New | Truss components | High roof and trusses |  |  | W 6x15 | 12.5398 | 189.0281 | 0.085742 | TRUSS_X_164.542 | 164.5417 | 68.927 | 64.5 | 164.5417 | 78.5833 | 56.5
VE1 | 1918 | New | Truss components | High roof and trusses |  |  | W 6x15 | 12.6019 | 189.9645 | 0.086166 | TRUSS_X_164.542 | 164.5417 | 78.5833 | 64.5 | 164.5417 | 88.3202 | 56.5
VE1 | 1919 | New | Truss components | High roof and trusses |  |  | W 6x15 | 12.5708 | 189.4959 | 0.085954 | TRUSS_X_164.542 | 164.5417 | 98.0169 | 64.5 | 164.5417 | 88.3202 | 56.5
VE1 | 1920 | New | Truss components | High roof and trusses |  |  | W 6x15 | 12.5708 | 189.4959 | 0.085954 | TRUSS_X_164.542 | 164.5417 | 107.7135 | 64.5 | 164.5417 | 98.0169 | 56.5
VE1 | 1921 | New | Truss components | High roof and trusses |  |  | W 6x15 | 12.5708 | 189.4959 | 0.085954 | TRUSS_X_164.542 | 164.5417 | 117.4101 | 64.5 | 164.5417 | 107.7135 | 56.5
VE1 | 1922 | New | Truss components | High roof and trusses |  |  | W 6x15 | 12.5708 | 189.4959 | 0.085954 | TRUSS_X_164.542 | 164.5417 | 127.1068 | 64.5 | 164.5417 | 117.4101 | 56.5
VE1 | 1923 | New | Truss components | High roof and trusses |  |  | W 6x15 | 12.5708 | 189.4959 | 0.085954 | TRUSS_X_164.542 | 164.5417 | 136.8034 | 64.5 | 164.5417 | 127.1068 | 56.5
VE1 | 1924 | New | Truss components | High roof and trusses |  |  | W 6x15 | 12.5708 | 189.4959 | 0.085954 | TRUSS_X_164.542 | 164.5417 | 146.5 | 64.5 | 164.5417 | 136.8034 | 56.5
VE1 | 1925 | New | Truss components | High roof and trusses |  |  | W 12x35 | 9.6966 | 339.8536 | 0.15415 | TRUSS_X_188.0 | 188 | 30.1404 | 64.5 | 188 | 39.8371 | 64.5
VE1 | 1926 | New | Truss components | High roof and trusses |  |  | W 12x35 | 9.6966 | 339.8536 | 0.15415 | TRUSS_X_188.0 | 188 | 39.8371 | 64.5 | 188 | 49.5337 | 64.5
VE1 | 1927 | New | Truss components | High roof and trusses |  |  | W 12x35 | 9.6966 | 339.8536 | 0.15415 | TRUSS_X_188.0 | 188 | 49.5337 | 64.5 | 188 | 59.2303 | 64.5
VE1 | 1928 | New | Truss components | High roof and trusses |  |  | W 12x35 | 9.6966 | 339.8536 | 0.15415 | TRUSS_X_188.0 | 188 | 59.2303 | 64.5 | 188 | 68.927 | 64.5
VE1 | 1929 | New | Truss components | High roof and trusses |  |  | W 12x35 | 9.6564 | 338.4423 | 0.15351 | TRUSS_X_188.0 | 188 | 68.927 | 64.5 | 188 | 78.5833 | 64.5
VE1 | 1930 | New | Truss components | High roof and trusses |  |  | W 12x35 | 9.7369 | 341.2648 | 0.1548 | TRUSS_X_188.0 | 188 | 78.5833 | 64.5 | 188 | 88.3202 | 64.5
VE1 | 1931 | New | Truss components | High roof and trusses |  |  | W 12x35 | 9.6966 | 339.8536 | 0.15415 | TRUSS_X_188.0 | 188 | 88.3202 | 64.5 | 188 | 98.0169 | 64.5
VE1 | 1932 | New | Truss components | High roof and trusses |  |  | W 12x35 | 9.6966 | 339.8536 | 0.15415 | TRUSS_X_188.0 | 188 | 98.0169 | 64.5 | 188 | 107.7135 | 64.5
VE1 | 1933 | New | Truss components | High roof and trusses |  |  | W 12x35 | 9.6966 | 339.8536 | 0.15415 | TRUSS_X_188.0 | 188 | 107.7135 | 64.5 | 188 | 117.4101 | 64.5
VE1 | 1934 | New | Truss components | High roof and trusses |  |  | W 12x35 | 9.6966 | 339.8536 | 0.15415 | TRUSS_X_188.0 | 188 | 117.4101 | 64.5 | 188 | 127.1068 | 64.5
VE1 | 1935 | New | Truss components | High roof and trusses |  |  | W 12x35 | 9.6966 | 339.8536 | 0.15415 | TRUSS_X_188.0 | 188 | 127.1068 | 64.5 | 188 | 136.8034 | 64.5
VE1 | 1936 | New | Truss components | High roof and trusses |  |  | W 12x35 | 9.6966 | 339.8536 | 0.15415 | TRUSS_X_188.0 | 188 | 136.8034 | 64.5 | 188 | 146.5 | 64.5
VE1 | 1937 | New | Truss components | High roof and trusses |  |  | W 12x40 | 9.6966 | 386.0473 | 0.17511 | TRUSS_X_188.0 | 188 | 30.1404 | 56.5 | 188 | 39.8371 | 56.5
VE1 | 1938 | New | Truss components | High roof and trusses |  |  | W 12x40 | 9.6966 | 386.0473 | 0.17511 | TRUSS_X_188.0 | 188 | 39.8371 | 56.5 | 188 | 49.5337 | 56.5
VE1 | 1939 | New | Truss components | High roof and trusses |  |  | W 12x40 | 9.6966 | 386.0473 | 0.17511 | TRUSS_X_188.0 | 188 | 49.5337 | 56.5 | 188 | 59.2303 | 56.5
VE1 | 1940 | New | Truss components | High roof and trusses |  |  | W 12x40 | 9.6966 | 386.0473 | 0.17511 | TRUSS_X_188.0 | 188 | 59.2303 | 56.5 | 188 | 68.927 | 56.5
VE1 | 1941 | New | Truss components | High roof and trusses |  |  | W 12x40 | 9.6564 | 384.4442 | 0.17438 | TRUSS_X_188.0 | 188 | 68.927 | 56.5 | 188 | 78.5833 | 56.5
VE1 | 1942 | New | Truss components | High roof and trusses |  |  | W 12x40 | 9.7369 | 387.6503 | 0.17584 | TRUSS_X_188.0 | 188 | 78.5833 | 56.5 | 188 | 88.3202 | 56.5
VE1 | 1943 | New | Truss components | High roof and trusses |  |  | W 12x40 | 9.6966 | 386.0473 | 0.17511 | TRUSS_X_188.0 | 188 | 88.3202 | 56.5 | 188 | 98.0169 | 56.5
VE1 | 1944 | New | Truss components | High roof and trusses |  |  | W 12x40 | 9.6966 | 386.0473 | 0.17511 | TRUSS_X_188.0 | 188 | 98.0169 | 56.5 | 188 | 107.7135 | 56.5
VE1 | 1945 | New | Truss components | High roof and trusses |  |  | W 12x40 | 9.6966 | 386.0473 | 0.17511 | TRUSS_X_188.0 | 188 | 107.7135 | 56.5 | 188 | 117.4101 | 56.5
VE1 | 1946 | New | Truss components | High roof and trusses |  |  | W 12x40 | 9.6966 | 386.0473 | 0.17511 | TRUSS_X_188.0 | 188 | 117.4101 | 56.5 | 188 | 127.1068 | 56.5
VE1 | 1947 | New | Truss components | High roof and trusses |  |  | W 12x40 | 9.6966 | 386.0473 | 0.17511 | TRUSS_X_188.0 | 188 | 127.1068 | 56.5 | 188 | 136.8034 | 56.5
VE1 | 1948 | New | Truss components | High roof and trusses |  |  | W 12x40 | 9.6966 | 386.0473 | 0.17511 | TRUSS_X_188.0 | 188 | 136.8034 | 56.5 | 188 | 146.5 | 56.5
VE1 | 1950 | New | Truss components | High roof and trusses |  |  | W 6x15 | 8 | 120.5944 | 0.054701 | TRUSS_X_188.0 | 188 | 39.8371 | 64.5 | 188 | 39.8371 | 56.5
VE1 | 1951 | New | Truss components | High roof and trusses |  |  | W 6x15 | 8 | 120.5944 | 0.054701 | TRUSS_X_188.0 | 188 | 49.5337 | 64.5 | 188 | 49.5337 | 56.5
VE1 | 1952 | New | Truss components | High roof and trusses |  |  | W 6x15 | 8 | 120.5944 | 0.054701 | TRUSS_X_188.0 | 188 | 59.2303 | 64.5 | 188 | 59.2303 | 56.5
VE1 | 1953 | New | Truss components | High roof and trusses |  |  | W 6x15 | 8 | 120.5944 | 0.054701 | TRUSS_X_188.0 | 188 | 68.927 | 64.5 | 188 | 68.927 | 56.5
VE1 | 1954 | New | Truss components | High roof and trusses |  |  | W 6x15 | 8 | 120.5944 | 0.054701 | TRUSS_X_188.0 | 188 | 78.5833 | 64.5 | 188 | 78.5833 | 56.5
VE1 | 1955 | New | Truss components | High roof and trusses |  |  | W 6x15 | 8 | 120.5944 | 0.054701 | TRUSS_X_188.0 | 188 | 88.3202 | 64.5 | 188 | 88.3202 | 56.5
VE1 | 1956 | New | Truss components | High roof and trusses |  |  | W 6x15 | 8 | 120.5944 | 0.054701 | TRUSS_X_188.0 | 188 | 98.0169 | 64.5 | 188 | 98.0169 | 56.5
VE1 | 1957 | New | Truss components | High roof and trusses |  |  | W 6x15 | 8 | 120.5944 | 0.054701 | TRUSS_X_188.0 | 188 | 107.7135 | 64.5 | 188 | 107.7135 | 56.5
VE1 | 1958 | New | Truss components | High roof and trusses |  |  | W 6x15 | 8 | 120.5944 | 0.054701 | TRUSS_X_188.0 | 188 | 117.4101 | 64.5 | 188 | 117.4101 | 56.5
VE1 | 1959 | New | Truss components | High roof and trusses |  |  | W 6x15 | 8 | 120.5944 | 0.054701 | TRUSS_X_188.0 | 188 | 127.1068 | 64.5 | 188 | 127.1068 | 56.5
VE1 | 1960 | New | Truss components | High roof and trusses |  |  | W 6x15 | 8 | 120.5944 | 0.054701 | TRUSS_X_188.0 | 188 | 136.8034 | 64.5 | 188 | 136.8034 | 56.5
VE1 | 1962 | New | Truss components | High roof and trusses |  |  | W 6x15 | 12.5708 | 189.4959 | 0.085954 | TRUSS_X_188.0 | 188 | 30.1404 | 64.5 | 188 | 39.8371 | 56.5
VE1 | 1963 | New | Truss components | High roof and trusses |  |  | W 6x15 | 12.5708 | 189.4959 | 0.085954 | TRUSS_X_188.0 | 188 | 39.8371 | 64.5 | 188 | 49.5337 | 56.5
VE1 | 1964 | New | Truss components | High roof and trusses |  |  | W 6x15 | 12.5708 | 189.4959 | 0.085954 | TRUSS_X_188.0 | 188 | 49.5337 | 64.5 | 188 | 59.2303 | 56.5
VE1 | 1965 | New | Truss components | High roof and trusses |  |  | W 6x15 | 12.5708 | 189.4959 | 0.085954 | TRUSS_X_188.0 | 188 | 59.2303 | 64.5 | 188 | 68.927 | 56.5
VE1 | 1966 | New | Truss components | High roof and trusses |  |  | W 6x15 | 12.5398 | 189.0281 | 0.085742 | TRUSS_X_188.0 | 188 | 68.927 | 64.5 | 188 | 78.5833 | 56.5
VE1 | 1967 | New | Truss components | High roof and trusses |  |  | W 6x15 | 12.6019 | 189.9645 | 0.086166 | TRUSS_X_188.0 | 188 | 78.5833 | 64.5 | 188 | 88.3202 | 56.5
VE1 | 1968 | New | Truss components | High roof and trusses |  |  | W 6x15 | 12.5708 | 189.4959 | 0.085954 | TRUSS_X_188.0 | 188 | 98.0169 | 64.5 | 188 | 88.3202 | 56.5
VE1 | 1969 | New | Truss components | High roof and trusses |  |  | W 6x15 | 12.5708 | 189.4959 | 0.085954 | TRUSS_X_188.0 | 188 | 107.7135 | 64.5 | 188 | 98.0169 | 56.5
VE1 | 1970 | New | Truss components | High roof and trusses |  |  | W 6x15 | 12.5708 | 189.4959 | 0.085954 | TRUSS_X_188.0 | 188 | 117.4101 | 64.5 | 188 | 107.7135 | 56.5
VE1 | 1971 | New | Truss components | High roof and trusses |  |  | W 6x15 | 12.5708 | 189.4959 | 0.085954 | TRUSS_X_188.0 | 188 | 127.1068 | 64.5 | 188 | 117.4101 | 56.5
VE1 | 1972 | New | Truss components | High roof and trusses |  |  | W 6x15 | 12.5708 | 189.4959 | 0.085954 | TRUSS_X_188.0 | 188 | 136.8034 | 64.5 | 188 | 127.1068 | 56.5
VE1 | 1973 | New | Truss components | High roof and trusses |  |  | W 6x15 | 12.5708 | 189.4959 | 0.085954 | TRUSS_X_188.0 | 188 | 146.5 | 64.5 | 188 | 136.8034 | 56.5
VE1 | 1974 | New | Truss components | High roof and trusses |  |  | W 12x35 | 9.6966 | 339.8536 | 0.15415 | TRUSS_X_211.458 | 211.4583 | 30.1404 | 64.5 | 211.4583 | 39.8371 | 64.5
VE1 | 1975 | New | Truss components | High roof and trusses |  |  | W 12x35 | 9.6966 | 339.8536 | 0.15415 | TRUSS_X_211.458 | 211.4583 | 39.8371 | 64.5 | 211.4583 | 49.5337 | 64.5
VE1 | 1976 | New | Truss components | High roof and trusses |  |  | W 12x35 | 9.6966 | 339.8536 | 0.15415 | TRUSS_X_211.458 | 211.4583 | 49.5337 | 64.5 | 211.4583 | 59.2303 | 64.5
VE1 | 1977 | New | Truss components | High roof and trusses |  |  | W 12x35 | 9.6966 | 339.8536 | 0.15415 | TRUSS_X_211.458 | 211.4583 | 59.2303 | 64.5 | 211.4583 | 68.927 | 64.5
VE1 | 1978 | New | Truss components | High roof and trusses |  |  | W 12x35 | 9.6564 | 338.4423 | 0.15351 | TRUSS_X_211.458 | 211.4583 | 68.927 | 64.5 | 211.4583 | 78.5833 | 64.5
VE1 | 1979 | New | Truss components | High roof and trusses |  |  | W 12x35 | 9.7369 | 341.2648 | 0.1548 | TRUSS_X_211.458 | 211.4583 | 78.5833 | 64.5 | 211.4583 | 88.3202 | 64.5
VE1 | 1980 | New | Truss components | High roof and trusses |  |  | W 12x35 | 9.6966 | 339.8536 | 0.15415 | TRUSS_X_211.458 | 211.4583 | 88.3202 | 64.5 | 211.4583 | 98.0169 | 64.5
VE1 | 1981 | New | Truss components | High roof and trusses |  |  | W 12x35 | 9.6966 | 339.8536 | 0.15415 | TRUSS_X_211.458 | 211.4583 | 98.0169 | 64.5 | 211.4583 | 107.7135 | 64.5
VE1 | 1982 | New | Truss components | High roof and trusses |  |  | W 12x35 | 9.6966 | 339.8536 | 0.15415 | TRUSS_X_211.458 | 211.4583 | 107.7135 | 64.5 | 211.4583 | 117.4101 | 64.5
VE1 | 1983 | New | Truss components | High roof and trusses |  |  | W 12x35 | 9.6966 | 339.8536 | 0.15415 | TRUSS_X_211.458 | 211.4583 | 117.4101 | 64.5 | 211.4583 | 127.1068 | 64.5
VE1 | 1984 | New | Truss components | High roof and trusses |  |  | W 12x35 | 9.6966 | 339.8536 | 0.15415 | TRUSS_X_211.458 | 211.4583 | 127.1068 | 64.5 | 211.4583 | 136.8034 | 64.5
VE1 | 1985 | New | Truss components | High roof and trusses |  |  | W 12x35 | 9.6966 | 339.8536 | 0.15415 | TRUSS_X_211.458 | 211.4583 | 136.8034 | 64.5 | 211.4583 | 146.5 | 64.5
VE1 | 1986 | New | Truss components | High roof and trusses |  |  | W 12x40 | 9.6966 | 386.0473 | 0.17511 | TRUSS_X_211.458 | 211.4583 | 30.1404 | 56.5 | 211.4583 | 39.8371 | 56.5
VE1 | 1987 | New | Truss components | High roof and trusses |  |  | W 12x40 | 9.6966 | 386.0473 | 0.17511 | TRUSS_X_211.458 | 211.4583 | 39.8371 | 56.5 | 211.4583 | 49.5337 | 56.5
VE1 | 1988 | New | Truss components | High roof and trusses |  |  | W 12x40 | 9.6966 | 386.0473 | 0.17511 | TRUSS_X_211.458 | 211.4583 | 49.5337 | 56.5 | 211.4583 | 59.2303 | 56.5
VE1 | 1989 | New | Truss components | High roof and trusses |  |  | W 12x40 | 9.6966 | 386.0473 | 0.17511 | TRUSS_X_211.458 | 211.4583 | 59.2303 | 56.5 | 211.4583 | 68.927 | 56.5
VE1 | 1990 | New | Truss components | High roof and trusses |  |  | W 12x40 | 9.6564 | 384.4442 | 0.17438 | TRUSS_X_211.458 | 211.4583 | 68.927 | 56.5 | 211.4583 | 78.5833 | 56.5
VE1 | 1991 | New | Truss components | High roof and trusses |  |  | W 12x40 | 9.7369 | 387.6503 | 0.17584 | TRUSS_X_211.458 | 211.4583 | 78.5833 | 56.5 | 211.4583 | 88.3202 | 56.5
VE1 | 1992 | New | Truss components | High roof and trusses |  |  | W 12x40 | 9.6966 | 386.0473 | 0.17511 | TRUSS_X_211.458 | 211.4583 | 88.3202 | 56.5 | 211.4583 | 98.0169 | 56.5
VE1 | 1993 | New | Truss components | High roof and trusses |  |  | W 12x40 | 9.6966 | 386.0473 | 0.17511 | TRUSS_X_211.458 | 211.4583 | 98.0169 | 56.5 | 211.4583 | 107.7135 | 56.5
VE1 | 1994 | New | Truss components | High roof and trusses |  |  | W 12x40 | 9.6966 | 386.0473 | 0.17511 | TRUSS_X_211.458 | 211.4583 | 107.7135 | 56.5 | 211.4583 | 117.4101 | 56.5
VE1 | 1995 | New | Truss components | High roof and trusses |  |  | W 12x40 | 9.6966 | 386.0473 | 0.17511 | TRUSS_X_211.458 | 211.4583 | 117.4101 | 56.5 | 211.4583 | 127.1068 | 56.5
VE1 | 1996 | New | Truss components | High roof and trusses |  |  | W 12x40 | 9.6966 | 386.0473 | 0.17511 | TRUSS_X_211.458 | 211.4583 | 127.1068 | 56.5 | 211.4583 | 136.8034 | 56.5
VE1 | 1997 | New | Truss components | High roof and trusses |  |  | W 12x40 | 9.6966 | 386.0473 | 0.17511 | TRUSS_X_211.458 | 211.4583 | 136.8034 | 56.5 | 211.4583 | 146.5 | 56.5
VE1 | 1999 | New | Truss components | High roof and trusses |  |  | W 6x15 | 8 | 120.5944 | 0.054701 | TRUSS_X_211.458 | 211.4583 | 39.8371 | 64.5 | 211.4583 | 39.8371 | 56.5
VE1 | 2000 | New | Truss components | High roof and trusses |  |  | W 6x15 | 8 | 120.5944 | 0.054701 | TRUSS_X_211.458 | 211.4583 | 49.5337 | 64.5 | 211.4583 | 49.5337 | 56.5
VE1 | 2001 | New | Truss components | High roof and trusses |  |  | W 6x15 | 8 | 120.5944 | 0.054701 | TRUSS_X_211.458 | 211.4583 | 59.2303 | 64.5 | 211.4583 | 59.2303 | 56.5
VE1 | 2002 | New | Truss components | High roof and trusses |  |  | W 6x15 | 8 | 120.5944 | 0.054701 | TRUSS_X_211.458 | 211.4583 | 68.927 | 64.5 | 211.4583 | 68.927 | 56.5
VE1 | 2003 | New | Truss components | High roof and trusses |  |  | W 6x15 | 8 | 120.5944 | 0.054701 | TRUSS_X_211.458 | 211.4583 | 78.5833 | 64.5 | 211.4583 | 78.5833 | 56.5
VE1 | 2004 | New | Truss components | High roof and trusses |  |  | W 6x15 | 8 | 120.5944 | 0.054701 | TRUSS_X_211.458 | 211.4583 | 88.3202 | 64.5 | 211.4583 | 88.3202 | 56.5
VE1 | 2005 | New | Truss components | High roof and trusses |  |  | W 6x15 | 8 | 120.5944 | 0.054701 | TRUSS_X_211.458 | 211.4583 | 98.0169 | 64.5 | 211.4583 | 98.0169 | 56.5
VE1 | 2006 | New | Truss components | High roof and trusses |  |  | W 6x15 | 8 | 120.5944 | 0.054701 | TRUSS_X_211.458 | 211.4583 | 107.7135 | 64.5 | 211.4583 | 107.7135 | 56.5
VE1 | 2007 | New | Truss components | High roof and trusses |  |  | W 6x15 | 8 | 120.5944 | 0.054701 | TRUSS_X_211.458 | 211.4583 | 117.4101 | 64.5 | 211.4583 | 117.4101 | 56.5
VE1 | 2008 | New | Truss components | High roof and trusses |  |  | W 6x15 | 8 | 120.5944 | 0.054701 | TRUSS_X_211.458 | 211.4583 | 127.1068 | 64.5 | 211.4583 | 127.1068 | 56.5
VE1 | 2009 | New | Truss components | High roof and trusses |  |  | W 6x15 | 8 | 120.5944 | 0.054701 | TRUSS_X_211.458 | 211.4583 | 136.8034 | 64.5 | 211.4583 | 136.8034 | 56.5
VE1 | 2011 | New | Truss components | High roof and trusses |  |  | W 6x15 | 12.5708 | 189.4959 | 0.085954 | TRUSS_X_211.458 | 211.4583 | 30.1404 | 64.5 | 211.4583 | 39.8371 | 56.5
VE1 | 2012 | New | Truss components | High roof and trusses |  |  | W 6x15 | 12.5708 | 189.4959 | 0.085954 | TRUSS_X_211.458 | 211.4583 | 39.8371 | 64.5 | 211.4583 | 49.5337 | 56.5
VE1 | 2013 | New | Truss components | High roof and trusses |  |  | W 6x15 | 12.5708 | 189.4959 | 0.085954 | TRUSS_X_211.458 | 211.4583 | 49.5337 | 64.5 | 211.4583 | 59.2303 | 56.5
VE1 | 2014 | New | Truss components | High roof and trusses |  |  | W 6x15 | 12.5708 | 189.4959 | 0.085954 | TRUSS_X_211.458 | 211.4583 | 59.2303 | 64.5 | 211.4583 | 68.927 | 56.5
VE1 | 2015 | New | Truss components | High roof and trusses |  |  | W 6x15 | 12.5398 | 189.0281 | 0.085742 | TRUSS_X_211.458 | 211.4583 | 68.927 | 64.5 | 211.4583 | 78.5833 | 56.5
VE1 | 2016 | New | Truss components | High roof and trusses |  |  | W 6x15 | 12.6019 | 189.9645 | 0.086166 | TRUSS_X_211.458 | 211.4583 | 78.5833 | 64.5 | 211.4583 | 88.3202 | 56.5
VE1 | 2017 | New | Truss components | High roof and trusses |  |  | W 6x15 | 12.5708 | 189.4959 | 0.085954 | TRUSS_X_211.458 | 211.4583 | 98.0169 | 64.5 | 211.4583 | 88.3202 | 56.5
VE1 | 2018 | New | Truss components | High roof and trusses |  |  | W 6x15 | 12.5708 | 189.4959 | 0.085954 | TRUSS_X_211.458 | 211.4583 | 107.7135 | 64.5 | 211.4583 | 98.0169 | 56.5
VE1 | 2019 | New | Truss components | High roof and trusses |  |  | W 6x15 | 12.5708 | 189.4959 | 0.085954 | TRUSS_X_211.458 | 211.4583 | 117.4101 | 64.5 | 211.4583 | 107.7135 | 56.5
VE1 | 2020 | New | Truss components | High roof and trusses |  |  | W 6x15 | 12.5708 | 189.4959 | 0.085954 | TRUSS_X_211.458 | 211.4583 | 127.1068 | 64.5 | 211.4583 | 117.4101 | 56.5
VE1 | 2021 | New | Truss components | High roof and trusses |  |  | W 6x15 | 12.5708 | 189.4959 | 0.085954 | TRUSS_X_211.458 | 211.4583 | 136.8034 | 64.5 | 211.4583 | 127.1068 | 56.5
VE1 | 2022 | New | Truss components | High roof and trusses |  |  | W 6x15 | 12.5708 | 189.4959 | 0.085954 | TRUSS_X_211.458 | 211.4583 | 146.5 | 64.5 | 211.4583 | 136.8034 | 56.5
VE1 | 2023 | New | Truss components | High roof and trusses |  |  | W 12x35 | 9.6966 | 339.8536 | 0.15415 | TRUSS_X_235.208 | 235.2083 | 30.1404 | 64.5 | 235.2083 | 39.8371 | 64.5
VE1 | 2024 | New | Truss components | High roof and trusses |  |  | W 12x35 | 9.6966 | 339.8536 | 0.15415 | TRUSS_X_235.208 | 235.2083 | 39.8371 | 64.5 | 235.2083 | 49.5337 | 64.5
VE1 | 2025 | New | Truss components | High roof and trusses |  |  | W 12x35 | 9.6966 | 339.8536 | 0.15415 | TRUSS_X_235.208 | 235.2083 | 49.5337 | 64.5 | 235.2083 | 59.2303 | 64.5
VE1 | 2026 | New | Truss components | High roof and trusses |  |  | W 12x35 | 9.6966 | 339.8536 | 0.15415 | TRUSS_X_235.208 | 235.2083 | 59.2303 | 64.5 | 235.2083 | 68.927 | 64.5
VE1 | 2027 | New | Truss components | High roof and trusses |  |  | W 12x35 | 9.6564 | 338.4423 | 0.15351 | TRUSS_X_235.208 | 235.2083 | 68.927 | 64.5 | 235.2083 | 78.5833 | 64.5
VE1 | 2028 | New | Truss components | High roof and trusses |  |  | W 12x35 | 9.7369 | 341.2648 | 0.1548 | TRUSS_X_235.208 | 235.2083 | 78.5833 | 64.5 | 235.2083 | 88.3202 | 64.5
VE1 | 2029 | New | Truss components | High roof and trusses |  |  | W 12x35 | 9.6966 | 339.8536 | 0.15415 | TRUSS_X_235.208 | 235.2083 | 88.3202 | 64.5 | 235.2083 | 98.0169 | 64.5
VE1 | 2030 | New | Truss components | High roof and trusses |  |  | W 12x35 | 9.6966 | 339.8536 | 0.15415 | TRUSS_X_235.208 | 235.2083 | 98.0169 | 64.5 | 235.2083 | 107.7135 | 64.5
VE1 | 2031 | New | Truss components | High roof and trusses |  |  | W 12x35 | 9.6966 | 339.8536 | 0.15415 | TRUSS_X_235.208 | 235.2083 | 107.7135 | 64.5 | 235.2083 | 117.4101 | 64.5
VE1 | 2032 | New | Truss components | High roof and trusses |  |  | W 12x35 | 9.6966 | 339.8536 | 0.15415 | TRUSS_X_235.208 | 235.2083 | 117.4101 | 64.5 | 235.2083 | 127.1068 | 64.5
VE1 | 2033 | New | Truss components | High roof and trusses |  |  | W 12x35 | 9.6966 | 339.8536 | 0.15415 | TRUSS_X_235.208 | 235.2083 | 127.1068 | 64.5 | 235.2083 | 136.8034 | 64.5
VE1 | 2034 | New | Truss components | High roof and trusses |  |  | W 12x35 | 9.6966 | 339.8536 | 0.15415 | TRUSS_X_235.208 | 235.2083 | 136.8034 | 64.5 | 235.2083 | 146.5 | 64.5
VE1 | 2035 | New | Truss components | High roof and trusses |  |  | W 12x40 | 9.6966 | 386.0473 | 0.17511 | TRUSS_X_235.208 | 235.2083 | 30.1404 | 56.5 | 235.2083 | 39.8371 | 56.5
VE1 | 2036 | New | Truss components | High roof and trusses |  |  | W 12x40 | 9.6966 | 386.0473 | 0.17511 | TRUSS_X_235.208 | 235.2083 | 39.8371 | 56.5 | 235.2083 | 49.5337 | 56.5
VE1 | 2037 | New | Truss components | High roof and trusses |  |  | W 12x40 | 9.6966 | 386.0473 | 0.17511 | TRUSS_X_235.208 | 235.2083 | 49.5337 | 56.5 | 235.2083 | 59.2303 | 56.5
VE1 | 2038 | New | Truss components | High roof and trusses |  |  | W 12x40 | 9.6966 | 386.0473 | 0.17511 | TRUSS_X_235.208 | 235.2083 | 59.2303 | 56.5 | 235.2083 | 68.927 | 56.5
VE1 | 2039 | New | Truss components | High roof and trusses |  |  | W 12x40 | 9.6564 | 384.4442 | 0.17438 | TRUSS_X_235.208 | 235.2083 | 68.927 | 56.5 | 235.2083 | 78.5833 | 56.5
VE1 | 2040 | New | Truss components | High roof and trusses |  |  | W 12x40 | 9.7369 | 387.6503 | 0.17584 | TRUSS_X_235.208 | 235.2083 | 78.5833 | 56.5 | 235.2083 | 88.3202 | 56.5
VE1 | 2041 | New | Truss components | High roof and trusses |  |  | W 12x40 | 9.6966 | 386.0473 | 0.17511 | TRUSS_X_235.208 | 235.2083 | 88.3202 | 56.5 | 235.2083 | 98.0169 | 56.5
VE1 | 2042 | New | Truss components | High roof and trusses |  |  | W 12x40 | 9.6966 | 386.0473 | 0.17511 | TRUSS_X_235.208 | 235.2083 | 98.0169 | 56.5 | 235.2083 | 107.7135 | 56.5
VE1 | 2043 | New | Truss components | High roof and trusses |  |  | W 12x40 | 9.6966 | 386.0473 | 0.17511 | TRUSS_X_235.208 | 235.2083 | 107.7135 | 56.5 | 235.2083 | 117.4101 | 56.5
VE1 | 2044 | New | Truss components | High roof and trusses |  |  | W 12x40 | 9.6966 | 386.0473 | 0.17511 | TRUSS_X_235.208 | 235.2083 | 117.4101 | 56.5 | 235.2083 | 127.1068 | 56.5
VE1 | 2045 | New | Truss components | High roof and trusses |  |  | W 12x40 | 9.6966 | 386.0473 | 0.17511 | TRUSS_X_235.208 | 235.2083 | 127.1068 | 56.5 | 235.2083 | 136.8034 | 56.5
VE1 | 2046 | New | Truss components | High roof and trusses |  |  | W 12x40 | 9.6966 | 386.0473 | 0.17511 | TRUSS_X_235.208 | 235.2083 | 136.8034 | 56.5 | 235.2083 | 146.5 | 56.5
VE1 | 2048 | New | Truss components | High roof and trusses |  |  | W 6x15 | 8 | 120.5944 | 0.054701 | TRUSS_X_235.208 | 235.2083 | 39.8371 | 64.5 | 235.2083 | 39.8371 | 56.5
VE1 | 2049 | New | Truss components | High roof and trusses |  |  | W 6x15 | 8 | 120.5944 | 0.054701 | TRUSS_X_235.208 | 235.2083 | 49.5337 | 64.5 | 235.2083 | 49.5337 | 56.5
VE1 | 2050 | New | Truss components | High roof and trusses |  |  | W 6x15 | 8 | 120.5944 | 0.054701 | TRUSS_X_235.208 | 235.2083 | 59.2303 | 64.5 | 235.2083 | 59.2303 | 56.5
VE1 | 2051 | New | Truss components | High roof and trusses |  |  | W 6x15 | 8 | 120.5944 | 0.054701 | TRUSS_X_235.208 | 235.2083 | 68.927 | 64.5 | 235.2083 | 68.927 | 56.5
VE1 | 2052 | New | Truss components | High roof and trusses |  |  | W 6x15 | 8 | 120.5944 | 0.054701 | TRUSS_X_235.208 | 235.2083 | 78.5833 | 64.5 | 235.2083 | 78.5833 | 56.5
VE1 | 2053 | New | Truss components | High roof and trusses |  |  | W 6x15 | 8 | 120.5944 | 0.054701 | TRUSS_X_235.208 | 235.2083 | 88.3202 | 64.5 | 235.2083 | 88.3202 | 56.5
VE1 | 2054 | New | Truss components | High roof and trusses |  |  | W 6x15 | 8 | 120.5944 | 0.054701 | TRUSS_X_235.208 | 235.2083 | 98.0169 | 64.5 | 235.2083 | 98.0169 | 56.5
VE1 | 2055 | New | Truss components | High roof and trusses |  |  | W 6x15 | 8 | 120.5944 | 0.054701 | TRUSS_X_235.208 | 235.2083 | 107.7135 | 64.5 | 235.2083 | 107.7135 | 56.5
VE1 | 2056 | New | Truss components | High roof and trusses |  |  | W 6x15 | 8 | 120.5944 | 0.054701 | TRUSS_X_235.208 | 235.2083 | 117.4101 | 64.5 | 235.2083 | 117.4101 | 56.5
VE1 | 2057 | New | Truss components | High roof and trusses |  |  | W 6x15 | 8 | 120.5944 | 0.054701 | TRUSS_X_235.208 | 235.2083 | 127.1068 | 64.5 | 235.2083 | 127.1068 | 56.5
VE1 | 2058 | New | Truss components | High roof and trusses |  |  | W 6x15 | 8 | 120.5944 | 0.054701 | TRUSS_X_235.208 | 235.2083 | 136.8034 | 64.5 | 235.2083 | 136.8034 | 56.5
VE1 | 2060 | New | Truss components | High roof and trusses |  |  | W 6x15 | 12.5708 | 189.4959 | 0.085954 | TRUSS_X_235.208 | 235.2083 | 30.1404 | 64.5 | 235.2083 | 39.8371 | 56.5
VE1 | 2061 | New | Truss components | High roof and trusses |  |  | W 6x15 | 12.5708 | 189.4959 | 0.085954 | TRUSS_X_235.208 | 235.2083 | 39.8371 | 64.5 | 235.2083 | 49.5337 | 56.5
VE1 | 2062 | New | Truss components | High roof and trusses |  |  | W 6x15 | 12.5708 | 189.4959 | 0.085954 | TRUSS_X_235.208 | 235.2083 | 49.5337 | 64.5 | 235.2083 | 59.2303 | 56.5
VE1 | 2063 | New | Truss components | High roof and trusses |  |  | W 6x15 | 12.5708 | 189.4959 | 0.085954 | TRUSS_X_235.208 | 235.2083 | 59.2303 | 64.5 | 235.2083 | 68.927 | 56.5
VE1 | 2064 | New | Truss components | High roof and trusses |  |  | W 6x15 | 12.5398 | 189.0281 | 0.085742 | TRUSS_X_235.208 | 235.2083 | 68.927 | 64.5 | 235.2083 | 78.5833 | 56.5
VE1 | 2065 | New | Truss components | High roof and trusses |  |  | W 6x15 | 12.6019 | 189.9645 | 0.086166 | TRUSS_X_235.208 | 235.2083 | 78.5833 | 64.5 | 235.2083 | 88.3202 | 56.5
VE1 | 2066 | New | Truss components | High roof and trusses |  |  | W 6x15 | 12.5708 | 189.4959 | 0.085954 | TRUSS_X_235.208 | 235.2083 | 98.0169 | 64.5 | 235.2083 | 88.3202 | 56.5
VE1 | 2067 | New | Truss components | High roof and trusses |  |  | W 6x15 | 12.5708 | 189.4959 | 0.085954 | TRUSS_X_235.208 | 235.2083 | 107.7135 | 64.5 | 235.2083 | 98.0169 | 56.5
VE1 | 2068 | New | Truss components | High roof and trusses |  |  | W 6x15 | 12.5708 | 189.4959 | 0.085954 | TRUSS_X_235.208 | 235.2083 | 117.4101 | 64.5 | 235.2083 | 107.7135 | 56.5
VE1 | 2069 | New | Truss components | High roof and trusses |  |  | W 6x15 | 12.5708 | 189.4959 | 0.085954 | TRUSS_X_235.208 | 235.2083 | 127.1068 | 64.5 | 235.2083 | 117.4101 | 56.5
VE1 | 2070 | New | Truss components | High roof and trusses |  |  | W 6x15 | 12.5708 | 189.4959 | 0.085954 | TRUSS_X_235.208 | 235.2083 | 136.8034 | 64.5 | 235.2083 | 127.1068 | 56.5
VE1 | 2071 | New | Truss components | High roof and trusses |  |  | W 6x15 | 12.5708 | 189.4959 | 0.085954 | TRUSS_X_235.208 | 235.2083 | 146.5 | 64.5 | 235.2083 | 136.8034 | 56.5
VE1 | 2072 | New | Truss components | High roof and trusses |  |  | W 12x35 | 9.6966 | 339.8536 | 0.15415 | TRUSS_X_258.958 | 258.9583 | 30.1404 | 64.5 | 258.9583 | 39.8371 | 64.5
VE1 | 2073 | New | Truss components | High roof and trusses |  |  | W 12x35 | 9.6966 | 339.8536 | 0.15415 | TRUSS_X_258.958 | 258.9583 | 39.8371 | 64.5 | 258.9583 | 49.5337 | 64.5
VE1 | 2074 | New | Truss components | High roof and trusses |  |  | W 12x35 | 9.6966 | 339.8536 | 0.15415 | TRUSS_X_258.958 | 258.9583 | 49.5337 | 64.5 | 258.9583 | 59.2303 | 64.5
VE1 | 2075 | New | Truss components | High roof and trusses |  |  | W 12x35 | 9.6966 | 339.8536 | 0.15415 | TRUSS_X_258.958 | 258.9583 | 59.2303 | 64.5 | 258.9583 | 68.927 | 64.5
VE1 | 2076 | New | Truss components | High roof and trusses |  |  | W 12x35 | 9.6564 | 338.4423 | 0.15351 | TRUSS_X_258.958 | 258.9583 | 68.927 | 64.5 | 258.9583 | 78.5833 | 64.5
VE1 | 2077 | New | Truss components | High roof and trusses |  |  | W 12x35 | 9.7369 | 341.2648 | 0.1548 | TRUSS_X_258.958 | 258.9583 | 78.5833 | 64.5 | 258.9583 | 88.3202 | 64.5
VE1 | 2078 | New | Truss components | High roof and trusses |  |  | W 12x35 | 9.6966 | 339.8536 | 0.15415 | TRUSS_X_258.958 | 258.9583 | 88.3202 | 64.5 | 258.9583 | 98.0169 | 64.5
VE1 | 2079 | New | Truss components | High roof and trusses |  |  | W 12x35 | 9.6966 | 339.8536 | 0.15415 | TRUSS_X_258.958 | 258.9583 | 98.0169 | 64.5 | 258.9583 | 107.7135 | 64.5
VE1 | 2080 | New | Truss components | High roof and trusses |  |  | W 12x35 | 9.6966 | 339.8536 | 0.15415 | TRUSS_X_258.958 | 258.9583 | 107.7135 | 64.5 | 258.9583 | 117.4101 | 64.5
VE1 | 2081 | New | Truss components | High roof and trusses |  |  | W 12x35 | 9.6966 | 339.8536 | 0.15415 | TRUSS_X_258.958 | 258.9583 | 117.4101 | 64.5 | 258.9583 | 127.1068 | 64.5
VE1 | 2082 | New | Truss components | High roof and trusses |  |  | W 12x35 | 9.6966 | 339.8536 | 0.15415 | TRUSS_X_258.958 | 258.9583 | 127.1068 | 64.5 | 258.9583 | 136.8034 | 64.5
VE1 | 2083 | New | Truss components | High roof and trusses |  |  | W 12x35 | 9.6966 | 339.8536 | 0.15415 | TRUSS_X_258.958 | 258.9583 | 136.8034 | 64.5 | 258.9583 | 146.5 | 64.5
VE1 | 2084 | New | Truss components | High roof and trusses |  |  | W 12x40 | 9.6966 | 386.0473 | 0.17511 | TRUSS_X_258.958 | 258.9583 | 30.1404 | 56.5 | 258.9583 | 39.8371 | 56.5
VE1 | 2085 | New | Truss components | High roof and trusses |  |  | W 12x40 | 9.6966 | 386.0473 | 0.17511 | TRUSS_X_258.958 | 258.9583 | 39.8371 | 56.5 | 258.9583 | 49.5337 | 56.5
VE1 | 2086 | New | Truss components | High roof and trusses |  |  | W 12x40 | 9.6966 | 386.0473 | 0.17511 | TRUSS_X_258.958 | 258.9583 | 49.5337 | 56.5 | 258.9583 | 59.2303 | 56.5
VE1 | 2087 | New | Truss components | High roof and trusses |  |  | W 12x40 | 9.6966 | 386.0473 | 0.17511 | TRUSS_X_258.958 | 258.9583 | 59.2303 | 56.5 | 258.9583 | 68.927 | 56.5
VE1 | 2088 | New | Truss components | High roof and trusses |  |  | W 12x40 | 9.6564 | 384.4442 | 0.17438 | TRUSS_X_258.958 | 258.9583 | 68.927 | 56.5 | 258.9583 | 78.5833 | 56.5
VE1 | 2089 | New | Truss components | High roof and trusses |  |  | W 12x40 | 9.7369 | 387.6503 | 0.17584 | TRUSS_X_258.958 | 258.9583 | 78.5833 | 56.5 | 258.9583 | 88.3202 | 56.5
VE1 | 2090 | New | Truss components | High roof and trusses |  |  | W 12x40 | 9.6966 | 386.0473 | 0.17511 | TRUSS_X_258.958 | 258.9583 | 88.3202 | 56.5 | 258.9583 | 98.0169 | 56.5
VE1 | 2091 | New | Truss components | High roof and trusses |  |  | W 12x40 | 9.6966 | 386.0473 | 0.17511 | TRUSS_X_258.958 | 258.9583 | 98.0169 | 56.5 | 258.9583 | 107.7135 | 56.5
VE1 | 2092 | New | Truss components | High roof and trusses |  |  | W 12x40 | 9.6966 | 386.0473 | 0.17511 | TRUSS_X_258.958 | 258.9583 | 107.7135 | 56.5 | 258.9583 | 117.4101 | 56.5
VE1 | 2093 | New | Truss components | High roof and trusses |  |  | W 12x40 | 9.6966 | 386.0473 | 0.17511 | TRUSS_X_258.958 | 258.9583 | 117.4101 | 56.5 | 258.9583 | 127.1068 | 56.5
VE1 | 2094 | New | Truss components | High roof and trusses |  |  | W 12x40 | 9.6966 | 386.0473 | 0.17511 | TRUSS_X_258.958 | 258.9583 | 127.1068 | 56.5 | 258.9583 | 136.8034 | 56.5
VE1 | 2095 | New | Truss components | High roof and trusses |  |  | W 12x40 | 9.6966 | 386.0473 | 0.17511 | TRUSS_X_258.958 | 258.9583 | 136.8034 | 56.5 | 258.9583 | 146.5 | 56.5
VE1 | 2097 | New | Truss components | High roof and trusses |  |  | W 6x15 | 8 | 120.5944 | 0.054701 | TRUSS_X_258.958 | 258.9583 | 39.8371 | 64.5 | 258.9583 | 39.8371 | 56.5
VE1 | 2098 | New | Truss components | High roof and trusses |  |  | W 6x15 | 8 | 120.5944 | 0.054701 | TRUSS_X_258.958 | 258.9583 | 49.5337 | 64.5 | 258.9583 | 49.5337 | 56.5
VE1 | 2099 | New | Truss components | High roof and trusses |  |  | W 6x15 | 8 | 120.5944 | 0.054701 | TRUSS_X_258.958 | 258.9583 | 59.2303 | 64.5 | 258.9583 | 59.2303 | 56.5
VE1 | 2100 | New | Truss components | High roof and trusses |  |  | W 6x15 | 8 | 120.5944 | 0.054701 | TRUSS_X_258.958 | 258.9583 | 68.927 | 64.5 | 258.9583 | 68.927 | 56.5
VE1 | 2101 | New | Truss components | High roof and trusses |  |  | W 6x15 | 8 | 120.5944 | 0.054701 | TRUSS_X_258.958 | 258.9583 | 78.5833 | 64.5 | 258.9583 | 78.5833 | 56.5
VE1 | 2102 | New | Truss components | High roof and trusses |  |  | W 6x15 | 8 | 120.5944 | 0.054701 | TRUSS_X_258.958 | 258.9583 | 88.3202 | 64.5 | 258.9583 | 88.3202 | 56.5
VE1 | 2103 | New | Truss components | High roof and trusses |  |  | W 6x15 | 8 | 120.5944 | 0.054701 | TRUSS_X_258.958 | 258.9583 | 98.0169 | 64.5 | 258.9583 | 98.0169 | 56.5
VE1 | 2104 | New | Truss components | High roof and trusses |  |  | W 6x15 | 8 | 120.5944 | 0.054701 | TRUSS_X_258.958 | 258.9583 | 107.7135 | 64.5 | 258.9583 | 107.7135 | 56.5
VE1 | 2105 | New | Truss components | High roof and trusses |  |  | W 6x15 | 8 | 120.5944 | 0.054701 | TRUSS_X_258.958 | 258.9583 | 117.4101 | 64.5 | 258.9583 | 117.4101 | 56.5
VE1 | 2106 | New | Truss components | High roof and trusses |  |  | W 6x15 | 8 | 120.5944 | 0.054701 | TRUSS_X_258.958 | 258.9583 | 127.1068 | 64.5 | 258.9583 | 127.1068 | 56.5
VE1 | 2107 | New | Truss components | High roof and trusses |  |  | W 6x15 | 8 | 120.5944 | 0.054701 | TRUSS_X_258.958 | 258.9583 | 136.8034 | 64.5 | 258.9583 | 136.8034 | 56.5
VE1 | 2109 | New | Truss components | High roof and trusses |  |  | W 6x15 | 12.5708 | 189.4959 | 0.085954 | TRUSS_X_258.958 | 258.9583 | 30.1404 | 64.5 | 258.9583 | 39.8371 | 56.5
VE1 | 2110 | New | Truss components | High roof and trusses |  |  | W 6x15 | 12.5708 | 189.4959 | 0.085954 | TRUSS_X_258.958 | 258.9583 | 39.8371 | 64.5 | 258.9583 | 49.5337 | 56.5
VE1 | 2111 | New | Truss components | High roof and trusses |  |  | W 6x15 | 12.5708 | 189.4959 | 0.085954 | TRUSS_X_258.958 | 258.9583 | 49.5337 | 64.5 | 258.9583 | 59.2303 | 56.5
VE1 | 2112 | New | Truss components | High roof and trusses |  |  | W 6x15 | 12.5708 | 189.4959 | 0.085954 | TRUSS_X_258.958 | 258.9583 | 59.2303 | 64.5 | 258.9583 | 68.927 | 56.5
VE1 | 2113 | New | Truss components | High roof and trusses |  |  | W 6x15 | 12.5398 | 189.0281 | 0.085742 | TRUSS_X_258.958 | 258.9583 | 68.927 | 64.5 | 258.9583 | 78.5833 | 56.5
VE1 | 2114 | New | Truss components | High roof and trusses |  |  | W 6x15 | 12.6019 | 189.9645 | 0.086166 | TRUSS_X_258.958 | 258.9583 | 78.5833 | 64.5 | 258.9583 | 88.3202 | 56.5
VE1 | 2115 | New | Truss components | High roof and trusses |  |  | W 6x15 | 12.5708 | 189.4959 | 0.085954 | TRUSS_X_258.958 | 258.9583 | 98.0169 | 64.5 | 258.9583 | 88.3202 | 56.5
VE1 | 2116 | New | Truss components | High roof and trusses |  |  | W 6x15 | 12.5708 | 189.4959 | 0.085954 | TRUSS_X_258.958 | 258.9583 | 107.7135 | 64.5 | 258.9583 | 98.0169 | 56.5
VE1 | 2117 | New | Truss components | High roof and trusses |  |  | W 6x15 | 12.5708 | 189.4959 | 0.085954 | TRUSS_X_258.958 | 258.9583 | 117.4101 | 64.5 | 258.9583 | 107.7135 | 56.5
VE1 | 2118 | New | Truss components | High roof and trusses |  |  | W 6x15 | 12.5708 | 189.4959 | 0.085954 | TRUSS_X_258.958 | 258.9583 | 127.1068 | 64.5 | 258.9583 | 117.4101 | 56.5
VE1 | 2119 | New | Truss components | High roof and trusses |  |  | W 6x15 | 12.5708 | 189.4959 | 0.085954 | TRUSS_X_258.958 | 258.9583 | 136.8034 | 64.5 | 258.9583 | 127.1068 | 56.5
VE1 | 2120 | New | Truss components | High roof and trusses |  |  | W 6x15 | 12.5708 | 189.4959 | 0.085954 | TRUSS_X_258.958 | 258.9583 | 146.5 | 64.5 | 258.9583 | 136.8034 | 56.5
VE1 | 2121 | New | Truss components | High roof and trusses |  |  | W 12x35 | 9.6966 | 339.8536 | 0.15415 | TRUSS_X_282.708 | 282.7083 | 30.1404 | 64.5 | 282.7083 | 39.8371 | 64.5
VE1 | 2122 | New | Truss components | High roof and trusses |  |  | W 12x35 | 9.6966 | 339.8536 | 0.15415 | TRUSS_X_282.708 | 282.7083 | 39.8371 | 64.5 | 282.7083 | 49.5337 | 64.5
VE1 | 2123 | New | Truss components | High roof and trusses |  |  | W 12x35 | 9.6966 | 339.8536 | 0.15415 | TRUSS_X_282.708 | 282.7083 | 49.5337 | 64.5 | 282.7083 | 59.2303 | 64.5
VE1 | 2124 | New | Truss components | High roof and trusses |  |  | W 12x35 | 9.6966 | 339.8536 | 0.15415 | TRUSS_X_282.708 | 282.7083 | 59.2303 | 64.5 | 282.7083 | 68.927 | 64.5
VE1 | 2125 | New | Truss components | High roof and trusses |  |  | W 12x35 | 9.6564 | 338.4423 | 0.15351 | TRUSS_X_282.708 | 282.7083 | 68.927 | 64.5 | 282.7083 | 78.5833 | 64.5
VE1 | 2126 | New | Truss components | High roof and trusses |  |  | W 12x35 | 9.7369 | 341.2648 | 0.1548 | TRUSS_X_282.708 | 282.7083 | 78.5833 | 64.5 | 282.7083 | 88.3202 | 64.5
VE1 | 2127 | New | Truss components | High roof and trusses |  |  | W 12x35 | 9.6966 | 339.8536 | 0.15415 | TRUSS_X_282.708 | 282.7083 | 88.3202 | 64.5 | 282.7083 | 98.0169 | 64.5
VE1 | 2128 | New | Truss components | High roof and trusses |  |  | W 12x35 | 9.6966 | 339.8536 | 0.15415 | TRUSS_X_282.708 | 282.7083 | 98.0169 | 64.5 | 282.7083 | 107.7135 | 64.5
VE1 | 2129 | New | Truss components | High roof and trusses |  |  | W 12x35 | 9.6966 | 339.8536 | 0.15415 | TRUSS_X_282.708 | 282.7083 | 107.7135 | 64.5 | 282.7083 | 117.4101 | 64.5
VE1 | 2130 | New | Truss components | High roof and trusses |  |  | W 12x35 | 9.6966 | 339.8536 | 0.15415 | TRUSS_X_282.708 | 282.7083 | 117.4101 | 64.5 | 282.7083 | 127.1068 | 64.5
VE1 | 2131 | New | Truss components | High roof and trusses |  |  | W 12x35 | 9.6966 | 339.8536 | 0.15415 | TRUSS_X_282.708 | 282.7083 | 127.1068 | 64.5 | 282.7083 | 136.8034 | 64.5
VE1 | 2132 | New | Truss components | High roof and trusses |  |  | W 12x35 | 9.6966 | 339.8536 | 0.15415 | TRUSS_X_282.708 | 282.7083 | 136.8034 | 64.5 | 282.7083 | 146.5 | 64.5
VE1 | 2133 | New | Truss components | High roof and trusses |  |  | W 12x40 | 9.6966 | 386.0473 | 0.17511 | TRUSS_X_282.708 | 282.7083 | 30.1404 | 56.5 | 282.7083 | 39.8371 | 56.5
VE1 | 2134 | New | Truss components | High roof and trusses |  |  | W 12x40 | 9.6966 | 386.0473 | 0.17511 | TRUSS_X_282.708 | 282.7083 | 39.8371 | 56.5 | 282.7083 | 49.5337 | 56.5
VE1 | 2135 | New | Truss components | High roof and trusses |  |  | W 12x40 | 9.6966 | 386.0473 | 0.17511 | TRUSS_X_282.708 | 282.7083 | 49.5337 | 56.5 | 282.7083 | 59.2303 | 56.5
VE1 | 2136 | New | Truss components | High roof and trusses |  |  | W 12x40 | 9.6966 | 386.0473 | 0.17511 | TRUSS_X_282.708 | 282.7083 | 59.2303 | 56.5 | 282.7083 | 68.927 | 56.5
VE1 | 2137 | New | Truss components | High roof and trusses |  |  | W 12x40 | 9.6564 | 384.4442 | 0.17438 | TRUSS_X_282.708 | 282.7083 | 68.927 | 56.5 | 282.7083 | 78.5833 | 56.5
VE1 | 2138 | New | Truss components | High roof and trusses |  |  | W 12x40 | 9.7369 | 387.6503 | 0.17584 | TRUSS_X_282.708 | 282.7083 | 78.5833 | 56.5 | 282.7083 | 88.3202 | 56.5
VE1 | 2139 | New | Truss components | High roof and trusses |  |  | W 12x40 | 9.6966 | 386.0473 | 0.17511 | TRUSS_X_282.708 | 282.7083 | 88.3202 | 56.5 | 282.7083 | 98.0169 | 56.5
VE1 | 2140 | New | Truss components | High roof and trusses |  |  | W 12x40 | 9.6966 | 386.0473 | 0.17511 | TRUSS_X_282.708 | 282.7083 | 98.0169 | 56.5 | 282.7083 | 107.7135 | 56.5
VE1 | 2141 | New | Truss components | High roof and trusses |  |  | W 12x40 | 9.6966 | 386.0473 | 0.17511 | TRUSS_X_282.708 | 282.7083 | 107.7135 | 56.5 | 282.7083 | 117.4101 | 56.5
VE1 | 2142 | New | Truss components | High roof and trusses |  |  | W 12x40 | 9.6966 | 386.0473 | 0.17511 | TRUSS_X_282.708 | 282.7083 | 117.4101 | 56.5 | 282.7083 | 127.1068 | 56.5
VE1 | 2143 | New | Truss components | High roof and trusses |  |  | W 12x40 | 9.6966 | 386.0473 | 0.17511 | TRUSS_X_282.708 | 282.7083 | 127.1068 | 56.5 | 282.7083 | 136.8034 | 56.5
VE1 | 2144 | New | Truss components | High roof and trusses |  |  | W 12x40 | 9.6966 | 386.0473 | 0.17511 | TRUSS_X_282.708 | 282.7083 | 136.8034 | 56.5 | 282.7083 | 146.5 | 56.5
VE1 | 2146 | New | Truss components | High roof and trusses |  |  | W 6x15 | 8 | 120.5944 | 0.054701 | TRUSS_X_282.708 | 282.7083 | 39.8371 | 64.5 | 282.7083 | 39.8371 | 56.5
VE1 | 2147 | New | Truss components | High roof and trusses |  |  | W 6x15 | 8 | 120.5944 | 0.054701 | TRUSS_X_282.708 | 282.7083 | 49.5337 | 64.5 | 282.7083 | 49.5337 | 56.5
VE1 | 2148 | New | Truss components | High roof and trusses |  |  | W 6x15 | 8 | 120.5944 | 0.054701 | TRUSS_X_282.708 | 282.7083 | 59.2303 | 64.5 | 282.7083 | 59.2303 | 56.5
VE1 | 2149 | New | Truss components | High roof and trusses |  |  | W 6x15 | 8 | 120.5944 | 0.054701 | TRUSS_X_282.708 | 282.7083 | 68.927 | 64.5 | 282.7083 | 68.927 | 56.5
VE1 | 2150 | New | Truss components | High roof and trusses |  |  | W 6x15 | 8 | 120.5944 | 0.054701 | TRUSS_X_282.708 | 282.7083 | 78.5833 | 64.5 | 282.7083 | 78.5833 | 56.5
VE1 | 2151 | New | Truss components | High roof and trusses |  |  | W 6x15 | 8 | 120.5944 | 0.054701 | TRUSS_X_282.708 | 282.7083 | 88.3202 | 64.5 | 282.7083 | 88.3202 | 56.5
VE1 | 2152 | New | Truss components | High roof and trusses |  |  | W 6x15 | 8 | 120.5944 | 0.054701 | TRUSS_X_282.708 | 282.7083 | 98.0169 | 64.5 | 282.7083 | 98.0169 | 56.5
VE1 | 2153 | New | Truss components | High roof and trusses |  |  | W 6x15 | 8 | 120.5944 | 0.054701 | TRUSS_X_282.708 | 282.7083 | 107.7135 | 64.5 | 282.7083 | 107.7135 | 56.5
VE1 | 2154 | New | Truss components | High roof and trusses |  |  | W 6x15 | 8 | 120.5944 | 0.054701 | TRUSS_X_282.708 | 282.7083 | 117.4101 | 64.5 | 282.7083 | 117.4101 | 56.5
VE1 | 2155 | New | Truss components | High roof and trusses |  |  | W 6x15 | 8 | 120.5944 | 0.054701 | TRUSS_X_282.708 | 282.7083 | 127.1068 | 64.5 | 282.7083 | 127.1068 | 56.5
VE1 | 2156 | New | Truss components | High roof and trusses |  |  | W 6x15 | 8 | 120.5944 | 0.054701 | TRUSS_X_282.708 | 282.7083 | 136.8034 | 64.5 | 282.7083 | 136.8034 | 56.5
VE1 | 2158 | New | Truss components | High roof and trusses |  |  | W 6x15 | 12.5708 | 189.4959 | 0.085954 | TRUSS_X_282.708 | 282.7083 | 30.1404 | 64.5 | 282.7083 | 39.8371 | 56.5
VE1 | 2159 | New | Truss components | High roof and trusses |  |  | W 6x15 | 12.5708 | 189.4959 | 0.085954 | TRUSS_X_282.708 | 282.7083 | 39.8371 | 64.5 | 282.7083 | 49.5337 | 56.5
VE1 | 2160 | New | Truss components | High roof and trusses |  |  | W 6x15 | 12.5708 | 189.4959 | 0.085954 | TRUSS_X_282.708 | 282.7083 | 49.5337 | 64.5 | 282.7083 | 59.2303 | 56.5
VE1 | 2161 | New | Truss components | High roof and trusses |  |  | W 6x15 | 12.5708 | 189.4959 | 0.085954 | TRUSS_X_282.708 | 282.7083 | 59.2303 | 64.5 | 282.7083 | 68.927 | 56.5
VE1 | 2162 | New | Truss components | High roof and trusses |  |  | W 6x15 | 12.5398 | 189.0281 | 0.085742 | TRUSS_X_282.708 | 282.7083 | 68.927 | 64.5 | 282.7083 | 78.5833 | 56.5
VE1 | 2163 | New | Truss components | High roof and trusses |  |  | W 6x15 | 12.6019 | 189.9645 | 0.086166 | TRUSS_X_282.708 | 282.7083 | 78.5833 | 64.5 | 282.7083 | 88.3202 | 56.5
VE1 | 2164 | New | Truss components | High roof and trusses |  |  | W 6x15 | 12.5708 | 189.4959 | 0.085954 | TRUSS_X_282.708 | 282.7083 | 98.0169 | 64.5 | 282.7083 | 88.3202 | 56.5
VE1 | 2165 | New | Truss components | High roof and trusses |  |  | W 6x15 | 12.5708 | 189.4959 | 0.085954 | TRUSS_X_282.708 | 282.7083 | 107.7135 | 64.5 | 282.7083 | 98.0169 | 56.5
VE1 | 2166 | New | Truss components | High roof and trusses |  |  | W 6x15 | 12.5708 | 189.4959 | 0.085954 | TRUSS_X_282.708 | 282.7083 | 117.4101 | 64.5 | 282.7083 | 107.7135 | 56.5
VE1 | 2167 | New | Truss components | High roof and trusses |  |  | W 6x15 | 12.5708 | 189.4959 | 0.085954 | TRUSS_X_282.708 | 282.7083 | 127.1068 | 64.5 | 282.7083 | 117.4101 | 56.5
VE1 | 2168 | New | Truss components | High roof and trusses |  |  | W 6x15 | 12.5708 | 189.4959 | 0.085954 | TRUSS_X_282.708 | 282.7083 | 136.8034 | 64.5 | 282.7083 | 127.1068 | 56.5
VE1 | 2169 | New | Truss components | High roof and trusses |  |  | W 6x15 | 12.5708 | 189.4959 | 0.085954 | TRUSS_X_282.708 | 282.7083 | 146.5 | 64.5 | 282.7083 | 136.8034 | 56.5
VE1 | 2170 | New | Truss components | High roof and trusses |  |  | W 12x35 | 9.6966 | 339.8536 | 0.15415 | TRUSS_X_307.229 | 307.2292 | 30.1404 | 64.5 | 307.2292 | 39.8371 | 64.5
VE1 | 2171 | New | Truss components | High roof and trusses |  |  | W 12x35 | 9.6966 | 339.8536 | 0.15415 | TRUSS_X_307.229 | 307.2292 | 39.8371 | 64.5 | 307.2292 | 49.5337 | 64.5
VE1 | 2172 | New | Truss components | High roof and trusses |  |  | W 12x35 | 9.6966 | 339.8536 | 0.15415 | TRUSS_X_307.229 | 307.2292 | 49.5337 | 64.5 | 307.2292 | 59.2303 | 64.5
VE1 | 2173 | New | Truss components | High roof and trusses |  |  | W 12x35 | 9.6966 | 339.8536 | 0.15415 | TRUSS_X_307.229 | 307.2292 | 59.2303 | 64.5 | 307.2292 | 68.927 | 64.5
VE1 | 2174 | New | Truss components | High roof and trusses |  |  | W 12x35 | 9.6564 | 338.4423 | 0.15351 | TRUSS_X_307.229 | 307.2292 | 68.927 | 64.5 | 307.2292 | 78.5833 | 64.5
VE1 | 2175 | New | Truss components | High roof and trusses |  |  | W 12x35 | 9.7369 | 341.2648 | 0.1548 | TRUSS_X_307.229 | 307.2292 | 78.5833 | 64.5 | 307.2292 | 88.3202 | 64.5
VE1 | 2176 | New | Truss components | High roof and trusses |  |  | W 12x35 | 9.6966 | 339.8536 | 0.15415 | TRUSS_X_307.229 | 307.2292 | 88.3202 | 64.5 | 307.2292 | 98.0169 | 64.5
VE1 | 2177 | New | Truss components | High roof and trusses |  |  | W 12x35 | 9.6966 | 339.8536 | 0.15415 | TRUSS_X_307.229 | 307.2292 | 98.0169 | 64.5 | 307.2292 | 107.7135 | 64.5
VE1 | 2178 | New | Truss components | High roof and trusses |  |  | W 12x35 | 9.6966 | 339.8536 | 0.15415 | TRUSS_X_307.229 | 307.2292 | 107.7135 | 64.5 | 307.2292 | 117.4101 | 64.5
VE1 | 2179 | New | Truss components | High roof and trusses |  |  | W 12x35 | 9.6966 | 339.8536 | 0.15415 | TRUSS_X_307.229 | 307.2292 | 117.4101 | 64.5 | 307.2292 | 127.1068 | 64.5
VE1 | 2180 | New | Truss components | High roof and trusses |  |  | W 12x35 | 9.6966 | 339.8536 | 0.15415 | TRUSS_X_307.229 | 307.2292 | 127.1068 | 64.5 | 307.2292 | 136.8034 | 64.5
VE1 | 2181 | New | Truss components | High roof and trusses |  |  | W 12x35 | 9.6966 | 339.8536 | 0.15415 | TRUSS_X_307.229 | 307.2292 | 136.8034 | 64.5 | 307.2292 | 146.5 | 64.5
VE1 | 2182 | New | Truss components | High roof and trusses |  |  | W 12x40 | 9.6966 | 386.0473 | 0.17511 | TRUSS_X_307.229 | 307.2292 | 30.1404 | 56.5 | 307.2292 | 39.8371 | 56.5
VE1 | 2183 | New | Truss components | High roof and trusses |  |  | W 12x40 | 9.6966 | 386.0473 | 0.17511 | TRUSS_X_307.229 | 307.2292 | 39.8371 | 56.5 | 307.2292 | 49.5337 | 56.5
VE1 | 2184 | New | Truss components | High roof and trusses |  |  | W 12x40 | 9.6966 | 386.0473 | 0.17511 | TRUSS_X_307.229 | 307.2292 | 49.5337 | 56.5 | 307.2292 | 59.2303 | 56.5
VE1 | 2185 | New | Truss components | High roof and trusses |  |  | W 12x40 | 9.6966 | 386.0473 | 0.17511 | TRUSS_X_307.229 | 307.2292 | 59.2303 | 56.5 | 307.2292 | 68.927 | 56.5
VE1 | 2186 | New | Truss components | High roof and trusses |  |  | W 12x40 | 9.6564 | 384.4442 | 0.17438 | TRUSS_X_307.229 | 307.2292 | 68.927 | 56.5 | 307.2292 | 78.5833 | 56.5
VE1 | 2187 | New | Truss components | High roof and trusses |  |  | W 12x40 | 9.7369 | 387.6503 | 0.17584 | TRUSS_X_307.229 | 307.2292 | 78.5833 | 56.5 | 307.2292 | 88.3202 | 56.5
VE1 | 2188 | New | Truss components | High roof and trusses |  |  | W 12x40 | 9.6966 | 386.0473 | 0.17511 | TRUSS_X_307.229 | 307.2292 | 88.3202 | 56.5 | 307.2292 | 98.0169 | 56.5
VE1 | 2189 | New | Truss components | High roof and trusses |  |  | W 12x40 | 9.6966 | 386.0473 | 0.17511 | TRUSS_X_307.229 | 307.2292 | 98.0169 | 56.5 | 307.2292 | 107.7135 | 56.5
VE1 | 2190 | New | Truss components | High roof and trusses |  |  | W 12x40 | 9.6966 | 386.0473 | 0.17511 | TRUSS_X_307.229 | 307.2292 | 107.7135 | 56.5 | 307.2292 | 117.4101 | 56.5
VE1 | 2191 | New | Truss components | High roof and trusses |  |  | W 12x40 | 9.6966 | 386.0473 | 0.17511 | TRUSS_X_307.229 | 307.2292 | 117.4101 | 56.5 | 307.2292 | 127.1068 | 56.5
VE1 | 2192 | New | Truss components | High roof and trusses |  |  | W 12x40 | 9.6966 | 386.0473 | 0.17511 | TRUSS_X_307.229 | 307.2292 | 127.1068 | 56.5 | 307.2292 | 136.8034 | 56.5
VE1 | 2193 | New | Truss components | High roof and trusses |  |  | W 12x40 | 9.6966 | 386.0473 | 0.17511 | TRUSS_X_307.229 | 307.2292 | 136.8034 | 56.5 | 307.2292 | 146.5 | 56.5
VE1 | 2195 | New | Truss components | High roof and trusses |  |  | W 6x15 | 8 | 120.5944 | 0.054701 | TRUSS_X_307.229 | 307.2292 | 39.8371 | 64.5 | 307.2292 | 39.8371 | 56.5
VE1 | 2196 | New | Truss components | High roof and trusses |  |  | W 6x15 | 8 | 120.5944 | 0.054701 | TRUSS_X_307.229 | 307.2292 | 49.5337 | 64.5 | 307.2292 | 49.5337 | 56.5
VE1 | 2197 | New | Truss components | High roof and trusses |  |  | W 6x15 | 8 | 120.5944 | 0.054701 | TRUSS_X_307.229 | 307.2292 | 59.2303 | 64.5 | 307.2292 | 59.2303 | 56.5
VE1 | 2198 | New | Truss components | High roof and trusses |  |  | W 6x15 | 8 | 120.5944 | 0.054701 | TRUSS_X_307.229 | 307.2292 | 68.927 | 64.5 | 307.2292 | 68.927 | 56.5
VE1 | 2199 | New | Truss components | High roof and trusses |  |  | W 6x15 | 8 | 120.5944 | 0.054701 | TRUSS_X_307.229 | 307.2292 | 78.5833 | 64.5 | 307.2292 | 78.5833 | 56.5
VE1 | 2200 | New | Truss components | High roof and trusses |  |  | W 6x15 | 8 | 120.5944 | 0.054701 | TRUSS_X_307.229 | 307.2292 | 88.3202 | 64.5 | 307.2292 | 88.3202 | 56.5
VE1 | 2201 | New | Truss components | High roof and trusses |  |  | W 6x15 | 8 | 120.5944 | 0.054701 | TRUSS_X_307.229 | 307.2292 | 98.0169 | 64.5 | 307.2292 | 98.0169 | 56.5
VE1 | 2202 | New | Truss components | High roof and trusses |  |  | W 6x15 | 8 | 120.5944 | 0.054701 | TRUSS_X_307.229 | 307.2292 | 107.7135 | 64.5 | 307.2292 | 107.7135 | 56.5
VE1 | 2203 | New | Truss components | High roof and trusses |  |  | W 6x15 | 8 | 120.5944 | 0.054701 | TRUSS_X_307.229 | 307.2292 | 117.4101 | 64.5 | 307.2292 | 117.4101 | 56.5
VE1 | 2204 | New | Truss components | High roof and trusses |  |  | W 6x15 | 8 | 120.5944 | 0.054701 | TRUSS_X_307.229 | 307.2292 | 127.1068 | 64.5 | 307.2292 | 127.1068 | 56.5
VE1 | 2205 | New | Truss components | High roof and trusses |  |  | W 6x15 | 8 | 120.5944 | 0.054701 | TRUSS_X_307.229 | 307.2292 | 136.8034 | 64.5 | 307.2292 | 136.8034 | 56.5
VE1 | 2207 | New | Truss components | High roof and trusses |  |  | W 6x15 | 12.5708 | 189.4959 | 0.085954 | TRUSS_X_307.229 | 307.2292 | 30.1404 | 64.5 | 307.2292 | 39.8371 | 56.5
VE1 | 2208 | New | Truss components | High roof and trusses |  |  | W 6x15 | 12.5708 | 189.4959 | 0.085954 | TRUSS_X_307.229 | 307.2292 | 39.8371 | 64.5 | 307.2292 | 49.5337 | 56.5
VE1 | 2209 | New | Truss components | High roof and trusses |  |  | W 6x15 | 12.5708 | 189.4959 | 0.085954 | TRUSS_X_307.229 | 307.2292 | 49.5337 | 64.5 | 307.2292 | 59.2303 | 56.5
VE1 | 2210 | New | Truss components | High roof and trusses |  |  | W 6x15 | 12.5708 | 189.4959 | 0.085954 | TRUSS_X_307.229 | 307.2292 | 59.2303 | 64.5 | 307.2292 | 68.927 | 56.5
VE1 | 2211 | New | Truss components | High roof and trusses |  |  | W 6x15 | 12.5398 | 189.0281 | 0.085742 | TRUSS_X_307.229 | 307.2292 | 68.927 | 64.5 | 307.2292 | 78.5833 | 56.5
VE1 | 2212 | New | Truss components | High roof and trusses |  |  | W 6x15 | 12.6019 | 189.9645 | 0.086166 | TRUSS_X_307.229 | 307.2292 | 78.5833 | 64.5 | 307.2292 | 88.3202 | 56.5
VE1 | 2213 | New | Truss components | High roof and trusses |  |  | W 6x15 | 12.5708 | 189.4959 | 0.085954 | TRUSS_X_307.229 | 307.2292 | 98.0169 | 64.5 | 307.2292 | 88.3202 | 56.5
VE1 | 2214 | New | Truss components | High roof and trusses |  |  | W 6x15 | 12.5708 | 189.4959 | 0.085954 | TRUSS_X_307.229 | 307.2292 | 107.7135 | 64.5 | 307.2292 | 98.0169 | 56.5
VE1 | 2215 | New | Truss components | High roof and trusses |  |  | W 6x15 | 12.5708 | 189.4959 | 0.085954 | TRUSS_X_307.229 | 307.2292 | 117.4101 | 64.5 | 307.2292 | 107.7135 | 56.5
VE1 | 2216 | New | Truss components | High roof and trusses |  |  | W 6x15 | 12.5708 | 189.4959 | 0.085954 | TRUSS_X_307.229 | 307.2292 | 127.1068 | 64.5 | 307.2292 | 117.4101 | 56.5
VE1 | 2217 | New | Truss components | High roof and trusses |  |  | W 6x15 | 12.5708 | 189.4959 | 0.085954 | TRUSS_X_307.229 | 307.2292 | 136.8034 | 64.5 | 307.2292 | 127.1068 | 56.5
VE1 | 2218 | New | Truss components | High roof and trusses |  |  | W 6x15 | 12.5708 | 189.4959 | 0.085954 | TRUSS_X_307.229 | 307.2292 | 146.5 | 64.5 | 307.2292 | 136.8034 | 56.5
VE1 | 2219 | New | Truss components | High roof and trusses |  |  | W 12x35 | 9.6966 | 339.8536 | 0.15415 | TRUSS_X_330.208 | 330.2083 | 30.1404 | 64.5 | 330.2083 | 39.8371 | 64.5
VE1 | 2220 | New | Truss components | High roof and trusses |  |  | W 12x35 | 9.6966 | 339.8536 | 0.15415 | TRUSS_X_330.208 | 330.2083 | 39.8371 | 64.5 | 330.2083 | 49.5337 | 64.5
VE1 | 2221 | New | Truss components | High roof and trusses |  |  | W 12x35 | 9.6966 | 339.8536 | 0.15415 | TRUSS_X_330.208 | 330.2083 | 49.5337 | 64.5 | 330.2083 | 59.2303 | 64.5
VE1 | 2222 | New | Truss components | High roof and trusses |  |  | W 12x35 | 9.6966 | 339.8536 | 0.15415 | TRUSS_X_330.208 | 330.2083 | 59.2303 | 64.5 | 330.2083 | 68.927 | 64.5
VE1 | 2223 | New | Truss components | High roof and trusses |  |  | W 12x35 | 9.6564 | 338.4423 | 0.15351 | TRUSS_X_330.208 | 330.2083 | 68.927 | 64.5 | 330.2083 | 78.5833 | 64.5
VE1 | 2224 | New | Truss components | High roof and trusses |  |  | W 12x35 | 9.7369 | 341.2648 | 0.1548 | TRUSS_X_330.208 | 330.2083 | 78.5833 | 64.5 | 330.2083 | 88.3202 | 64.5
VE1 | 2225 | New | Truss components | High roof and trusses |  |  | W 12x35 | 9.6966 | 339.8536 | 0.15415 | TRUSS_X_330.208 | 330.2083 | 88.3202 | 64.5 | 330.2083 | 98.0169 | 64.5
VE1 | 2226 | New | Truss components | High roof and trusses |  |  | W 12x35 | 9.6966 | 339.8536 | 0.15415 | TRUSS_X_330.208 | 330.2083 | 98.0169 | 64.5 | 330.2083 | 107.7135 | 64.5
VE1 | 2227 | New | Truss components | High roof and trusses |  |  | W 12x35 | 9.6966 | 339.8536 | 0.15415 | TRUSS_X_330.208 | 330.2083 | 107.7135 | 64.5 | 330.2083 | 117.4101 | 64.5
VE1 | 2228 | New | Truss components | High roof and trusses |  |  | W 12x35 | 9.6966 | 339.8536 | 0.15415 | TRUSS_X_330.208 | 330.2083 | 117.4101 | 64.5 | 330.2083 | 127.1068 | 64.5
VE1 | 2229 | New | Truss components | High roof and trusses |  |  | W 12x35 | 9.6966 | 339.8536 | 0.15415 | TRUSS_X_330.208 | 330.2083 | 127.1068 | 64.5 | 330.2083 | 136.8034 | 64.5
VE1 | 2230 | New | Truss components | High roof and trusses |  |  | W 12x35 | 9.6966 | 339.8536 | 0.15415 | TRUSS_X_330.208 | 330.2083 | 136.8034 | 64.5 | 330.2083 | 146.5 | 64.5
VE1 | 2231 | New | Truss components | High roof and trusses |  |  | W 12x40 | 9.6966 | 386.0473 | 0.17511 | TRUSS_X_330.208 | 330.2083 | 30.1404 | 56.5 | 330.2083 | 39.8371 | 56.5
VE1 | 2232 | New | Truss components | High roof and trusses |  |  | W 12x40 | 9.6966 | 386.0473 | 0.17511 | TRUSS_X_330.208 | 330.2083 | 39.8371 | 56.5 | 330.2083 | 49.5337 | 56.5
VE1 | 2233 | New | Truss components | High roof and trusses |  |  | W 12x40 | 9.6966 | 386.0473 | 0.17511 | TRUSS_X_330.208 | 330.2083 | 49.5337 | 56.5 | 330.2083 | 59.2303 | 56.5
VE1 | 2234 | New | Truss components | High roof and trusses |  |  | W 12x40 | 9.6966 | 386.0473 | 0.17511 | TRUSS_X_330.208 | 330.2083 | 59.2303 | 56.5 | 330.2083 | 68.927 | 56.5
VE1 | 2235 | New | Truss components | High roof and trusses |  |  | W 12x40 | 9.6564 | 384.4442 | 0.17438 | TRUSS_X_330.208 | 330.2083 | 68.927 | 56.5 | 330.2083 | 78.5833 | 56.5
VE1 | 2236 | New | Truss components | High roof and trusses |  |  | W 12x40 | 9.7369 | 387.6503 | 0.17584 | TRUSS_X_330.208 | 330.2083 | 78.5833 | 56.5 | 330.2083 | 88.3202 | 56.5
VE1 | 2237 | New | Truss components | High roof and trusses |  |  | W 12x40 | 9.6966 | 386.0473 | 0.17511 | TRUSS_X_330.208 | 330.2083 | 88.3202 | 56.5 | 330.2083 | 98.0169 | 56.5
VE1 | 2238 | New | Truss components | High roof and trusses |  |  | W 12x40 | 9.6966 | 386.0473 | 0.17511 | TRUSS_X_330.208 | 330.2083 | 98.0169 | 56.5 | 330.2083 | 107.7135 | 56.5
VE1 | 2239 | New | Truss components | High roof and trusses |  |  | W 12x40 | 9.6966 | 386.0473 | 0.17511 | TRUSS_X_330.208 | 330.2083 | 107.7135 | 56.5 | 330.2083 | 117.4101 | 56.5
VE1 | 2240 | New | Truss components | High roof and trusses |  |  | W 12x40 | 9.6966 | 386.0473 | 0.17511 | TRUSS_X_330.208 | 330.2083 | 117.4101 | 56.5 | 330.2083 | 127.1068 | 56.5
VE1 | 2241 | New | Truss components | High roof and trusses |  |  | W 12x40 | 9.6966 | 386.0473 | 0.17511 | TRUSS_X_330.208 | 330.2083 | 127.1068 | 56.5 | 330.2083 | 136.8034 | 56.5
VE1 | 2242 | New | Truss components | High roof and trusses |  |  | W 12x40 | 9.6966 | 386.0473 | 0.17511 | TRUSS_X_330.208 | 330.2083 | 136.8034 | 56.5 | 330.2083 | 146.5 | 56.5
VE1 | 2244 | New | Truss components | High roof and trusses |  |  | W 6x15 | 8 | 120.5944 | 0.054701 | TRUSS_X_330.208 | 330.2083 | 39.8371 | 64.5 | 330.2083 | 39.8371 | 56.5
VE1 | 2245 | New | Truss components | High roof and trusses |  |  | W 6x15 | 8 | 120.5944 | 0.054701 | TRUSS_X_330.208 | 330.2083 | 49.5337 | 64.5 | 330.2083 | 49.5337 | 56.5
VE1 | 2246 | New | Truss components | High roof and trusses |  |  | W 6x15 | 8 | 120.5944 | 0.054701 | TRUSS_X_330.208 | 330.2083 | 59.2303 | 64.5 | 330.2083 | 59.2303 | 56.5
VE1 | 2247 | New | Truss components | High roof and trusses |  |  | W 6x15 | 8 | 120.5944 | 0.054701 | TRUSS_X_330.208 | 330.2083 | 68.927 | 64.5 | 330.2083 | 68.927 | 56.5
VE1 | 2248 | New | Truss components | High roof and trusses |  |  | W 6x15 | 8 | 120.5944 | 0.054701 | TRUSS_X_330.208 | 330.2083 | 78.5833 | 64.5 | 330.2083 | 78.5833 | 56.5
VE1 | 2249 | New | Truss components | High roof and trusses |  |  | W 6x15 | 8 | 120.5944 | 0.054701 | TRUSS_X_330.208 | 330.2083 | 88.3202 | 64.5 | 330.2083 | 88.3202 | 56.5
VE1 | 2250 | New | Truss components | High roof and trusses |  |  | W 6x15 | 8 | 120.5944 | 0.054701 | TRUSS_X_330.208 | 330.2083 | 98.0169 | 64.5 | 330.2083 | 98.0169 | 56.5
VE1 | 2251 | New | Truss components | High roof and trusses |  |  | W 6x15 | 8 | 120.5944 | 0.054701 | TRUSS_X_330.208 | 330.2083 | 107.7135 | 64.5 | 330.2083 | 107.7135 | 56.5
VE1 | 2252 | New | Truss components | High roof and trusses |  |  | W 6x15 | 8 | 120.5944 | 0.054701 | TRUSS_X_330.208 | 330.2083 | 117.4101 | 64.5 | 330.2083 | 117.4101 | 56.5
VE1 | 2253 | New | Truss components | High roof and trusses |  |  | W 6x15 | 8 | 120.5944 | 0.054701 | TRUSS_X_330.208 | 330.2083 | 127.1068 | 64.5 | 330.2083 | 127.1068 | 56.5
VE1 | 2254 | New | Truss components | High roof and trusses |  |  | W 6x15 | 8 | 120.5944 | 0.054701 | TRUSS_X_330.208 | 330.2083 | 136.8034 | 64.5 | 330.2083 | 136.8034 | 56.5
VE1 | 2256 | New | Truss components | High roof and trusses |  |  | W 6x15 | 12.5708 | 189.4959 | 0.085954 | TRUSS_X_330.208 | 330.2083 | 30.1404 | 64.5 | 330.2083 | 39.8371 | 56.5
VE1 | 2257 | New | Truss components | High roof and trusses |  |  | W 6x15 | 12.5708 | 189.4959 | 0.085954 | TRUSS_X_330.208 | 330.2083 | 39.8371 | 64.5 | 330.2083 | 49.5337 | 56.5
VE1 | 2258 | New | Truss components | High roof and trusses |  |  | W 6x15 | 12.5708 | 189.4959 | 0.085954 | TRUSS_X_330.208 | 330.2083 | 49.5337 | 64.5 | 330.2083 | 59.2303 | 56.5
VE1 | 2259 | New | Truss components | High roof and trusses |  |  | W 6x15 | 12.5708 | 189.4959 | 0.085954 | TRUSS_X_330.208 | 330.2083 | 59.2303 | 64.5 | 330.2083 | 68.927 | 56.5
VE1 | 2260 | New | Truss components | High roof and trusses |  |  | W 6x15 | 12.5398 | 189.0281 | 0.085742 | TRUSS_X_330.208 | 330.2083 | 68.927 | 64.5 | 330.2083 | 78.5833 | 56.5
VE1 | 2261 | New | Truss components | High roof and trusses |  |  | W 6x15 | 12.6019 | 189.9645 | 0.086166 | TRUSS_X_330.208 | 330.2083 | 78.5833 | 64.5 | 330.2083 | 88.3202 | 56.5
VE1 | 2262 | New | Truss components | High roof and trusses |  |  | W 6x15 | 12.5708 | 189.4959 | 0.085954 | TRUSS_X_330.208 | 330.2083 | 98.0169 | 64.5 | 330.2083 | 88.3202 | 56.5
VE1 | 2263 | New | Truss components | High roof and trusses |  |  | W 6x15 | 12.5708 | 189.4959 | 0.085954 | TRUSS_X_330.208 | 330.2083 | 107.7135 | 64.5 | 330.2083 | 98.0169 | 56.5
VE1 | 2264 | New | Truss components | High roof and trusses |  |  | W 6x15 | 12.5708 | 189.4959 | 0.085954 | TRUSS_X_330.208 | 330.2083 | 117.4101 | 64.5 | 330.2083 | 107.7135 | 56.5
VE1 | 2265 | New | Truss components | High roof and trusses |  |  | W 6x15 | 12.5708 | 189.4959 | 0.085954 | TRUSS_X_330.208 | 330.2083 | 127.1068 | 64.5 | 330.2083 | 117.4101 | 56.5
VE1 | 2266 | New | Truss components | High roof and trusses |  |  | W 6x15 | 12.5708 | 189.4959 | 0.085954 | TRUSS_X_330.208 | 330.2083 | 136.8034 | 64.5 | 330.2083 | 127.1068 | 56.5
VE1 | 2267 | New | Truss components | High roof and trusses |  |  | W 6x15 | 12.5708 | 189.4959 | 0.085954 | TRUSS_X_330.208 | 330.2083 | 146.5 | 64.5 | 330.2083 | 136.8034 | 56.5
VE1 | 2268 | New | Truss components | High roof and trusses |  |  | W 12x35 | 9.6966 | 339.8536 | 0.15415 | TRUSS_X_352.458 | 352.4583 | 30.1404 | 64.5 | 352.4583 | 39.8371 | 64.5
VE1 | 2269 | New | Truss components | High roof and trusses |  |  | W 12x35 | 9.6966 | 339.8536 | 0.15415 | TRUSS_X_352.458 | 352.4583 | 39.8371 | 64.5 | 352.4583 | 49.5337 | 64.5
VE1 | 2270 | New | Truss components | High roof and trusses |  |  | W 12x35 | 9.6966 | 339.8536 | 0.15415 | TRUSS_X_352.458 | 352.4583 | 49.5337 | 64.5 | 352.4583 | 59.2303 | 64.5
VE1 | 2271 | New | Truss components | High roof and trusses |  |  | W 12x35 | 9.6966 | 339.8536 | 0.15415 | TRUSS_X_352.458 | 352.4583 | 59.2303 | 64.5 | 352.4583 | 68.927 | 64.5
VE1 | 2272 | New | Truss components | High roof and trusses |  |  | W 12x35 | 9.6564 | 338.4423 | 0.15351 | TRUSS_X_352.458 | 352.4583 | 68.927 | 64.5 | 352.4583 | 78.5833 | 64.5
VE1 | 2273 | New | Truss components | High roof and trusses |  |  | W 12x35 | 9.7369 | 341.2648 | 0.1548 | TRUSS_X_352.458 | 352.4583 | 78.5833 | 64.5 | 352.4583 | 88.3202 | 64.5
VE1 | 2274 | New | Truss components | High roof and trusses |  |  | W 12x35 | 9.6966 | 339.8536 | 0.15415 | TRUSS_X_352.458 | 352.4583 | 88.3202 | 64.5 | 352.4583 | 98.0169 | 64.5
VE1 | 2275 | New | Truss components | High roof and trusses |  |  | W 12x35 | 9.6966 | 339.8536 | 0.15415 | TRUSS_X_352.458 | 352.4583 | 98.0169 | 64.5 | 352.4583 | 107.7135 | 64.5
VE1 | 2276 | New | Truss components | High roof and trusses |  |  | W 12x35 | 9.6966 | 339.8536 | 0.15415 | TRUSS_X_352.458 | 352.4583 | 107.7135 | 64.5 | 352.4583 | 117.4101 | 64.5
VE1 | 2277 | New | Truss components | High roof and trusses |  |  | W 12x35 | 9.6966 | 339.8536 | 0.15415 | TRUSS_X_352.458 | 352.4583 | 117.4101 | 64.5 | 352.4583 | 127.1068 | 64.5
VE1 | 2278 | New | Truss components | High roof and trusses |  |  | W 12x35 | 9.6966 | 339.8536 | 0.15415 | TRUSS_X_352.458 | 352.4583 | 127.1068 | 64.5 | 352.4583 | 136.8034 | 64.5
VE1 | 2279 | New | Truss components | High roof and trusses |  |  | W 12x35 | 9.6966 | 339.8536 | 0.15415 | TRUSS_X_352.458 | 352.4583 | 136.8034 | 64.5 | 352.4583 | 146.5 | 64.5
VE1 | 2280 | New | Truss components | High roof and trusses |  |  | W 12x40 | 9.6966 | 386.0473 | 0.17511 | TRUSS_X_352.458 | 352.4583 | 30.1404 | 56.5 | 352.4583 | 39.8371 | 56.5
VE1 | 2281 | New | Truss components | High roof and trusses |  |  | W 12x40 | 9.6966 | 386.0473 | 0.17511 | TRUSS_X_352.458 | 352.4583 | 39.8371 | 56.5 | 352.4583 | 49.5337 | 56.5
VE1 | 2282 | New | Truss components | High roof and trusses |  |  | W 12x40 | 9.6966 | 386.0473 | 0.17511 | TRUSS_X_352.458 | 352.4583 | 49.5337 | 56.5 | 352.4583 | 59.2303 | 56.5
VE1 | 2283 | New | Truss components | High roof and trusses |  |  | W 12x40 | 9.6966 | 386.0473 | 0.17511 | TRUSS_X_352.458 | 352.4583 | 59.2303 | 56.5 | 352.4583 | 68.927 | 56.5
VE1 | 2284 | New | Truss components | High roof and trusses |  |  | W 12x40 | 9.6564 | 384.4442 | 0.17438 | TRUSS_X_352.458 | 352.4583 | 68.927 | 56.5 | 352.4583 | 78.5833 | 56.5
VE1 | 2285 | New | Truss components | High roof and trusses |  |  | W 12x40 | 9.7369 | 387.6503 | 0.17584 | TRUSS_X_352.458 | 352.4583 | 78.5833 | 56.5 | 352.4583 | 88.3202 | 56.5
VE1 | 2286 | New | Truss components | High roof and trusses |  |  | W 12x40 | 9.6966 | 386.0473 | 0.17511 | TRUSS_X_352.458 | 352.4583 | 88.3202 | 56.5 | 352.4583 | 98.0169 | 56.5
VE1 | 2287 | New | Truss components | High roof and trusses |  |  | W 12x40 | 9.6966 | 386.0473 | 0.17511 | TRUSS_X_352.458 | 352.4583 | 98.0169 | 56.5 | 352.4583 | 107.7135 | 56.5
VE1 | 2288 | New | Truss components | High roof and trusses |  |  | W 12x40 | 9.6966 | 386.0473 | 0.17511 | TRUSS_X_352.458 | 352.4583 | 107.7135 | 56.5 | 352.4583 | 117.4101 | 56.5
VE1 | 2289 | New | Truss components | High roof and trusses |  |  | W 12x40 | 9.6966 | 386.0473 | 0.17511 | TRUSS_X_352.458 | 352.4583 | 117.4101 | 56.5 | 352.4583 | 127.1068 | 56.5
VE1 | 2290 | New | Truss components | High roof and trusses |  |  | W 12x40 | 9.6966 | 386.0473 | 0.17511 | TRUSS_X_352.458 | 352.4583 | 127.1068 | 56.5 | 352.4583 | 136.8034 | 56.5
VE1 | 2291 | New | Truss components | High roof and trusses |  |  | W 12x40 | 9.6966 | 386.0473 | 0.17511 | TRUSS_X_352.458 | 352.4583 | 136.8034 | 56.5 | 352.4583 | 146.5 | 56.5
VE1 | 2293 | New | Truss components | High roof and trusses |  |  | W 6x15 | 8 | 120.5944 | 0.054701 | TRUSS_X_352.458 | 352.4583 | 39.8371 | 64.5 | 352.4583 | 39.8371 | 56.5
VE1 | 2294 | New | Truss components | High roof and trusses |  |  | W 6x15 | 8 | 120.5944 | 0.054701 | TRUSS_X_352.458 | 352.4583 | 49.5337 | 64.5 | 352.4583 | 49.5337 | 56.5
VE1 | 2295 | New | Truss components | High roof and trusses |  |  | W 6x15 | 8 | 120.5944 | 0.054701 | TRUSS_X_352.458 | 352.4583 | 59.2303 | 64.5 | 352.4583 | 59.2303 | 56.5
VE1 | 2296 | New | Truss components | High roof and trusses |  |  | W 6x15 | 8 | 120.5944 | 0.054701 | TRUSS_X_352.458 | 352.4583 | 68.927 | 64.5 | 352.4583 | 68.927 | 56.5
VE1 | 2297 | New | Truss components | High roof and trusses |  |  | W 6x15 | 8 | 120.5944 | 0.054701 | TRUSS_X_352.458 | 352.4583 | 78.5833 | 64.5 | 352.4583 | 78.5833 | 56.5
VE1 | 2298 | New | Truss components | High roof and trusses |  |  | W 6x15 | 8 | 120.5944 | 0.054701 | TRUSS_X_352.458 | 352.4583 | 88.3202 | 64.5 | 352.4583 | 88.3202 | 56.5
VE1 | 2299 | New | Truss components | High roof and trusses |  |  | W 6x15 | 8 | 120.5944 | 0.054701 | TRUSS_X_352.458 | 352.4583 | 98.0169 | 64.5 | 352.4583 | 98.0169 | 56.5
VE1 | 2300 | New | Truss components | High roof and trusses |  |  | W 6x15 | 8 | 120.5944 | 0.054701 | TRUSS_X_352.458 | 352.4583 | 107.7135 | 64.5 | 352.4583 | 107.7135 | 56.5
VE1 | 2301 | New | Truss components | High roof and trusses |  |  | W 6x15 | 8 | 120.5944 | 0.054701 | TRUSS_X_352.458 | 352.4583 | 117.4101 | 64.5 | 352.4583 | 117.4101 | 56.5
VE1 | 2302 | New | Truss components | High roof and trusses |  |  | W 6x15 | 8 | 120.5944 | 0.054701 | TRUSS_X_352.458 | 352.4583 | 127.1068 | 64.5 | 352.4583 | 127.1068 | 56.5
VE1 | 2303 | New | Truss components | High roof and trusses |  |  | W 6x15 | 8 | 120.5944 | 0.054701 | TRUSS_X_352.458 | 352.4583 | 136.8034 | 64.5 | 352.4583 | 136.8034 | 56.5
VE1 | 2305 | New | Truss components | High roof and trusses |  |  | W 6x15 | 12.5708 | 189.4959 | 0.085954 | TRUSS_X_352.458 | 352.4583 | 30.1404 | 64.5 | 352.4583 | 39.8371 | 56.5
VE1 | 2306 | New | Truss components | High roof and trusses |  |  | W 6x15 | 12.5708 | 189.4959 | 0.085954 | TRUSS_X_352.458 | 352.4583 | 39.8371 | 64.5 | 352.4583 | 49.5337 | 56.5
VE1 | 2307 | New | Truss components | High roof and trusses |  |  | W 6x15 | 12.5708 | 189.4959 | 0.085954 | TRUSS_X_352.458 | 352.4583 | 49.5337 | 64.5 | 352.4583 | 59.2303 | 56.5
VE1 | 2308 | New | Truss components | High roof and trusses |  |  | W 6x15 | 12.5708 | 189.4959 | 0.085954 | TRUSS_X_352.458 | 352.4583 | 59.2303 | 64.5 | 352.4583 | 68.927 | 56.5
VE1 | 2309 | New | Truss components | High roof and trusses |  |  | W 6x15 | 12.5398 | 189.0281 | 0.085742 | TRUSS_X_352.458 | 352.4583 | 68.927 | 64.5 | 352.4583 | 78.5833 | 56.5
VE1 | 2310 | New | Truss components | High roof and trusses |  |  | W 6x15 | 12.6019 | 189.9645 | 0.086166 | TRUSS_X_352.458 | 352.4583 | 78.5833 | 64.5 | 352.4583 | 88.3202 | 56.5
VE1 | 2311 | New | Truss components | High roof and trusses |  |  | W 6x15 | 12.5708 | 189.4959 | 0.085954 | TRUSS_X_352.458 | 352.4583 | 98.0169 | 64.5 | 352.4583 | 88.3202 | 56.5
VE1 | 2312 | New | Truss components | High roof and trusses |  |  | W 6x15 | 12.5708 | 189.4959 | 0.085954 | TRUSS_X_352.458 | 352.4583 | 107.7135 | 64.5 | 352.4583 | 98.0169 | 56.5
VE1 | 2313 | New | Truss components | High roof and trusses |  |  | W 6x15 | 12.5708 | 189.4959 | 0.085954 | TRUSS_X_352.458 | 352.4583 | 117.4101 | 64.5 | 352.4583 | 107.7135 | 56.5
VE1 | 2314 | New | Truss components | High roof and trusses |  |  | W 6x15 | 12.5708 | 189.4959 | 0.085954 | TRUSS_X_352.458 | 352.4583 | 127.1068 | 64.5 | 352.4583 | 117.4101 | 56.5
VE1 | 2315 | New | Truss components | High roof and trusses |  |  | W 6x15 | 12.5708 | 189.4959 | 0.085954 | TRUSS_X_352.458 | 352.4583 | 136.8034 | 64.5 | 352.4583 | 127.1068 | 56.5
VE1 | 2316 | New | Truss components | High roof and trusses |  |  | W 6x15 | 12.5708 | 189.4959 | 0.085954 | TRUSS_X_352.458 | 352.4583 | 146.5 | 64.5 | 352.4583 | 136.8034 | 56.5
VE1 | 2317 | New | Braces | High roof and trusses |  |  | W 16x40 | 21.75 | 873.3229 | 0.39613 | M2317 | 119.0417 | 30.1404 | 64.5 | 140.7917 | 30.1404 | 64.5
VE1 | 2318 | New | Braces | High roof and trusses |  |  | W 16x40 | 21.75 | 873.3229 | 0.39613 | M2318 | 119.0417 | 39.8371 | 64.5 | 140.7917 | 39.8371 | 64.5
VE1 | 2319 | New | Braces | High roof and trusses |  |  | W 16x40 | 21.75 | 873.3229 | 0.39613 | M2319 | 119.0417 | 49.5337 | 64.5 | 140.7917 | 49.5337 | 64.5
VE1 | 2320 | New | Braces | High roof and trusses |  |  | W 16x40 | 21.75 | 873.3229 | 0.39613 | M2320 | 119.0417 | 59.2303 | 64.5 | 140.7917 | 59.2303 | 64.5
VE1 | 2321 | New | Braces | High roof and trusses |  |  | W 16x40 | 21.75 | 873.3229 | 0.39613 | M2321 | 119.0417 | 68.927 | 64.5 | 140.7917 | 68.927 | 64.5
VE1 | 2322 | New | Braces | High roof and trusses |  |  | W 16x40 | 21.75 | 873.3229 | 0.39613 | M2322 | 119.0417 | 78.5833 | 64.5 | 140.7917 | 78.5833 | 64.5
VE1 | 2323 | New | Braces | High roof and trusses |  |  | W 16x40 | 21.75 | 873.3229 | 0.39613 | M2323 | 119.0417 | 88.3202 | 64.5 | 140.7917 | 88.3202 | 64.5
VE1 | 2324 | New | Braces | High roof and trusses |  |  | W 16x40 | 21.75 | 873.3229 | 0.39613 | M2324 | 119.0417 | 98.0169 | 64.5 | 140.7917 | 98.0169 | 64.5
VE1 | 2325 | New | Braces | High roof and trusses |  |  | W 16x40 | 21.75 | 873.3229 | 0.39613 | M2325 | 119.0417 | 107.7135 | 64.5 | 140.7917 | 107.7135 | 64.5
VE1 | 2326 | New | Braces | High roof and trusses |  |  | W 16x40 | 21.75 | 873.3229 | 0.39613 | M2326 | 119.0417 | 117.4101 | 64.5 | 140.7917 | 117.4101 | 64.5
VE1 | 2327 | New | Braces | High roof and trusses |  |  | W 16x40 | 21.75 | 873.3229 | 0.39613 | M2327 | 119.0417 | 127.1068 | 64.5 | 140.7917 | 127.1068 | 64.5
VE1 | 2328 | New | Braces | High roof and trusses |  |  | W 16x40 | 21.75 | 873.3229 | 0.39613 | M2328 | 119.0417 | 136.8034 | 64.5 | 140.7917 | 136.8034 | 64.5
VE1 | 2329 | New | Braces | High roof and trusses |  |  | W 16x40 | 21.75 | 873.3229 | 0.39613 | M2329 | 119.0417 | 146.5 | 64.5 | 140.7917 | 146.5 | 64.5
VE1 | 2330 | New | Braces | High roof and trusses |  |  | Sqr HSS 8x8x0.1875 | 23.8136 | 473.4557 | 0.21476 | M2330 | 119.0417 | 30.1404 | 64.5 | 140.7917 | 39.8371 | 64.5
VE1 | 2331 | New | Braces | High roof and trusses |  |  | Sqr HSS 7x7x0.1875 | 23.8136 | 411.8636 | 0.18682 | M2331 | 119.0417 | 39.8371 | 64.5 | 140.7917 | 49.5337 | 64.5
VE1 | 2332 | New | Braces | High roof and trusses |  |  | Sqr HSS 5.5x5.5x0.1875 | 23.8136 | 319.4755 | 0.14491 | M2332 | 119.0417 | 49.5337 | 64.5 | 140.7917 | 59.2303 | 64.5
VE1 | 2333 | New | Braces | High roof and trusses |  |  | Sqr HSS 5.5x5.5x0.1875 | 23.8136 | 319.4755 | 0.14491 | M2333 | 119.0417 | 59.2303 | 64.5 | 140.7917 | 68.927 | 64.5
VE1 | 2334 | New | Braces | High roof and trusses |  |  | Sqr HSS 5x5x0.1875 | 23.7972 | 288.4811 | 0.13085 | M2334 | 119.0417 | 68.927 | 64.5 | 140.7917 | 78.5833 | 64.5
VE1 | 2335 | New | Braces | High roof and trusses |  |  | Sqr HSS 4x4x0.1875 | 23.83 | 227.244 | 0.10308 | M2335 | 119.0417 | 78.5833 | 64.5 | 140.7917 | 88.3202 | 64.5
VE1 | 2336 | New | Braces | High roof and trusses |  |  | Sqr HSS 4x4x0.1875 | 23.8136 | 227.0874 | 0.10301 | M2336 | 119.0417 | 88.3202 | 64.5 | 140.7917 | 98.0169 | 64.5
VE1 | 2337 | New | Braces | High roof and trusses |  |  | Sqr HSS 5.5x5.5x0.1875 | 23.8136 | 319.4755 | 0.14491 | M2337 | 119.0417 | 98.0169 | 64.5 | 140.7917 | 107.7135 | 64.5
VE1 | 2338 | New | Braces | High roof and trusses |  |  | Sqr HSS 5.5x5.5x0.1875 | 23.8136 | 319.4755 | 0.14491 | M2338 | 119.0417 | 107.7135 | 64.5 | 140.7917 | 117.4101 | 64.5
VE1 | 2339 | New | Braces | High roof and trusses |  |  | Sqr HSS 7x7x0.1875 | 23.8136 | 411.8636 | 0.18682 | M2339 | 119.0417 | 117.4101 | 64.5 | 140.7917 | 127.1068 | 64.5
VE1 | 2340 | New | Braces | High roof and trusses |  |  | Sqr HSS 7x7x0.1875 | 23.8136 | 411.8636 | 0.18682 | M2340 | 119.0417 | 127.1068 | 64.5 | 140.7917 | 136.8034 | 64.5
VE1 | 2341 | New | Braces | High roof and trusses |  |  | Sqr HSS 8x8x0.1875 | 23.8136 | 473.4557 | 0.21476 | M2341 | 119.0417 | 136.8034 | 64.5 | 140.7917 | 146.5 | 64.5
VE1 | 2342 | New | Braces | Other multi-level framing |  |  | Sqr HSS 4x4x0.1875 | 21.75 | 207.4089 | 0.094079 | M2342 | 119.0417 | 30.1404 | 56.5 | 140.7917 | 30.1404 | 56.5
VE1 | 2343 | New | Braces | Other multi-level framing |  |  | Sqr HSS 4x4x0.1875 | 21.75 | 207.4089 | 0.094079 | M2343 | 119.0417 | 39.8371 | 56.5 | 140.7917 | 39.8371 | 56.5
VE1 | 2344 | New | Braces | Other multi-level framing |  |  | Sqr HSS 4x4x0.1875 | 21.75 | 207.4089 | 0.094079 | M2344 | 119.0417 | 49.5337 | 56.5 | 140.7917 | 49.5337 | 56.5
VE1 | 2345 | New | Braces | Other multi-level framing |  |  | Sqr HSS 4x4x0.1875 | 21.75 | 207.4089 | 0.094079 | M2345 | 119.0417 | 59.2303 | 56.5 | 140.7917 | 59.2303 | 56.5
VE1 | 2346 | New | Braces | Other multi-level framing |  |  | Sqr HSS 4x4x0.1875 | 21.75 | 207.4089 | 0.094079 | M2346 | 119.0417 | 68.927 | 56.5 | 140.7917 | 68.927 | 56.5
VE1 | 2347 | New | Braces | Other multi-level framing |  |  | Sqr HSS 4x4x0.1875 | 21.75 | 207.4089 | 0.094079 | M2347 | 119.0417 | 78.5833 | 56.5 | 140.7917 | 78.5833 | 56.5
VE1 | 2348 | New | Braces | Other multi-level framing |  |  | Sqr HSS 4x4x0.1875 | 21.75 | 207.4089 | 0.094079 | M2348 | 119.0417 | 88.3202 | 56.5 | 140.7917 | 88.3202 | 56.5
VE1 | 2349 | New | Braces | Other multi-level framing |  |  | Sqr HSS 4x4x0.1875 | 21.75 | 207.4089 | 0.094079 | M2349 | 119.0417 | 98.0169 | 56.5 | 140.7917 | 98.0169 | 56.5
VE1 | 2350 | New | Braces | Other multi-level framing |  |  | Sqr HSS 4x4x0.1875 | 21.75 | 207.4089 | 0.094079 | M2350 | 119.0417 | 107.7135 | 56.5 | 140.7917 | 107.7135 | 56.5
VE1 | 2351 | New | Braces | Other multi-level framing |  |  | Sqr HSS 4x4x0.1875 | 21.75 | 207.4089 | 0.094079 | M2351 | 119.0417 | 117.4101 | 56.5 | 140.7917 | 117.4101 | 56.5
VE1 | 2352 | New | Braces | Other multi-level framing |  |  | Sqr HSS 4x4x0.1875 | 21.75 | 207.4089 | 0.094079 | M2352 | 119.0417 | 127.1068 | 56.5 | 140.7917 | 127.1068 | 56.5
VE1 | 2353 | New | Braces | Other multi-level framing |  |  | Sqr HSS 4x4x0.1875 | 21.75 | 207.4089 | 0.094079 | M2353 | 119.0417 | 136.8034 | 56.5 | 140.7917 | 136.8034 | 56.5
VE1 | 2354 | New | Braces | Other multi-level framing |  |  | Sqr HSS 4x4x0.1875 | 21.75 | 207.4089 | 0.094079 | M2354 | 119.0417 | 146.5 | 56.5 | 140.7917 | 146.5 | 56.5
VE1 | 2355 | New | Braces | Other multi-level framing |  |  | Sqr HSS 4x4x0.1875 | 23.8136 | 227.0874 | 0.10301 | M2355 | 119.0417 | 30.1404 | 56.5 | 140.7917 | 39.8371 | 56.5
VE1 | 2356 | New | Braces | Other multi-level framing |  |  | Sqr HSS 4x4x0.1875 | 23.8136 | 227.0874 | 0.10301 | M2356 | 119.0417 | 39.8371 | 56.5 | 140.7917 | 49.5337 | 56.5
VE1 | 2357 | New | Braces | Other multi-level framing |  |  | Sqr HSS 4x4x0.1875 | 23.8136 | 227.0874 | 0.10301 | M2357 | 119.0417 | 49.5337 | 56.5 | 140.7917 | 59.2303 | 56.5
VE1 | 2358 | New | Braces | Other multi-level framing |  |  | Sqr HSS 4x4x0.1875 | 23.8136 | 227.0874 | 0.10301 | M2358 | 119.0417 | 59.2303 | 56.5 | 140.7917 | 68.927 | 56.5
VE1 | 2359 | New | Braces | Other multi-level framing |  |  | Sqr HSS 4x4x0.1875 | 23.7972 | 226.9313 | 0.10293 | M2359 | 119.0417 | 68.927 | 56.5 | 140.7917 | 78.5833 | 56.5
VE1 | 2360 | New | Braces | Other multi-level framing |  |  | Sqr HSS 4x4x0.1875 | 23.83 | 227.244 | 0.10308 | M2360 | 119.0417 | 78.5833 | 56.5 | 140.7917 | 88.3202 | 56.5
VE1 | 2361 | New | Braces | Other multi-level framing |  |  | Sqr HSS 4x4x0.1875 | 23.8136 | 227.0874 | 0.10301 | M2361 | 119.0417 | 88.3202 | 56.5 | 140.7917 | 98.0169 | 56.5
VE1 | 2362 | New | Braces | Other multi-level framing |  |  | Sqr HSS 4x4x0.1875 | 23.8136 | 227.0874 | 0.10301 | M2362 | 119.0417 | 98.0169 | 56.5 | 140.7917 | 107.7135 | 56.5
VE1 | 2363 | New | Braces | Other multi-level framing |  |  | Sqr HSS 4x4x0.1875 | 23.8136 | 227.0874 | 0.10301 | M2363 | 119.0417 | 107.7135 | 56.5 | 140.7917 | 117.4101 | 56.5
VE1 | 2364 | New | Braces | Other multi-level framing |  |  | Sqr HSS 4x4x0.1875 | 23.8136 | 227.0874 | 0.10301 | M2364 | 119.0417 | 117.4101 | 56.5 | 140.7917 | 127.1068 | 56.5
VE1 | 2365 | New | Braces | Other multi-level framing |  |  | Sqr HSS 4x4x0.1875 | 23.8136 | 227.0874 | 0.10301 | M2365 | 119.0417 | 127.1068 | 56.5 | 140.7917 | 136.8034 | 56.5
VE1 | 2366 | New | Braces | Other multi-level framing |  |  | Sqr HSS 4x4x0.1875 | 23.8136 | 227.0874 | 0.10301 | M2366 | 119.0417 | 136.8034 | 56.5 | 140.7917 | 146.5 | 56.5
VE1 | 2367 | New | Beams/girders | High roof and trusses |  |  | W 12x30 | 23.75 | 710.3724 | 0.32222 | M2367 | 140.7917 | 30.1404 | 64.5 | 164.5417 | 30.1404 | 64.5
VE1 | 2368 | New | Beams/girders | High roof and trusses |  |  | W 12x30 | 23.75 | 710.3724 | 0.32222 | M2368 | 140.7917 | 39.8371 | 64.5 | 164.5417 | 39.8371 | 64.5
VE1 | 2369 | New | Beams/girders | High roof and trusses |  |  | W 12x30 | 23.75 | 710.3724 | 0.32222 | M2369 | 140.7917 | 49.5337 | 64.5 | 164.5417 | 49.5337 | 64.5
VE1 | 2370 | New | Beams/girders | High roof and trusses |  |  | W 12x30 | 23.75 | 710.3724 | 0.32222 | M2370 | 140.7917 | 59.2303 | 64.5 | 164.5417 | 59.2303 | 64.5
VE1 | 2371 | New | Beams/girders | High roof and trusses |  |  | W 12x30 | 23.75 | 710.3724 | 0.32222 | M2371 | 140.7917 | 68.927 | 64.5 | 164.5417 | 68.927 | 64.5
VE1 | 2372 | New | Beams/girders | High roof and trusses |  |  | W 12x30 | 23.75 | 710.3724 | 0.32222 | M2372 | 140.7917 | 78.5833 | 64.5 | 164.5417 | 78.5833 | 64.5
VE1 | 2373 | New | Beams/girders | High roof and trusses |  |  | W 12x30 | 23.75 | 710.3724 | 0.32222 | M2373 | 140.7917 | 88.3202 | 64.5 | 164.5417 | 88.3202 | 64.5
VE1 | 2374 | New | Beams/girders | High roof and trusses |  |  | W 12x30 | 23.75 | 710.3724 | 0.32222 | M2374 | 140.7917 | 98.0169 | 64.5 | 164.5417 | 98.0169 | 64.5
VE1 | 2375 | New | Beams/girders | High roof and trusses |  |  | W 12x30 | 23.75 | 710.3724 | 0.32222 | M2375 | 140.7917 | 107.7135 | 64.5 | 164.5417 | 107.7135 | 64.5
VE1 | 2376 | New | Beams/girders | High roof and trusses |  |  | W 12x30 | 23.75 | 710.3724 | 0.32222 | M2376 | 140.7917 | 117.4101 | 64.5 | 164.5417 | 117.4101 | 64.5
VE1 | 2377 | New | Beams/girders | High roof and trusses |  |  | W 12x30 | 23.75 | 710.3724 | 0.32222 | M2377 | 140.7917 | 127.1068 | 64.5 | 164.5417 | 127.1068 | 64.5
VE1 | 2378 | New | Beams/girders | High roof and trusses |  |  | W 12x30 | 23.75 | 710.3724 | 0.32222 | M2378 | 140.7917 | 136.8034 | 64.5 | 164.5417 | 136.8034 | 64.5
VE1 | 2379 | New | Beams/girders | High roof and trusses |  |  | W 12x30 | 23.75 | 710.3724 | 0.32222 | M2379 | 140.7917 | 146.5 | 64.5 | 164.5417 | 146.5 | 64.5
VE1 | 2380 | New | Braces | Other multi-level framing |  |  | Sqr HSS 4x4x0.1875 | 23.75 | 226.481 | 0.10273 | M2380 | 140.7917 | 30.1404 | 56.5 | 164.5417 | 30.1404 | 56.5
VE1 | 2381 | New | Braces | Other multi-level framing |  |  | Sqr HSS 4x4x0.1875 | 23.75 | 226.481 | 0.10273 | M2381 | 140.7917 | 39.8371 | 56.5 | 164.5417 | 39.8371 | 56.5
VE1 | 2382 | New | Braces | Other multi-level framing |  |  | Sqr HSS 4x4x0.1875 | 23.75 | 226.481 | 0.10273 | M2382 | 140.7917 | 49.5337 | 56.5 | 164.5417 | 49.5337 | 56.5
VE1 | 2383 | New | Braces | Other multi-level framing |  |  | Sqr HSS 4x4x0.1875 | 23.75 | 226.481 | 0.10273 | M2383 | 140.7917 | 59.2303 | 56.5 | 164.5417 | 59.2303 | 56.5
VE1 | 2384 | New | Braces | Other multi-level framing |  |  | Sqr HSS 4x4x0.1875 | 23.75 | 226.481 | 0.10273 | M2384 | 140.7917 | 68.927 | 56.5 | 164.5417 | 68.927 | 56.5
VE1 | 2385 | New | Braces | Other multi-level framing |  |  | Sqr HSS 4x4x0.1875 | 23.75 | 226.481 | 0.10273 | M2385 | 140.7917 | 78.5833 | 56.5 | 164.5417 | 78.5833 | 56.5
VE1 | 2386 | New | Braces | Other multi-level framing |  |  | Sqr HSS 4x4x0.1875 | 23.75 | 226.481 | 0.10273 | M2386 | 140.7917 | 88.3202 | 56.5 | 164.5417 | 88.3202 | 56.5
VE1 | 2387 | New | Braces | Other multi-level framing |  |  | Sqr HSS 4x4x0.1875 | 23.75 | 226.481 | 0.10273 | M2387 | 140.7917 | 98.0169 | 56.5 | 164.5417 | 98.0169 | 56.5
VE1 | 2388 | New | Braces | Other multi-level framing |  |  | Sqr HSS 4x4x0.1875 | 23.75 | 226.481 | 0.10273 | M2388 | 140.7917 | 107.7135 | 56.5 | 164.5417 | 107.7135 | 56.5
VE1 | 2389 | New | Braces | Other multi-level framing |  |  | Sqr HSS 4x4x0.1875 | 23.75 | 226.481 | 0.10273 | M2389 | 140.7917 | 117.4101 | 56.5 | 164.5417 | 117.4101 | 56.5
VE1 | 2390 | New | Braces | Other multi-level framing |  |  | Sqr HSS 4x4x0.1875 | 23.75 | 226.481 | 0.10273 | M2390 | 140.7917 | 127.1068 | 56.5 | 164.5417 | 127.1068 | 56.5
VE1 | 2391 | New | Braces | Other multi-level framing |  |  | Sqr HSS 4x4x0.1875 | 23.75 | 226.481 | 0.10273 | M2391 | 140.7917 | 136.8034 | 56.5 | 164.5417 | 136.8034 | 56.5
VE1 | 2392 | New | Braces | Other multi-level framing |  |  | Sqr HSS 4x4x0.1875 | 23.75 | 226.481 | 0.10273 | M2392 | 140.7917 | 146.5 | 56.5 | 164.5417 | 146.5 | 56.5
VE1 | 2393 | New | Beams/girders | High roof and trusses |  |  | W 12x30 | 23.4583 | 701.6485 | 0.31826 | M2393 | 164.5417 | 30.1404 | 64.5 | 188 | 30.1404 | 64.5
VE1 | 2394 | New | Beams/girders | High roof and trusses |  |  | W 12x26 | 23.4583 | 610.6497 | 0.27699 | M2394 | 164.5417 | 39.8371 | 64.5 | 188 | 39.8371 | 64.5
VE1 | 2395 | New | Beams/girders | High roof and trusses |  |  | W 12x26 | 23.4583 | 610.6497 | 0.27699 | M2395 | 164.5417 | 49.5337 | 64.5 | 188 | 49.5337 | 64.5
VE1 | 2396 | New | Beams/girders | High roof and trusses |  |  | W 12x26 | 23.4583 | 610.6497 | 0.27699 | M2396 | 164.5417 | 59.2303 | 64.5 | 188 | 59.2303 | 64.5
VE1 | 2397 | New | Beams/girders | High roof and trusses |  |  | W 12x26 | 23.4583 | 610.6497 | 0.27699 | M2397 | 164.5417 | 68.927 | 64.5 | 188 | 68.927 | 64.5
VE1 | 2398 | New | Beams/girders | High roof and trusses |  |  | W 12x26 | 23.4583 | 610.6497 | 0.27699 | M2398 | 164.5417 | 78.5833 | 64.5 | 188 | 78.5833 | 64.5
VE1 | 2399 | New | Beams/girders | High roof and trusses |  |  | W 12x26 | 23.4583 | 610.6497 | 0.27699 | M2399 | 164.5417 | 88.3202 | 64.5 | 188 | 88.3202 | 64.5
VE1 | 2400 | New | Beams/girders | High roof and trusses |  |  | W 12x26 | 23.4583 | 610.6497 | 0.27699 | M2400 | 164.5417 | 98.0169 | 64.5 | 188 | 98.0169 | 64.5
VE1 | 2401 | New | Beams/girders | High roof and trusses |  |  | W 12x26 | 23.4583 | 610.6497 | 0.27699 | M2401 | 164.5417 | 107.7135 | 64.5 | 188 | 107.7135 | 64.5
VE1 | 2402 | New | Beams/girders | High roof and trusses |  |  | W 12x26 | 23.4583 | 610.6497 | 0.27699 | M2402 | 164.5417 | 117.4101 | 64.5 | 188 | 117.4101 | 64.5
VE1 | 2403 | New | Beams/girders | High roof and trusses |  |  | W 12x26 | 23.4583 | 610.6497 | 0.27699 | M2403 | 164.5417 | 127.1068 | 64.5 | 188 | 127.1068 | 64.5
VE1 | 2404 | New | Beams/girders | High roof and trusses |  |  | W 12x26 | 23.4583 | 610.6497 | 0.27699 | M2404 | 164.5417 | 136.8034 | 64.5 | 188 | 136.8034 | 64.5
VE1 | 2405 | New | Beams/girders | High roof and trusses |  |  | W 12x30 | 23.4583 | 701.6485 | 0.31826 | M2405 | 164.5417 | 146.5 | 64.5 | 188 | 146.5 | 64.5
VE1 | 2406 | New | Braces | Other multi-level framing |  |  | Sqr HSS 4x4x0.1875 | 23.4583 | 223.6996 | 0.10147 | M2406 | 164.5417 | 30.1404 | 56.5 | 188 | 30.1404 | 56.5
VE1 | 2407 | New | Braces | Other multi-level framing |  |  | Sqr HSS 4x4x0.1875 | 23.4583 | 223.6996 | 0.10147 | M2407 | 164.5417 | 39.8371 | 56.5 | 188 | 39.8371 | 56.5
VE1 | 2408 | New | Braces | Other multi-level framing |  |  | Sqr HSS 4x4x0.1875 | 23.4583 | 223.6996 | 0.10147 | M2408 | 164.5417 | 49.5337 | 56.5 | 188 | 49.5337 | 56.5
VE1 | 2409 | New | Braces | Other multi-level framing |  |  | Sqr HSS 4x4x0.1875 | 23.4583 | 223.6996 | 0.10147 | M2409 | 164.5417 | 59.2303 | 56.5 | 188 | 59.2303 | 56.5
VE1 | 2410 | New | Braces | Other multi-level framing |  |  | Sqr HSS 4x4x0.1875 | 23.4583 | 223.6996 | 0.10147 | M2410 | 164.5417 | 68.927 | 56.5 | 188 | 68.927 | 56.5
VE1 | 2411 | New | Braces | Other multi-level framing |  |  | Sqr HSS 4x4x0.1875 | 23.4583 | 223.6996 | 0.10147 | M2411 | 164.5417 | 78.5833 | 56.5 | 188 | 78.5833 | 56.5
VE1 | 2412 | New | Braces | Other multi-level framing |  |  | Sqr HSS 4x4x0.1875 | 23.4583 | 223.6996 | 0.10147 | M2412 | 164.5417 | 88.3202 | 56.5 | 188 | 88.3202 | 56.5
VE1 | 2413 | New | Braces | Other multi-level framing |  |  | Sqr HSS 4x4x0.1875 | 23.4583 | 223.6996 | 0.10147 | M2413 | 164.5417 | 98.0169 | 56.5 | 188 | 98.0169 | 56.5
VE1 | 2414 | New | Braces | Other multi-level framing |  |  | Sqr HSS 4x4x0.1875 | 23.4583 | 223.6996 | 0.10147 | M2414 | 164.5417 | 107.7135 | 56.5 | 188 | 107.7135 | 56.5
VE1 | 2415 | New | Braces | Other multi-level framing |  |  | Sqr HSS 4x4x0.1875 | 23.4583 | 223.6996 | 0.10147 | M2415 | 164.5417 | 117.4101 | 56.5 | 188 | 117.4101 | 56.5
VE1 | 2416 | New | Braces | Other multi-level framing |  |  | Sqr HSS 4x4x0.1875 | 23.4583 | 223.6996 | 0.10147 | M2416 | 164.5417 | 127.1068 | 56.5 | 188 | 127.1068 | 56.5
VE1 | 2417 | New | Braces | Other multi-level framing |  |  | Sqr HSS 4x4x0.1875 | 23.4583 | 223.6996 | 0.10147 | M2417 | 164.5417 | 136.8034 | 56.5 | 188 | 136.8034 | 56.5
VE1 | 2418 | New | Braces | Other multi-level framing |  |  | Sqr HSS 4x4x0.1875 | 23.4583 | 223.6996 | 0.10147 | M2418 | 164.5417 | 146.5 | 56.5 | 188 | 146.5 | 56.5
VE1 | 2419 | New | Beams/girders | High roof and trusses |  |  | W 8x24 | 23.4583 | 565.1503 | 0.25635 | M2419 | 188 | 30.1404 | 64.5 | 211.4583 | 30.1404 | 64.5
VE1 | 2420 | New | Beams/girders | High roof and trusses |  |  | W 12x26 | 23.4583 | 610.6497 | 0.27699 | M2420 | 188 | 39.8371 | 64.5 | 211.4583 | 39.8371 | 64.5
VE1 | 2421 | New | Beams/girders | High roof and trusses |  |  | W 12x26 | 23.4583 | 610.6497 | 0.27699 | M2421 | 188 | 49.5337 | 64.5 | 211.4583 | 49.5337 | 64.5
VE1 | 2422 | New | Beams/girders | High roof and trusses |  |  | W 12x26 | 23.4583 | 610.6497 | 0.27699 | M2422 | 188 | 59.2303 | 64.5 | 211.4583 | 59.2303 | 64.5
VE1 | 2423 | New | Beams/girders | High roof and trusses |  |  | W 12x26 | 23.4583 | 610.6497 | 0.27699 | M2423 | 188 | 68.927 | 64.5 | 211.4583 | 68.927 | 64.5
VE1 | 2424 | New | Beams/girders | High roof and trusses |  |  | W 12x26 | 23.4583 | 610.6497 | 0.27699 | M2424 | 188 | 78.5833 | 64.5 | 211.4583 | 78.5833 | 64.5
VE1 | 2425 | New | Beams/girders | High roof and trusses |  |  | W 12x26 | 23.4583 | 610.6497 | 0.27699 | M2425 | 188 | 88.3202 | 64.5 | 211.4583 | 88.3202 | 64.5
VE1 | 2426 | New | Beams/girders | High roof and trusses |  |  | W 12x26 | 23.4583 | 610.6497 | 0.27699 | M2426 | 188 | 98.0169 | 64.5 | 211.4583 | 98.0169 | 64.5
VE1 | 2427 | New | Beams/girders | High roof and trusses |  |  | W 12x26 | 23.4583 | 610.6497 | 0.27699 | M2427 | 188 | 107.7135 | 64.5 | 211.4583 | 107.7135 | 64.5
VE1 | 2428 | New | Beams/girders | High roof and trusses |  |  | W 12x26 | 23.4583 | 610.6497 | 0.27699 | M2428 | 188 | 117.4101 | 64.5 | 211.4583 | 117.4101 | 64.5
VE1 | 2429 | New | Beams/girders | High roof and trusses |  |  | W 12x26 | 23.4583 | 610.6497 | 0.27699 | M2429 | 188 | 127.1068 | 64.5 | 211.4583 | 127.1068 | 64.5
VE1 | 2430 | New | Beams/girders | High roof and trusses |  |  | W 12x26 | 23.4583 | 610.6497 | 0.27699 | M2430 | 188 | 136.8034 | 64.5 | 211.4583 | 136.8034 | 64.5
VE1 | 2431 | New | Beams/girders | High roof and trusses |  |  | W 8x24 | 23.4583 | 565.1503 | 0.25635 | M2431 | 188 | 146.5 | 64.5 | 211.4583 | 146.5 | 64.5
VE1 | 2432 | New | Braces | Other multi-level framing |  |  | Sqr HSS 4x4x0.1875 | 23.4583 | 223.6996 | 0.10147 | M2432 | 188 | 30.1404 | 56.5 | 211.4583 | 30.1404 | 56.5
VE1 | 2433 | New | Braces | Other multi-level framing |  |  | Sqr HSS 4x4x0.1875 | 23.4583 | 223.6996 | 0.10147 | M2433 | 188 | 39.8371 | 56.5 | 211.4583 | 39.8371 | 56.5
VE1 | 2434 | New | Braces | Other multi-level framing |  |  | Sqr HSS 4x4x0.1875 | 23.4583 | 223.6996 | 0.10147 | M2434 | 188 | 49.5337 | 56.5 | 211.4583 | 49.5337 | 56.5
VE1 | 2435 | New | Braces | Other multi-level framing |  |  | Sqr HSS 4x4x0.1875 | 23.4583 | 223.6996 | 0.10147 | M2435 | 188 | 59.2303 | 56.5 | 211.4583 | 59.2303 | 56.5
VE1 | 2436 | New | Braces | Other multi-level framing |  |  | Sqr HSS 4x4x0.1875 | 23.4583 | 223.6996 | 0.10147 | M2436 | 188 | 68.927 | 56.5 | 211.4583 | 68.927 | 56.5
VE1 | 2437 | New | Braces | Other multi-level framing |  |  | Sqr HSS 4x4x0.1875 | 23.4583 | 223.6996 | 0.10147 | M2437 | 188 | 78.5833 | 56.5 | 211.4583 | 78.5833 | 56.5
VE1 | 2438 | New | Braces | Other multi-level framing |  |  | Sqr HSS 4x4x0.1875 | 23.4583 | 223.6996 | 0.10147 | M2438 | 188 | 88.3202 | 56.5 | 211.4583 | 88.3202 | 56.5
VE1 | 2439 | New | Braces | Other multi-level framing |  |  | Sqr HSS 4x4x0.1875 | 23.4583 | 223.6996 | 0.10147 | M2439 | 188 | 98.0169 | 56.5 | 211.4583 | 98.0169 | 56.5
VE1 | 2440 | New | Braces | Other multi-level framing |  |  | Sqr HSS 4x4x0.1875 | 23.4583 | 223.6996 | 0.10147 | M2440 | 188 | 107.7135 | 56.5 | 211.4583 | 107.7135 | 56.5
VE1 | 2441 | New | Braces | Other multi-level framing |  |  | Sqr HSS 4x4x0.1875 | 23.4583 | 223.6996 | 0.10147 | M2441 | 188 | 117.4101 | 56.5 | 211.4583 | 117.4101 | 56.5
VE1 | 2442 | New | Braces | Other multi-level framing |  |  | Sqr HSS 4x4x0.1875 | 23.4583 | 223.6996 | 0.10147 | M2442 | 188 | 127.1068 | 56.5 | 211.4583 | 127.1068 | 56.5
VE1 | 2443 | New | Braces | Other multi-level framing |  |  | Sqr HSS 4x4x0.1875 | 23.4583 | 223.6996 | 0.10147 | M2443 | 188 | 136.8034 | 56.5 | 211.4583 | 136.8034 | 56.5
VE1 | 2444 | New | Braces | Other multi-level framing |  |  | Sqr HSS 4x4x0.1875 | 23.4583 | 223.6996 | 0.10147 | M2444 | 188 | 146.5 | 56.5 | 211.4583 | 146.5 | 56.5
VE1 | 2445 | New | Beams/girders | High roof and trusses |  |  | W 8x24 | 23.75 | 572.1771 | 0.25954 | M2445 | 211.4583 | 30.1404 | 64.5 | 235.2083 | 30.1404 | 64.5
VE1 | 2446 | New | Beams/girders | High roof and trusses |  |  | W 12x26 | 23.75 | 618.2422 | 0.28043 | M2446 | 211.4583 | 39.8371 | 64.5 | 235.2083 | 39.8371 | 64.5
VE1 | 2447 | New | Beams/girders | High roof and trusses |  |  | W 12x26 | 23.75 | 618.2422 | 0.28043 | M2447 | 211.4583 | 49.5337 | 64.5 | 235.2083 | 49.5337 | 64.5
VE1 | 2448 | New | Beams/girders | High roof and trusses |  |  | W 12x26 | 23.75 | 618.2422 | 0.28043 | M2448 | 211.4583 | 59.2303 | 64.5 | 235.2083 | 59.2303 | 64.5
VE1 | 2449 | New | Beams/girders | High roof and trusses |  |  | W 12x26 | 23.75 | 618.2422 | 0.28043 | M2449 | 211.4583 | 68.927 | 64.5 | 235.2083 | 68.927 | 64.5
VE1 | 2450 | New | Beams/girders | High roof and trusses |  |  | W 12x26 | 23.75 | 618.2422 | 0.28043 | M2450 | 211.4583 | 78.5833 | 64.5 | 235.2083 | 78.5833 | 64.5
VE1 | 2451 | New | Beams/girders | High roof and trusses |  |  | W 12x26 | 23.75 | 618.2422 | 0.28043 | M2451 | 211.4583 | 88.3202 | 64.5 | 235.2083 | 88.3202 | 64.5
VE1 | 2452 | New | Beams/girders | High roof and trusses |  |  | W 12x26 | 23.75 | 618.2422 | 0.28043 | M2452 | 211.4583 | 98.0169 | 64.5 | 235.2083 | 98.0169 | 64.5
VE1 | 2453 | New | Beams/girders | High roof and trusses |  |  | W 12x26 | 23.75 | 618.2422 | 0.28043 | M2453 | 211.4583 | 107.7135 | 64.5 | 235.2083 | 107.7135 | 64.5
VE1 | 2454 | New | Beams/girders | High roof and trusses |  |  | W 12x26 | 23.75 | 618.2422 | 0.28043 | M2454 | 211.4583 | 117.4101 | 64.5 | 235.2083 | 117.4101 | 64.5
VE1 | 2455 | New | Beams/girders | High roof and trusses |  |  | W 12x26 | 23.75 | 618.2422 | 0.28043 | M2455 | 211.4583 | 127.1068 | 64.5 | 235.2083 | 127.1068 | 64.5
VE1 | 2456 | New | Beams/girders | High roof and trusses |  |  | W 12x26 | 23.75 | 618.2422 | 0.28043 | M2456 | 211.4583 | 136.8034 | 64.5 | 235.2083 | 136.8034 | 64.5
VE1 | 2457 | New | Beams/girders | High roof and trusses |  |  | W 8x24 | 23.75 | 572.1771 | 0.25954 | M2457 | 211.4583 | 146.5 | 64.5 | 235.2083 | 146.5 | 64.5
VE1 | 2458 | New | Braces | Other multi-level framing |  |  | Sqr HSS 4x4x0.1875 | 23.75 | 226.481 | 0.10273 | M2458 | 211.4583 | 30.1404 | 56.5 | 235.2083 | 30.1404 | 56.5
VE1 | 2459 | New | Braces | Other multi-level framing |  |  | Sqr HSS 4x4x0.1875 | 23.75 | 226.481 | 0.10273 | M2459 | 211.4583 | 39.8371 | 56.5 | 235.2083 | 39.8371 | 56.5
VE1 | 2460 | New | Braces | Other multi-level framing |  |  | Sqr HSS 4x4x0.1875 | 23.75 | 226.481 | 0.10273 | M2460 | 211.4583 | 49.5337 | 56.5 | 235.2083 | 49.5337 | 56.5
VE1 | 2461 | New | Braces | Other multi-level framing |  |  | Sqr HSS 4x4x0.1875 | 23.75 | 226.481 | 0.10273 | M2461 | 211.4583 | 59.2303 | 56.5 | 235.2083 | 59.2303 | 56.5
VE1 | 2462 | New | Braces | Other multi-level framing |  |  | Sqr HSS 4x4x0.1875 | 23.75 | 226.481 | 0.10273 | M2462 | 211.4583 | 68.927 | 56.5 | 235.2083 | 68.927 | 56.5
VE1 | 2463 | New | Braces | Other multi-level framing |  |  | Sqr HSS 4x4x0.1875 | 23.75 | 226.481 | 0.10273 | M2463 | 211.4583 | 78.5833 | 56.5 | 235.2083 | 78.5833 | 56.5
VE1 | 2464 | New | Braces | Other multi-level framing |  |  | Sqr HSS 4x4x0.1875 | 23.75 | 226.481 | 0.10273 | M2464 | 211.4583 | 88.3202 | 56.5 | 235.2083 | 88.3202 | 56.5
VE1 | 2465 | New | Braces | Other multi-level framing |  |  | Sqr HSS 4x4x0.1875 | 23.75 | 226.481 | 0.10273 | M2465 | 211.4583 | 98.0169 | 56.5 | 235.2083 | 98.0169 | 56.5
VE1 | 2466 | New | Braces | Other multi-level framing |  |  | Sqr HSS 4x4x0.1875 | 23.75 | 226.481 | 0.10273 | M2466 | 211.4583 | 107.7135 | 56.5 | 235.2083 | 107.7135 | 56.5
VE1 | 2467 | New | Braces | Other multi-level framing |  |  | Sqr HSS 4x4x0.1875 | 23.75 | 226.481 | 0.10273 | M2467 | 211.4583 | 117.4101 | 56.5 | 235.2083 | 117.4101 | 56.5
VE1 | 2468 | New | Braces | Other multi-level framing |  |  | Sqr HSS 4x4x0.1875 | 23.75 | 226.481 | 0.10273 | M2468 | 211.4583 | 127.1068 | 56.5 | 235.2083 | 127.1068 | 56.5
VE1 | 2469 | New | Braces | Other multi-level framing |  |  | Sqr HSS 4x4x0.1875 | 23.75 | 226.481 | 0.10273 | M2469 | 211.4583 | 136.8034 | 56.5 | 235.2083 | 136.8034 | 56.5
VE1 | 2470 | New | Braces | Other multi-level framing |  |  | Sqr HSS 4x4x0.1875 | 23.75 | 226.481 | 0.10273 | M2470 | 211.4583 | 146.5 | 56.5 | 235.2083 | 146.5 | 56.5
VE1 | 2471 | New | Beams/girders | High roof and trusses |  |  | W 8x24 | 23.75 | 572.1771 | 0.25954 | M2471 | 235.2083 | 30.1404 | 64.5 | 258.9583 | 30.1404 | 64.5
VE1 | 2472 | New | Beams/girders | High roof and trusses |  |  | W 12x26 | 23.75 | 618.2422 | 0.28043 | M2472 | 235.2083 | 39.8371 | 64.5 | 258.9583 | 39.8371 | 64.5
VE1 | 2473 | New | Beams/girders | High roof and trusses |  |  | W 12x26 | 23.75 | 618.2422 | 0.28043 | M2473 | 235.2083 | 49.5337 | 64.5 | 258.9583 | 49.5337 | 64.5
VE1 | 2474 | New | Beams/girders | High roof and trusses |  |  | W 12x26 | 23.75 | 618.2422 | 0.28043 | M2474 | 235.2083 | 59.2303 | 64.5 | 258.9583 | 59.2303 | 64.5
VE1 | 2475 | New | Beams/girders | High roof and trusses |  |  | W 12x26 | 23.75 | 618.2422 | 0.28043 | M2475 | 235.2083 | 68.927 | 64.5 | 258.9583 | 68.927 | 64.5
VE1 | 2476 | New | Beams/girders | High roof and trusses |  |  | W 12x26 | 23.75 | 618.2422 | 0.28043 | M2476 | 235.2083 | 78.5833 | 64.5 | 258.9583 | 78.5833 | 64.5
VE1 | 2477 | New | Beams/girders | High roof and trusses |  |  | W 12x26 | 23.75 | 618.2422 | 0.28043 | M2477 | 235.2083 | 88.3202 | 64.5 | 258.9583 | 88.3202 | 64.5
VE1 | 2478 | New | Beams/girders | High roof and trusses |  |  | W 12x26 | 23.75 | 618.2422 | 0.28043 | M2478 | 235.2083 | 98.0169 | 64.5 | 258.9583 | 98.0169 | 64.5
VE1 | 2479 | New | Beams/girders | High roof and trusses |  |  | W 12x26 | 23.75 | 618.2422 | 0.28043 | M2479 | 235.2083 | 107.7135 | 64.5 | 258.9583 | 107.7135 | 64.5
VE1 | 2480 | New | Beams/girders | High roof and trusses |  |  | W 12x26 | 23.75 | 618.2422 | 0.28043 | M2480 | 235.2083 | 117.4101 | 64.5 | 258.9583 | 117.4101 | 64.5
VE1 | 2481 | New | Beams/girders | High roof and trusses |  |  | W 12x26 | 23.75 | 618.2422 | 0.28043 | M2481 | 235.2083 | 127.1068 | 64.5 | 258.9583 | 127.1068 | 64.5
VE1 | 2482 | New | Beams/girders | High roof and trusses |  |  | W 12x26 | 23.75 | 618.2422 | 0.28043 | M2482 | 235.2083 | 136.8034 | 64.5 | 258.9583 | 136.8034 | 64.5
VE1 | 2483 | New | Beams/girders | High roof and trusses |  |  | W 8x24 | 23.75 | 572.1771 | 0.25954 | M2483 | 235.2083 | 146.5 | 64.5 | 258.9583 | 146.5 | 64.5
VE1 | 2484 | New | Braces | Other multi-level framing |  |  | Sqr HSS 4x4x0.1875 | 23.75 | 226.481 | 0.10273 | M2484 | 235.2083 | 30.1404 | 56.5 | 258.9583 | 30.1404 | 56.5
VE1 | 2485 | New | Braces | Other multi-level framing |  |  | Sqr HSS 4x4x0.1875 | 23.75 | 226.481 | 0.10273 | M2485 | 235.2083 | 39.8371 | 56.5 | 258.9583 | 39.8371 | 56.5
VE1 | 2486 | New | Braces | Other multi-level framing |  |  | Sqr HSS 4x4x0.1875 | 23.75 | 226.481 | 0.10273 | M2486 | 235.2083 | 49.5337 | 56.5 | 258.9583 | 49.5337 | 56.5
VE1 | 2487 | New | Braces | Other multi-level framing |  |  | Sqr HSS 4x4x0.1875 | 23.75 | 226.481 | 0.10273 | M2487 | 235.2083 | 59.2303 | 56.5 | 258.9583 | 59.2303 | 56.5
VE1 | 2488 | New | Braces | Other multi-level framing |  |  | Sqr HSS 4x4x0.1875 | 23.75 | 226.481 | 0.10273 | M2488 | 235.2083 | 68.927 | 56.5 | 258.9583 | 68.927 | 56.5
VE1 | 2489 | New | Braces | Other multi-level framing |  |  | Sqr HSS 4x4x0.1875 | 23.75 | 226.481 | 0.10273 | M2489 | 235.2083 | 78.5833 | 56.5 | 258.9583 | 78.5833 | 56.5
VE1 | 2490 | New | Braces | Other multi-level framing |  |  | Sqr HSS 4x4x0.1875 | 23.75 | 226.481 | 0.10273 | M2490 | 235.2083 | 88.3202 | 56.5 | 258.9583 | 88.3202 | 56.5
VE1 | 2491 | New | Braces | Other multi-level framing |  |  | Sqr HSS 4x4x0.1875 | 23.75 | 226.481 | 0.10273 | M2491 | 235.2083 | 98.0169 | 56.5 | 258.9583 | 98.0169 | 56.5
VE1 | 2492 | New | Braces | Other multi-level framing |  |  | Sqr HSS 4x4x0.1875 | 23.75 | 226.481 | 0.10273 | M2492 | 235.2083 | 107.7135 | 56.5 | 258.9583 | 107.7135 | 56.5
VE1 | 2493 | New | Braces | Other multi-level framing |  |  | Sqr HSS 4x4x0.1875 | 23.75 | 226.481 | 0.10273 | M2493 | 235.2083 | 117.4101 | 56.5 | 258.9583 | 117.4101 | 56.5
VE1 | 2494 | New | Braces | Other multi-level framing |  |  | Sqr HSS 4x4x0.1875 | 23.75 | 226.481 | 0.10273 | M2494 | 235.2083 | 127.1068 | 56.5 | 258.9583 | 127.1068 | 56.5
VE1 | 2495 | New | Braces | Other multi-level framing |  |  | Sqr HSS 4x4x0.1875 | 23.75 | 226.481 | 0.10273 | M2495 | 235.2083 | 136.8034 | 56.5 | 258.9583 | 136.8034 | 56.5
VE1 | 2496 | New | Braces | Other multi-level framing |  |  | Sqr HSS 4x4x0.1875 | 23.75 | 226.481 | 0.10273 | M2496 | 235.2083 | 146.5 | 56.5 | 258.9583 | 146.5 | 56.5
VE1 | 2497 | New | Beams/girders | High roof and trusses |  |  | W 8x24 | 23.75 | 572.1771 | 0.25954 | M2497 | 258.9583 | 30.1404 | 64.5 | 282.7083 | 30.1404 | 64.5
VE1 | 2498 | New | Beams/girders | High roof and trusses |  |  | W 8x24 | 23.75 | 572.1771 | 0.25954 | M2498 | 258.9583 | 39.8371 | 64.5 | 282.7083 | 39.8371 | 64.5
VE1 | 2499 | New | Beams/girders | High roof and trusses |  |  | W 8x24 | 23.75 | 572.1771 | 0.25954 | M2499 | 258.9583 | 49.5337 | 64.5 | 282.7083 | 49.5337 | 64.5
VE1 | 2500 | New | Beams/girders | High roof and trusses |  |  | W 8x24 | 23.75 | 572.1771 | 0.25954 | M2500 | 258.9583 | 59.2303 | 64.5 | 282.7083 | 59.2303 | 64.5
VE1 | 2501 | New | Beams/girders | High roof and trusses |  |  | W 8x24 | 23.75 | 572.1771 | 0.25954 | M2501 | 258.9583 | 68.927 | 64.5 | 282.7083 | 68.927 | 64.5
VE1 | 2502 | New | Beams/girders | High roof and trusses |  |  | W 8x24 | 23.75 | 572.1771 | 0.25954 | M2502 | 258.9583 | 78.5833 | 64.5 | 282.7083 | 78.5833 | 64.5
VE1 | 2503 | New | Beams/girders | High roof and trusses |  |  | W 8x24 | 23.75 | 572.1771 | 0.25954 | M2503 | 258.9583 | 88.3202 | 64.5 | 282.7083 | 88.3202 | 64.5
VE1 | 2504 | New | Beams/girders | High roof and trusses |  |  | W 8x24 | 23.75 | 572.1771 | 0.25954 | M2504 | 258.9583 | 98.0169 | 64.5 | 282.7083 | 98.0169 | 64.5
VE1 | 2505 | New | Beams/girders | High roof and trusses |  |  | W 8x24 | 23.75 | 572.1771 | 0.25954 | M2505 | 258.9583 | 107.7135 | 64.5 | 282.7083 | 107.7135 | 64.5
VE1 | 2506 | New | Beams/girders | High roof and trusses |  |  | W 8x24 | 23.75 | 572.1771 | 0.25954 | M2506 | 258.9583 | 117.4101 | 64.5 | 282.7083 | 117.4101 | 64.5
VE1 | 2507 | New | Beams/girders | High roof and trusses |  |  | W 8x24 | 23.75 | 572.1771 | 0.25954 | M2507 | 258.9583 | 127.1068 | 64.5 | 282.7083 | 127.1068 | 64.5
VE1 | 2508 | New | Beams/girders | High roof and trusses |  |  | W 8x24 | 23.75 | 572.1771 | 0.25954 | M2508 | 258.9583 | 136.8034 | 64.5 | 282.7083 | 136.8034 | 64.5
VE1 | 2509 | New | Beams/girders | High roof and trusses |  |  | W 8x24 | 23.75 | 572.1771 | 0.25954 | M2509 | 258.9583 | 146.5 | 64.5 | 282.7083 | 146.5 | 64.5
VE1 | 2510 | New | Braces | Other multi-level framing |  |  | Sqr HSS 4x4x0.1875 | 23.75 | 226.481 | 0.10273 | M2510 | 258.9583 | 30.1404 | 56.5 | 282.7083 | 30.1404 | 56.5
VE1 | 2511 | New | Braces | Other multi-level framing |  |  | Sqr HSS 4x4x0.1875 | 23.75 | 226.481 | 0.10273 | M2511 | 258.9583 | 39.8371 | 56.5 | 282.7083 | 39.8371 | 56.5
VE1 | 2512 | New | Braces | Other multi-level framing |  |  | Sqr HSS 4x4x0.1875 | 23.75 | 226.481 | 0.10273 | M2512 | 258.9583 | 49.5337 | 56.5 | 282.7083 | 49.5337 | 56.5
VE1 | 2513 | New | Braces | Other multi-level framing |  |  | Sqr HSS 4x4x0.1875 | 23.75 | 226.481 | 0.10273 | M2513 | 258.9583 | 59.2303 | 56.5 | 282.7083 | 59.2303 | 56.5
VE1 | 2514 | New | Braces | Other multi-level framing |  |  | Sqr HSS 4x4x0.1875 | 23.75 | 226.481 | 0.10273 | M2514 | 258.9583 | 68.927 | 56.5 | 282.7083 | 68.927 | 56.5
VE1 | 2515 | New | Braces | Other multi-level framing |  |  | Sqr HSS 4x4x0.1875 | 23.75 | 226.481 | 0.10273 | M2515 | 258.9583 | 78.5833 | 56.5 | 282.7083 | 78.5833 | 56.5
VE1 | 2516 | New | Braces | Other multi-level framing |  |  | Sqr HSS 4x4x0.1875 | 23.75 | 226.481 | 0.10273 | M2516 | 258.9583 | 88.3202 | 56.5 | 282.7083 | 88.3202 | 56.5
VE1 | 2517 | New | Braces | Other multi-level framing |  |  | Sqr HSS 4x4x0.1875 | 23.75 | 226.481 | 0.10273 | M2517 | 258.9583 | 98.0169 | 56.5 | 282.7083 | 98.0169 | 56.5
VE1 | 2518 | New | Braces | Other multi-level framing |  |  | Sqr HSS 4x4x0.1875 | 23.75 | 226.481 | 0.10273 | M2518 | 258.9583 | 107.7135 | 56.5 | 282.7083 | 107.7135 | 56.5
VE1 | 2519 | New | Braces | Other multi-level framing |  |  | Sqr HSS 4x4x0.1875 | 23.75 | 226.481 | 0.10273 | M2519 | 258.9583 | 117.4101 | 56.5 | 282.7083 | 117.4101 | 56.5
VE1 | 2520 | New | Braces | Other multi-level framing |  |  | Sqr HSS 4x4x0.1875 | 23.75 | 226.481 | 0.10273 | M2520 | 258.9583 | 127.1068 | 56.5 | 282.7083 | 127.1068 | 56.5
VE1 | 2521 | New | Braces | Other multi-level framing |  |  | Sqr HSS 4x4x0.1875 | 23.75 | 226.481 | 0.10273 | M2521 | 258.9583 | 136.8034 | 56.5 | 282.7083 | 136.8034 | 56.5
VE1 | 2522 | New | Braces | Other multi-level framing |  |  | Sqr HSS 4x4x0.1875 | 23.75 | 226.481 | 0.10273 | M2522 | 258.9583 | 146.5 | 56.5 | 282.7083 | 146.5 | 56.5
VE1 | 2523 | New | Beams/girders | High roof and trusses |  |  | W 12x35 | 24.5208 | 859.4212 | 0.38983 | M2523 | 282.7083 | 30.1404 | 64.5 | 307.2292 | 30.1404 | 64.5
VE1 | 2524 | New | Beams/girders | High roof and trusses |  |  | W 12x30 | 24.5208 | 733.4283 | 0.33268 | M2524 | 282.7083 | 39.8371 | 64.5 | 307.2292 | 39.8371 | 64.5
VE1 | 2525 | New | Beams/girders | High roof and trusses |  |  | W 12x30 | 24.5208 | 733.4283 | 0.33268 | M2525 | 282.7083 | 49.5337 | 64.5 | 307.2292 | 49.5337 | 64.5
VE1 | 2526 | New | Beams/girders | High roof and trusses |  |  | W 12x30 | 24.5208 | 733.4283 | 0.33268 | M2526 | 282.7083 | 59.2303 | 64.5 | 307.2292 | 59.2303 | 64.5
VE1 | 2527 | New | Beams/girders | High roof and trusses |  |  | W 12x30 | 24.5208 | 733.4283 | 0.33268 | M2527 | 282.7083 | 68.927 | 64.5 | 307.2292 | 68.927 | 64.5
VE1 | 2528 | New | Beams/girders | High roof and trusses |  |  | W 12x30 | 24.5208 | 733.4283 | 0.33268 | M2528 | 282.7083 | 78.5833 | 64.5 | 307.2292 | 78.5833 | 64.5
VE1 | 2529 | New | Beams/girders | High roof and trusses |  |  | W 12x30 | 24.5208 | 733.4283 | 0.33268 | M2529 | 282.7083 | 88.3202 | 64.5 | 307.2292 | 88.3202 | 64.5
VE1 | 2530 | New | Beams/girders | High roof and trusses |  |  | W 12x30 | 24.5208 | 733.4283 | 0.33268 | M2530 | 282.7083 | 98.0169 | 64.5 | 307.2292 | 98.0169 | 64.5
VE1 | 2531 | New | Beams/girders | High roof and trusses |  |  | W 12x30 | 24.5208 | 733.4283 | 0.33268 | M2531 | 282.7083 | 107.7135 | 64.5 | 307.2292 | 107.7135 | 64.5
VE1 | 2532 | New | Beams/girders | High roof and trusses |  |  | W 12x30 | 24.5208 | 733.4283 | 0.33268 | M2532 | 282.7083 | 117.4101 | 64.5 | 307.2292 | 117.4101 | 64.5
VE1 | 2533 | New | Beams/girders | High roof and trusses |  |  | W 12x30 | 24.5208 | 733.4283 | 0.33268 | M2533 | 282.7083 | 127.1068 | 64.5 | 307.2292 | 127.1068 | 64.5
VE1 | 2534 | New | Beams/girders | High roof and trusses |  |  | W 12x30 | 24.5208 | 733.4283 | 0.33268 | M2534 | 282.7083 | 136.8034 | 64.5 | 307.2292 | 136.8034 | 64.5
VE1 | 2535 | New | Beams/girders | High roof and trusses |  |  | W 12x35 | 24.5208 | 859.4212 | 0.38983 | M2535 | 282.7083 | 146.5 | 64.5 | 307.2292 | 146.5 | 64.5
VE1 | 2536 | New | Braces | Other multi-level framing |  |  | Sqr HSS 4x4x0.1875 | 24.5208 | 233.8317 | 0.10606 | M2536 | 282.7083 | 30.1404 | 56.5 | 307.2292 | 30.1404 | 56.5
VE1 | 2537 | New | Braces | Other multi-level framing |  |  | Sqr HSS 4x4x0.1875 | 24.5208 | 233.8317 | 0.10606 | M2537 | 282.7083 | 39.8371 | 56.5 | 307.2292 | 39.8371 | 56.5
VE1 | 2538 | New | Braces | Other multi-level framing |  |  | Sqr HSS 4x4x0.1875 | 24.5208 | 233.8317 | 0.10606 | M2538 | 282.7083 | 49.5337 | 56.5 | 307.2292 | 49.5337 | 56.5
VE1 | 2539 | New | Braces | Other multi-level framing |  |  | Sqr HSS 4x4x0.1875 | 24.5208 | 233.8317 | 0.10606 | M2539 | 282.7083 | 59.2303 | 56.5 | 307.2292 | 59.2303 | 56.5
VE1 | 2540 | New | Braces | Other multi-level framing |  |  | Sqr HSS 4x4x0.1875 | 24.5208 | 233.8317 | 0.10606 | M2540 | 282.7083 | 68.927 | 56.5 | 307.2292 | 68.927 | 56.5
VE1 | 2541 | New | Braces | Other multi-level framing |  |  | Sqr HSS 4x4x0.1875 | 24.5208 | 233.8317 | 0.10606 | M2541 | 282.7083 | 78.5833 | 56.5 | 307.2292 | 78.5833 | 56.5
VE1 | 2542 | New | Braces | Other multi-level framing |  |  | Sqr HSS 4x4x0.1875 | 24.5208 | 233.8317 | 0.10606 | M2542 | 282.7083 | 88.3202 | 56.5 | 307.2292 | 88.3202 | 56.5
VE1 | 2543 | New | Braces | Other multi-level framing |  |  | Sqr HSS 4x4x0.1875 | 24.5208 | 233.8317 | 0.10606 | M2543 | 282.7083 | 98.0169 | 56.5 | 307.2292 | 98.0169 | 56.5
VE1 | 2544 | New | Braces | Other multi-level framing |  |  | Sqr HSS 4x4x0.1875 | 24.5208 | 233.8317 | 0.10606 | M2544 | 282.7083 | 107.7135 | 56.5 | 307.2292 | 107.7135 | 56.5
VE1 | 2545 | New | Braces | Other multi-level framing |  |  | Sqr HSS 4x4x0.1875 | 24.5208 | 233.8317 | 0.10606 | M2545 | 282.7083 | 117.4101 | 56.5 | 307.2292 | 117.4101 | 56.5
VE1 | 2546 | New | Braces | Other multi-level framing |  |  | Sqr HSS 4x4x0.1875 | 24.5208 | 233.8317 | 0.10606 | M2546 | 282.7083 | 127.1068 | 56.5 | 307.2292 | 127.1068 | 56.5
VE1 | 2547 | New | Braces | Other multi-level framing |  |  | Sqr HSS 4x4x0.1875 | 24.5208 | 233.8317 | 0.10606 | M2547 | 282.7083 | 136.8034 | 56.5 | 307.2292 | 136.8034 | 56.5
VE1 | 2548 | New | Braces | Other multi-level framing |  |  | Sqr HSS 4x4x0.1875 | 24.5208 | 233.8317 | 0.10606 | M2548 | 282.7083 | 146.5 | 56.5 | 307.2292 | 146.5 | 56.5
VE1 | 2549 | New | Beams/girders | High roof and trusses |  |  | W 12x30 | 22.9792 | 687.3164 | 0.31176 | M2549 | 307.2292 | 30.1404 | 64.5 | 330.2083 | 30.1404 | 64.5
VE1 | 2550 | New | Beams/girders | High roof and trusses |  |  | W 12x26 | 22.9792 | 598.1764 | 0.27133 | M2550 | 307.2292 | 39.8371 | 64.5 | 330.2083 | 39.8371 | 64.5
VE1 | 2551 | New | Beams/girders | High roof and trusses |  |  | W 12x26 | 22.9792 | 598.1764 | 0.27133 | M2551 | 307.2292 | 49.5337 | 64.5 | 330.2083 | 49.5337 | 64.5
VE1 | 2552 | New | Beams/girders | High roof and trusses |  |  | W 12x26 | 22.9792 | 598.1764 | 0.27133 | M2552 | 307.2292 | 59.2303 | 64.5 | 330.2083 | 59.2303 | 64.5
VE1 | 2553 | New | Beams/girders | High roof and trusses |  |  | W 12x26 | 22.9792 | 598.1764 | 0.27133 | M2553 | 307.2292 | 68.927 | 64.5 | 330.2083 | 68.927 | 64.5
VE1 | 2554 | New | Beams/girders | High roof and trusses |  |  | W 12x26 | 22.9792 | 598.1764 | 0.27133 | M2554 | 307.2292 | 78.5833 | 64.5 | 330.2083 | 78.5833 | 64.5
VE1 | 2555 | New | Beams/girders | High roof and trusses |  |  | W 12x26 | 22.9792 | 598.1764 | 0.27133 | M2555 | 307.2292 | 88.3202 | 64.5 | 330.2083 | 88.3202 | 64.5
VE1 | 2556 | New | Beams/girders | High roof and trusses |  |  | W 12x26 | 22.9792 | 598.1764 | 0.27133 | M2556 | 307.2292 | 98.0169 | 64.5 | 330.2083 | 98.0169 | 64.5
VE1 | 2557 | New | Beams/girders | High roof and trusses |  |  | W 12x26 | 22.9792 | 598.1764 | 0.27133 | M2557 | 307.2292 | 107.7135 | 64.5 | 330.2083 | 107.7135 | 64.5
VE1 | 2558 | New | Beams/girders | High roof and trusses |  |  | W 12x26 | 22.9792 | 598.1764 | 0.27133 | M2558 | 307.2292 | 117.4101 | 64.5 | 330.2083 | 117.4101 | 64.5
VE1 | 2559 | New | Beams/girders | High roof and trusses |  |  | W 12x26 | 22.9792 | 598.1764 | 0.27133 | M2559 | 307.2292 | 127.1068 | 64.5 | 330.2083 | 127.1068 | 64.5
VE1 | 2560 | New | Beams/girders | High roof and trusses |  |  | W 12x26 | 22.9792 | 598.1764 | 0.27133 | M2560 | 307.2292 | 136.8034 | 64.5 | 330.2083 | 136.8034 | 64.5
VE1 | 2561 | New | Beams/girders | High roof and trusses |  |  | W 12x30 | 22.9792 | 687.3164 | 0.31176 | M2561 | 307.2292 | 146.5 | 64.5 | 330.2083 | 146.5 | 64.5
VE1 | 2562 | New | Braces | Other multi-level framing |  |  | Sqr HSS 4x4x0.1875 | 22.9792 | 219.1303 | 0.099396 | M2562 | 307.2292 | 30.1404 | 56.5 | 330.2083 | 30.1404 | 56.5
VE1 | 2563 | New | Braces | Other multi-level framing |  |  | Sqr HSS 4x4x0.1875 | 22.9792 | 219.1303 | 0.099396 | M2563 | 307.2292 | 39.8371 | 56.5 | 330.2083 | 39.8371 | 56.5
VE1 | 2564 | New | Braces | Other multi-level framing |  |  | Sqr HSS 4x4x0.1875 | 22.9792 | 219.1303 | 0.099396 | M2564 | 307.2292 | 49.5337 | 56.5 | 330.2083 | 49.5337 | 56.5
VE1 | 2565 | New | Braces | Other multi-level framing |  |  | Sqr HSS 4x4x0.1875 | 22.9792 | 219.1303 | 0.099396 | M2565 | 307.2292 | 59.2303 | 56.5 | 330.2083 | 59.2303 | 56.5
VE1 | 2566 | New | Braces | Other multi-level framing |  |  | Sqr HSS 4x4x0.1875 | 22.9792 | 219.1303 | 0.099396 | M2566 | 307.2292 | 68.927 | 56.5 | 330.2083 | 68.927 | 56.5
VE1 | 2567 | New | Braces | Other multi-level framing |  |  | Sqr HSS 4x4x0.1875 | 22.9792 | 219.1303 | 0.099396 | M2567 | 307.2292 | 78.5833 | 56.5 | 330.2083 | 78.5833 | 56.5
VE1 | 2568 | New | Braces | Other multi-level framing |  |  | Sqr HSS 4x4x0.1875 | 22.9792 | 219.1303 | 0.099396 | M2568 | 307.2292 | 88.3202 | 56.5 | 330.2083 | 88.3202 | 56.5
VE1 | 2569 | New | Braces | Other multi-level framing |  |  | Sqr HSS 4x4x0.1875 | 22.9792 | 219.1303 | 0.099396 | M2569 | 307.2292 | 98.0169 | 56.5 | 330.2083 | 98.0169 | 56.5
VE1 | 2570 | New | Braces | Other multi-level framing |  |  | Sqr HSS 4x4x0.1875 | 22.9792 | 219.1303 | 0.099396 | M2570 | 307.2292 | 107.7135 | 56.5 | 330.2083 | 107.7135 | 56.5
VE1 | 2571 | New | Braces | Other multi-level framing |  |  | Sqr HSS 4x4x0.1875 | 22.9792 | 219.1303 | 0.099396 | M2571 | 307.2292 | 117.4101 | 56.5 | 330.2083 | 117.4101 | 56.5
VE1 | 2572 | New | Braces | Other multi-level framing |  |  | Sqr HSS 4x4x0.1875 | 22.9792 | 219.1303 | 0.099396 | M2572 | 307.2292 | 127.1068 | 56.5 | 330.2083 | 127.1068 | 56.5
VE1 | 2573 | New | Braces | Other multi-level framing |  |  | Sqr HSS 4x4x0.1875 | 22.9792 | 219.1303 | 0.099396 | M2573 | 307.2292 | 136.8034 | 56.5 | 330.2083 | 136.8034 | 56.5
VE1 | 2574 | New | Braces | Other multi-level framing |  |  | Sqr HSS 4x4x0.1875 | 22.9792 | 219.1303 | 0.099396 | M2574 | 307.2292 | 146.5 | 56.5 | 330.2083 | 146.5 | 56.5
VE1 | 2575 | New | Beams/girders | High roof and trusses |  |  | W 12x30 | 22.25 | 665.5068 | 0.30187 | M2575 | 330.2083 | 30.1404 | 64.5 | 352.4583 | 30.1404 | 64.5
VE1 | 2576 | New | Beams/girders | High roof and trusses |  |  | W 12x26 | 22.25 | 579.1953 | 0.26272 | M2576 | 330.2083 | 39.8371 | 64.5 | 352.4583 | 39.8371 | 64.5
VE1 | 2577 | New | Beams/girders | High roof and trusses |  |  | W 12x26 | 22.25 | 579.1953 | 0.26272 | M2577 | 330.2083 | 49.5337 | 64.5 | 352.4583 | 49.5337 | 64.5
VE1 | 2578 | New | Beams/girders | High roof and trusses |  |  | W 12x26 | 22.25 | 579.1953 | 0.26272 | M2578 | 330.2083 | 59.2303 | 64.5 | 352.4583 | 59.2303 | 64.5
VE1 | 2579 | New | Beams/girders | High roof and trusses |  |  | W 12x26 | 22.25 | 579.1953 | 0.26272 | M2579 | 330.2083 | 68.927 | 64.5 | 352.4583 | 68.927 | 64.5
VE1 | 2580 | New | Beams/girders | High roof and trusses |  |  | W 12x26 | 22.25 | 579.1953 | 0.26272 | M2580 | 330.2083 | 78.5833 | 64.5 | 352.4583 | 78.5833 | 64.5
VE1 | 2581 | New | Beams/girders | High roof and trusses |  |  | W 12x26 | 22.25 | 579.1953 | 0.26272 | M2581 | 330.2083 | 88.3202 | 64.5 | 352.4583 | 88.3202 | 64.5
VE1 | 2582 | New | Beams/girders | High roof and trusses |  |  | W 12x26 | 22.25 | 579.1953 | 0.26272 | M2582 | 330.2083 | 98.0169 | 64.5 | 352.4583 | 98.0169 | 64.5
VE1 | 2583 | New | Beams/girders | High roof and trusses |  |  | W 12x26 | 22.25 | 579.1953 | 0.26272 | M2583 | 330.2083 | 107.7135 | 64.5 | 352.4583 | 107.7135 | 64.5
VE1 | 2584 | New | Beams/girders | High roof and trusses |  |  | W 12x26 | 22.25 | 579.1953 | 0.26272 | M2584 | 330.2083 | 117.4101 | 64.5 | 352.4583 | 117.4101 | 64.5
VE1 | 2585 | New | Beams/girders | High roof and trusses |  |  | W 12x26 | 22.25 | 579.1953 | 0.26272 | M2585 | 330.2083 | 127.1068 | 64.5 | 352.4583 | 127.1068 | 64.5
VE1 | 2586 | New | Beams/girders | High roof and trusses |  |  | W 12x26 | 22.25 | 579.1953 | 0.26272 | M2586 | 330.2083 | 136.8034 | 64.5 | 352.4583 | 136.8034 | 64.5
VE1 | 2587 | New | Beams/girders | High roof and trusses |  |  | W 12x30 | 22.25 | 665.5068 | 0.30187 | M2587 | 330.2083 | 146.5 | 64.5 | 352.4583 | 146.5 | 64.5
VE1 | 2588 | New | Braces | High roof and trusses |  |  | Sqr HSS 7x7x0.1875 | 24.2711 | 419.7767 | 0.19041 | M2588 | 330.2083 | 30.1404 | 64.5 | 352.4583 | 39.8371 | 64.5
VE1 | 2589 | New | Braces | High roof and trusses |  |  | Sqr HSS 7x7x0.1875 | 24.2711 | 419.7767 | 0.19041 | M2589 | 330.2083 | 39.8371 | 64.5 | 352.4583 | 49.5337 | 64.5
VE1 | 2590 | New | Braces | High roof and trusses |  |  | Sqr HSS 6x6x0.188 ¦ AISC 16 ¦ -- | 24.2711 | 352.559 | 0.15992 | M2590 | 330.2083 | 49.5337 | 64.5 | 352.4583 | 59.2303 | 64.5
VE1 | 2591 | New | Braces | High roof and trusses |  |  | Sqr HSS 5.5x5.5x0.1875 | 24.2711 | 325.6135 | 0.1477 | M2591 | 330.2083 | 59.2303 | 64.5 | 352.4583 | 68.927 | 64.5
VE1 | 2592 | New | Braces | High roof and trusses |  |  | Sqr HSS 5x5x0.1875 | 24.2551 | 294.0312 | 0.13337 | M2592 | 330.2083 | 68.927 | 64.5 | 352.4583 | 78.5833 | 64.5
VE1 | 2593 | New | Braces | High roof and trusses |  |  | Sqr HSS 4x4x0.1875 | 24.2872 | 231.6041 | 0.10505 | M2593 | 330.2083 | 78.5833 | 64.5 | 352.4583 | 88.3202 | 64.5
VE1 | 2594 | New | Braces | High roof and trusses |  |  | Sqr HSS 4x4x0.1875 | 24.2711 | 231.4504 | 0.10498 | M2594 | 330.2083 | 88.3202 | 64.5 | 352.4583 | 98.0169 | 64.5
VE1 | 2595 | New | Braces | High roof and trusses |  |  | Sqr HSS 4.5x4.5x0.1875 | 24.2711 | 262.8381 | 0.11922 | M2595 | 330.2083 | 98.0169 | 64.5 | 352.4583 | 107.7135 | 64.5
VE1 | 2596 | New | Braces | High roof and trusses |  |  | Sqr HSS 5x5x0.1875 | 24.2711 | 294.2258 | 0.13346 | M2596 | 330.2083 | 107.7135 | 64.5 | 352.4583 | 117.4101 | 64.5
VE1 | 2597 | New | Braces | High roof and trusses |  |  | Sqr HSS 5.5x5.5x0.1875 | 24.2711 | 325.6135 | 0.1477 | M2597 | 330.2083 | 117.4101 | 64.5 | 352.4583 | 127.1068 | 64.5
VE1 | 2598 | New | Braces | High roof and trusses |  |  | Sqr HSS 6x6x0.188 ¦ AISC 16 ¦ -- | 24.2711 | 352.559 | 0.15992 | M2598 | 330.2083 | 127.1068 | 64.5 | 352.4583 | 136.8034 | 64.5
VE1 | 2599 | New | Braces | High roof and trusses |  |  | Sqr HSS 7x7x0.1875 | 24.2711 | 419.7767 | 0.19041 | M2599 | 330.2083 | 136.8034 | 64.5 | 352.4583 | 146.5 | 64.5
VE1 | 2600 | New | Braces | Other multi-level framing |  |  | Sqr HSS 4x4x0.1875 | 22.25 | 212.1769 | 0.096242 | M2600 | 330.2083 | 30.1404 | 56.5 | 352.4583 | 30.1404 | 56.5
VE1 | 2601 | New | Braces | Other multi-level framing |  |  | Sqr HSS 4x4x0.1875 | 22.25 | 212.1769 | 0.096242 | M2601 | 330.2083 | 39.8371 | 56.5 | 352.4583 | 39.8371 | 56.5
VE1 | 2602 | New | Braces | Other multi-level framing |  |  | Sqr HSS 4x4x0.1875 | 22.25 | 212.1769 | 0.096242 | M2602 | 330.2083 | 49.5337 | 56.5 | 352.4583 | 49.5337 | 56.5
VE1 | 2603 | New | Braces | Other multi-level framing |  |  | Sqr HSS 4x4x0.1875 | 22.25 | 212.1769 | 0.096242 | M2603 | 330.2083 | 59.2303 | 56.5 | 352.4583 | 59.2303 | 56.5
VE1 | 2604 | New | Braces | Other multi-level framing |  |  | Sqr HSS 4x4x0.1875 | 22.25 | 212.1769 | 0.096242 | M2604 | 330.2083 | 68.927 | 56.5 | 352.4583 | 68.927 | 56.5
VE1 | 2605 | New | Braces | Other multi-level framing |  |  | Sqr HSS 4x4x0.1875 | 22.25 | 212.1769 | 0.096242 | M2605 | 330.2083 | 78.5833 | 56.5 | 352.4583 | 78.5833 | 56.5
VE1 | 2606 | New | Braces | Other multi-level framing |  |  | Sqr HSS 4x4x0.1875 | 22.25 | 212.1769 | 0.096242 | M2606 | 330.2083 | 88.3202 | 56.5 | 352.4583 | 88.3202 | 56.5
VE1 | 2607 | New | Braces | Other multi-level framing |  |  | Sqr HSS 4x4x0.1875 | 22.25 | 212.1769 | 0.096242 | M2607 | 330.2083 | 98.0169 | 56.5 | 352.4583 | 98.0169 | 56.5
VE1 | 2608 | New | Braces | Other multi-level framing |  |  | Sqr HSS 4x4x0.1875 | 22.25 | 212.1769 | 0.096242 | M2608 | 330.2083 | 107.7135 | 56.5 | 352.4583 | 107.7135 | 56.5
VE1 | 2609 | New | Braces | Other multi-level framing |  |  | Sqr HSS 4x4x0.1875 | 22.25 | 212.1769 | 0.096242 | M2609 | 330.2083 | 117.4101 | 56.5 | 352.4583 | 117.4101 | 56.5
VE1 | 2610 | New | Braces | Other multi-level framing |  |  | Sqr HSS 4x4x0.1875 | 22.25 | 212.1769 | 0.096242 | M2610 | 330.2083 | 127.1068 | 56.5 | 352.4583 | 127.1068 | 56.5
VE1 | 2611 | New | Braces | Other multi-level framing |  |  | Sqr HSS 4x4x0.1875 | 22.25 | 212.1769 | 0.096242 | M2611 | 330.2083 | 136.8034 | 56.5 | 352.4583 | 136.8034 | 56.5
VE1 | 2612 | New | Braces | Other multi-level framing |  |  | Sqr HSS 4x4x0.1875 | 22.25 | 212.1769 | 0.096242 | M2612 | 330.2083 | 146.5 | 56.5 | 352.4583 | 146.5 | 56.5
VE1 | 2613 | New | Braces | Other multi-level framing |  |  | Sqr HSS 4x4x0.1875 | 24.2711 | 231.4504 | 0.10498 | M2613 | 330.2083 | 30.1404 | 56.5 | 352.4583 | 39.8371 | 56.5
VE1 | 2614 | New | Braces | Other multi-level framing |  |  | Sqr HSS 4x4x0.1875 | 24.2711 | 231.4504 | 0.10498 | M2614 | 330.2083 | 39.8371 | 56.5 | 352.4583 | 49.5337 | 56.5
VE1 | 2615 | New | Braces | Other multi-level framing |  |  | Sqr HSS 4x4x0.1875 | 24.2711 | 231.4504 | 0.10498 | M2615 | 330.2083 | 49.5337 | 56.5 | 352.4583 | 59.2303 | 56.5
VE1 | 2616 | New | Braces | Other multi-level framing |  |  | Sqr HSS 4x4x0.1875 | 24.2711 | 231.4504 | 0.10498 | M2616 | 330.2083 | 59.2303 | 56.5 | 352.4583 | 68.927 | 56.5
VE1 | 2617 | New | Braces | Other multi-level framing |  |  | Sqr HSS 4x4x0.1875 | 24.2551 | 231.2973 | 0.10491 | M2617 | 330.2083 | 68.927 | 56.5 | 352.4583 | 78.5833 | 56.5
VE1 | 2618 | New | Braces | Other multi-level framing |  |  | Sqr HSS 4x4x0.1875 | 24.2872 | 231.6041 | 0.10505 | M2618 | 330.2083 | 78.5833 | 56.5 | 352.4583 | 88.3202 | 56.5
VE1 | 2619 | New | Braces | Other multi-level framing |  |  | Sqr HSS 4x4x0.1875 | 24.2711 | 231.4504 | 0.10498 | M2619 | 330.2083 | 88.3202 | 56.5 | 352.4583 | 98.0169 | 56.5
VE1 | 2620 | New | Braces | Other multi-level framing |  |  | Sqr HSS 4x4x0.1875 | 24.2711 | 231.4504 | 0.10498 | M2620 | 330.2083 | 98.0169 | 56.5 | 352.4583 | 107.7135 | 56.5
VE1 | 2621 | New | Braces | Other multi-level framing |  |  | Sqr HSS 4x4x0.1875 | 24.2711 | 231.4504 | 0.10498 | M2621 | 330.2083 | 107.7135 | 56.5 | 352.4583 | 117.4101 | 56.5
VE1 | 2622 | New | Braces | Other multi-level framing |  |  | Sqr HSS 4.5x4.5x0.1875 | 24.2711 | 262.8381 | 0.11922 | M2622 | 330.2083 | 117.4101 | 56.5 | 352.4583 | 127.1068 | 56.5
VE1 | 2623 | New | Braces | Other multi-level framing |  |  | Sqr HSS 4.5x4.5x0.1875 | 24.2711 | 262.8381 | 0.11922 | M2623 | 330.2083 | 127.1068 | 56.5 | 352.4583 | 136.8034 | 56.5
VE1 | 2624 | New | Braces | Other multi-level framing |  |  | Sqr HSS 5x5x0.1875 | 24.2711 | 294.2258 | 0.13346 | M2624 | 330.2083 | 136.8034 | 56.5 | 352.4583 | 146.5 | 56.5
VE1 | 2625 | New | Braces | Other multi-level framing |  |  | Sqr HSS 4x4x0.1875 | 23.1746 | 220.994 | 0.10024 | M2625 | 119.0417 | 30.1404 | 56.5 | 140.7917 | 30.1404 | 64.5
VE1 | 2626 | New | Braces | Other multi-level framing |  |  | Sqr HSS 4x4x0.1875 | 23.1746 | 220.994 | 0.10024 | M2626 | 119.0417 | 146.5 | 56.5 | 140.7917 | 146.5 | 64.5
VE1 | 2627 | New | Braces | Other multi-level framing |  |  | Sqr HSS 6x6x0.188 ¦ AISC 16 ¦ -- | 23.6445 | 343.4569 | 0.15579 | M2627 | 330.2083 | 30.1404 | 56.5 | 352.4583 | 30.1404 | 64.5
VE1 | 2628 | New | Braces | Other multi-level framing |  |  | Sqr HSS 6x6x0.188 ¦ AISC 16 ¦ -- | 23.6445 | 343.4569 | 0.15579 | M2628 | 330.2083 | 146.5 | 56.5 | 352.4583 | 146.5 | 64.5
VE1 | 2629 | New | Braces | Shared columns and vertical bracing |  |  | W 12x50 | 51.3994 | 2553.5529 | 1.1583 | M2629 | 140.7917 | 30.1404 | 0 | 164.5417 | 30.1404 | 45.5833
VE1 | 2630 | New | Braces | Shared columns and vertical bracing |  |  | W 12x50 | 51.3994 | 2553.5529 | 1.1583 | M2630 | 164.5417 | 30.1404 | 0 | 140.7917 | 30.1404 | 45.5833
VE1 | 2631 | New | Braces | Other multi-level framing |  |  | W 12x50 | 30.3629 | 1508.4434 | 0.68422 | M2631 | 140.7917 | 30.1404 | 45.5833 | 164.5417 | 30.1404 | 64.5
VE1 | 2632 | New | Braces | Other multi-level framing |  |  | W 12x50 | 30.3629 | 1508.4434 | 0.68422 | M2632 | 164.5417 | 30.1404 | 45.5833 | 140.7917 | 30.1404 | 64.5
VE1 | 2633 | New | Braces | Shared columns and vertical bracing |  |  | W 12x50 | 51.3994 | 2553.5529 | 1.1583 | M2633 | 140.7917 | 146.5 | 0 | 164.5417 | 146.5 | 45.5833
VE1 | 2634 | New | Braces | Shared columns and vertical bracing |  |  | W 12x50 | 51.3994 | 2553.5529 | 1.1583 | M2634 | 164.5417 | 146.5 | 0 | 140.7917 | 146.5 | 45.5833
VE1 | 2635 | New | Braces | Other multi-level framing |  |  | W 12x50 | 30.3629 | 1508.4434 | 0.68422 | M2635 | 140.7917 | 146.5 | 45.5833 | 164.5417 | 146.5 | 64.5
VE1 | 2636 | New | Braces | Other multi-level framing |  |  | W 12x50 | 30.3629 | 1508.4434 | 0.68422 | M2636 | 164.5417 | 146.5 | 45.5833 | 140.7917 | 146.5 | 64.5
VE1 | 2661 | Replacement | Beams/girders | Consolidated floor +20 ft and below |  |  | W 30x191 | 5.8596 | 1118.5685 | 0.50737 |  | 140.7917 | 30.1404 | 20 | 140.7917 | 36 | 20
VE1 | 2662 | Replacement | Beams/girders | Consolidated floor +20 ft and below |  |  | W 30x191 | 6 | 1145.375 | 0.51953 |  | 140.7917 | 36 | 20 | 140.7917 | 42 | 20
VE1 | 2663 | Replacement | Beams/girders | Consolidated floor +20 ft and below |  |  | W 30x191 | 6 | 1145.375 | 0.51953 |  | 140.7917 | 42 | 20 | 140.7917 | 48 | 20
VE1 | 2664 | Replacement | Beams/girders | Consolidated floor +20 ft and below |  |  | W 30x191 | 5.75 | 1097.651 | 0.49789 |  | 140.7917 | 48 | 20 | 140.7917 | 53.75 | 20
VE1 | 2665 | Replacement | Beams/girders | Consolidated floor +20 ft and below |  |  | W 30x191 | 5.75 | 1097.651 | 0.49789 |  | 140.7917 | 53.75 | 20 | 140.7917 | 59.5 | 20
VE1 | 2666 | Replacement | Beams/girders | Consolidated floor +20 ft and below |  |  | W 30x191 | 1.5 | 286.3437 | 0.12988 |  | 140.7917 | 59.5 | 20 | 140.7917 | 61 | 20
VE1 | 2667 | Replacement | Beams/girders | Consolidated floor +20 ft and below |  |  | W 30x191 | 16.25 | 3102.0573 | 1.4071 |  | 140.7917 | 61 | 20 | 140.7917 | 77.25 | 20
VE1 | 2668 | Replacement | Beams/girders | Consolidated floor +20 ft and below |  |  | W 30x191 | 1.3333 | 254.5278 | 0.11545 |  | 140.7917 | 77.25 | 20 | 140.7917 | 78.5833 | 20
VE1 | 2669 | Replacement | Beams/girders | Consolidated floor +20 ft and below |  |  | W 30x191 | 4.9167 | 938.5712 | 0.42573 |  | 140.7917 | 78.5833 | 20 | 140.7917 | 83.5 | 20
VE1 | 2670 | Replacement | Beams/girders | Consolidated floor +20 ft and below |  |  | W 30x191 | 6.25 | 1193.099 | 0.54118 |  | 140.7917 | 83.5 | 20 | 140.7917 | 89.75 | 20
VE1 | 2671 | Replacement | Beams/girders | Consolidated floor +20 ft and below |  |  | W 30x191 | 6.25 | 1193.099 | 0.54118 |  | 140.7917 | 89.75 | 20 | 140.7917 | 96 | 20
VE1 | 2672 | Replacement | Beams/girders | Consolidated floor +20 ft and below |  |  | W 30x191 | 6.25 | 1193.099 | 0.54118 |  | 140.7917 | 96 | 20 | 140.7917 | 102.25 | 20
VE1 | 2673 | Replacement | Beams/girders | Consolidated floor +20 ft and below |  |  | W 30x191 | 6.25 | 1193.099 | 0.54118 |  | 140.7917 | 102.25 | 20 | 140.7917 | 108.5 | 20
VE1 | 2674 | Replacement | Beams/girders | Consolidated floor +20 ft and below |  |  | W 30x191 | 2.5 | 477.2396 | 0.21647 |  | 140.7917 | 108.5 | 20 | 140.7917 | 111 | 20
VE1 | 2675 | Replacement | Beams/girders | Consolidated floor +20 ft and below |  |  | W 30x191 | 16.25 | 3102.0573 | 1.4071 |  | 140.7917 | 111 | 20 | 140.7917 | 127.25 | 20
VE1 | 2676 | Replacement | Beams/girders | Consolidated floor +20 ft and below |  |  | W 30x191 | 1.3333 | 254.5278 | 0.11545 |  | 140.7917 | 127.25 | 20 | 140.7917 | 128.5833 | 20
VE1 | 2700 | Replacement | Columns/extensions | Shared columns and vertical bracing | X 140.79 / Y 78.58 ft |  | W 14x109 | 20 | 2177.7778 | 0.98782 |  | 140.7917 | 78.5833 | 0 | 140.7917 | 78.5833 | 20
VE1 | 2701 | New | Columns/extensions | Shared columns and vertical bracing | D - 7.46 ft | 3 | W 14x176 | 12.584 | 2218.1082 | 1.0061 | SOURCE_583473 | 45.7917 | 121.1216 | 41.5826 | 45.7917 | 121.1216 | 54.1667
VE1 | 2702 | New | Beams/girders | Terrace and weather roof +45.58 ft |  |  | W 10x49 | 22.25 | 1090.25 | 0.49453 | M2702 | 330.2083 | 7.5351 | 45.5833 | 352.4583 | 7.5351 | 45.5833
VE1 | 2703 | New | Beams/girders | Terrace and weather roof +45.58 ft |  |  | W 10x49 | 22.25 | 1090.25 | 0.49453 | M2703 | 330.2083 | 15.0725 | 45.5833 | 352.4583 | 15.0725 | 45.5833
VE1 | 2704 | New | Beams/girders | Terrace and weather roof +45.58 ft |  |  | W 12x50 | 22.25 | 1105.3924 | 0.5014 | M2704 | 330.2083 | 22.6185 | 45.5833 | 352.4583 | 22.6185 | 45.5833
VE1 | 2708 | New | Beams/girders | Terrace and weather roof +45.58 ft |  |  | W 10x49 | 22.9792 | 1125.9792 | 0.51074 | M2708 | 307.2292 | 7.5351 | 45.5833 | 330.2083 | 7.5351 | 45.5833
VE1 | 2709 | New | Beams/girders | Terrace and weather roof +45.58 ft |  |  | W 10x49 | 22.9792 | 1125.9792 | 0.51074 | M2709 | 307.2292 | 15.0725 | 45.5833 | 330.2083 | 15.0725 | 45.5833
VE1 | 2710 | New | Beams/girders | Terrace and weather roof +45.58 ft |  |  | W 12x50 | 22.9792 | 1141.6178 | 0.51783 | M2710 | 307.2292 | 22.6185 | 45.5833 | 330.2083 | 22.6185 | 45.5833
VE1 | 2711 | New | Beams/girders | Terrace and weather roof +45.58 ft |  |  | W 10x49 | 24.5208 | 1201.5208 | 0.545 | M2711 | 282.7083 | 7.5351 | 45.5833 | 307.2292 | 7.5351 | 45.5833
VE1 | 2712 | New | Beams/girders | Terrace and weather roof +45.58 ft |  |  | W 10x49 | 24.5208 | 1201.5208 | 0.545 | M2712 | 282.7083 | 15.0725 | 45.5833 | 307.2292 | 15.0725 | 45.5833
VE1 | 2713 | New | Beams/girders | Terrace and weather roof +45.58 ft |  |  | W 12x50 | 24.5208 | 1218.2086 | 0.55257 | M2713 | 282.7083 | 22.6185 | 45.5833 | 307.2292 | 22.6185 | 45.5833
VE1 | 2714 | New | Beams/girders | Terrace and weather roof +45.58 ft |  |  | W 14x43 | 23.75 | 1018.2812 | 0.46188 | M2714 | 258.9583 | 7.5351 | 45.5833 | 282.7083 | 7.5351 | 45.5833
VE1 | 2715 | New | Beams/girders | Terrace and weather roof +45.58 ft |  |  | W 12x40 | 23.75 | 945.5469 | 0.42889 | M2715 | 258.9583 | 15.0725 | 45.5833 | 282.7083 | 15.0725 | 45.5833
VE1 | 2716 | New | Beams/girders | Terrace and weather roof +45.58 ft |  |  | W 14x43 | 23.75 | 1018.2812 | 0.46188 | M2716 | 258.9583 | 22.6185 | 45.5833 | 282.7083 | 22.6185 | 45.5833
VE1 | 2717 | New | Beams/girders | Terrace and weather roof +45.58 ft |  |  | W 14x43 | 23.75 | 1018.2812 | 0.46188 | M2717 | 235.2083 | 7.5351 | 45.5833 | 258.9583 | 7.5351 | 45.5833
VE1 | 2718 | New | Beams/girders | Terrace and weather roof +45.58 ft |  |  | W 12x40 | 23.75 | 945.5469 | 0.42889 | M2718 | 235.2083 | 15.0725 | 45.5833 | 258.9583 | 15.0725 | 45.5833
VE1 | 2719 | New | Beams/girders | Terrace and weather roof +45.58 ft |  |  | W 14x43 | 23.75 | 1018.2812 | 0.46188 | M2719 | 235.2083 | 22.6185 | 45.5833 | 258.9583 | 22.6185 | 45.5833
VE1 | 2720 | New | Beams/girders | Terrace and weather roof +45.58 ft |  |  | W 14x43 | 23.75 | 1018.2812 | 0.46188 | M2720 | 211.4583 | 7.5351 | 45.5833 | 235.2083 | 7.5351 | 45.5833
VE1 | 2721 | New | Beams/girders | Terrace and weather roof +45.58 ft |  |  | W 12x40 | 23.75 | 945.5469 | 0.42889 | M2721 | 211.4583 | 15.0725 | 45.5833 | 235.2083 | 15.0725 | 45.5833
VE1 | 2722 | New | Beams/girders | Terrace and weather roof +45.58 ft |  |  | W 14x43 | 23.75 | 1018.2812 | 0.46188 | M2722 | 211.4583 | 22.6185 | 45.5833 | 235.2083 | 22.6185 | 45.5833
VE1 | 2723 | New | Beams/girders | Terrace and weather roof +45.58 ft |  |  | W 14x43 | 23.4583 | 1005.776 | 0.45621 | M2723 | 188 | 7.5351 | 45.5833 | 211.4583 | 7.5351 | 45.5833
VE1 | 2724 | New | Beams/girders | Terrace and weather roof +45.58 ft |  |  | W 12x40 | 23.4583 | 933.9349 | 0.42363 | M2724 | 188 | 15.0725 | 45.5833 | 211.4583 | 15.0725 | 45.5833
VE1 | 2725 | New | Beams/girders | Terrace and weather roof +45.58 ft |  |  | W 12x50 | 23.4583 | 1165.423 | 0.52863 | M2725 | 188 | 22.6185 | 45.5833 | 211.4583 | 22.6185 | 45.5833
VE1 | 2726 | New | Beams/girders | Terrace and weather roof +45.58 ft |  |  | W 10x49 | 23.4583 | 1149.4583 | 0.52139 | M2726 | 164.5417 | 7.5351 | 45.5833 | 188 | 7.5351 | 45.5833
VE1 | 2727 | New | Beams/girders | Terrace and weather roof +45.58 ft |  |  | W 10x49 | 23.4583 | 1149.4583 | 0.52139 | M2727 | 164.5417 | 15.0725 | 45.5833 | 188 | 15.0725 | 45.5833
VE1 | 2728 | New | Beams/girders | Terrace and weather roof +45.58 ft |  |  | W 12x50 | 23.4583 | 1165.423 | 0.52863 | M2728 | 164.5417 | 22.6185 | 45.5833 | 188 | 22.6185 | 45.5833
VE1 | 2729 | New | Beams/girders | Terrace and weather roof +45.58 ft |  |  | W 10x49 | 23.75 | 1163.75 | 0.52787 | M2729 | 140.7917 | 7.5351 | 45.5833 | 164.5417 | 7.5351 | 45.5833
VE1 | 2730 | New | Beams/girders | Terrace and weather roof +45.58 ft |  |  | W 10x49 | 23.75 | 1163.75 | 0.52787 | M2730 | 140.7917 | 15.0725 | 45.5833 | 164.5417 | 15.0725 | 45.5833
VE1 | 2731 | New | Beams/girders | Terrace and weather roof +45.58 ft |  |  | W 12x50 | 23.75 | 1179.9132 | 0.5352 | M2731 | 140.7917 | 22.6185 | 45.5833 | 164.5417 | 22.6185 | 45.5833
VE1 | 2732 | New | Beams/girders | Terrace and weather roof +45.58 ft |  |  | W 10x49 | 23.75 | 1163.75 | 0.52787 | M2732 | 117.0417 | 7.5351 | 45.5833 | 140.7917 | 7.5351 | 45.5833
VE1 | 2733 | New | Beams/girders | Terrace and weather roof +45.58 ft |  |  | W 10x49 | 23.75 | 1163.75 | 0.52787 | M2733 | 117.0417 | 15.0725 | 45.5833 | 140.7917 | 15.0725 | 45.5833
VE1 | 2734 | New | Beams/girders | Terrace and weather roof +45.58 ft |  |  | W 12x50 | 23.75 | 1179.9132 | 0.5352 | M2734 | 117.0417 | 22.6185 | 45.5833 | 140.7917 | 22.6185 | 45.5833
VE1 | 2735 | New | Beams/girders | Terrace and weather roof +45.58 ft |  |  | W 14x30 | 11.6021 | 349.3919 | 0.15848 | M2735 | 105.4396 | 7.5351 | 45.5833 | 117.0417 | 7.5351 | 45.5833
VE1 | 2736 | New | Beams/girders | Terrace and weather roof +45.58 ft |  |  | W 14x34 | 11.6021 | 394.7931 | 0.17908 | M2736 | 105.4396 | 15.0725 | 45.5833 | 117.0417 | 15.0725 | 45.5833
VE1 | 2737 | New | Beams/girders | Terrace and weather roof +45.58 ft |  |  | W 14x34 | 11.6021 | 394.7931 | 0.17908 | M2737 | 105.4396 | 22.6185 | 45.5833 | 117.0417 | 22.6185 | 45.5833
VE1 | 2738 | New | Beams/girders | Terrace and weather roof +45.58 ft |  |  | W 12x26 | 12.1479 | 316.2255 | 0.14344 | M2738 | 93.2917 | 7.691 | 45.5833 | 105.4396 | 7.691 | 45.5833
VE1 | 2739 | New | Beams/girders | Terrace and weather roof +45.58 ft |  |  | W 12x26 | 12.1479 | 316.2255 | 0.14344 | M2739 | 93.2917 | 15.3821 | 45.5833 | 105.4396 | 15.3821 | 45.5833
VE1 | 2740 | New | Beams/girders | Terrace and weather roof +45.58 ft |  |  | W 12x26 | 12.1479 | 316.2255 | 0.14344 | M2740 | 93.2917 | 23.0731 | 45.5833 | 105.4396 | 23.0731 | 45.5833
VE1 | 2741 | New | Beams/girders | Terrace and weather roof +45.58 ft |  |  | W 12x26 | 11.75 | 305.868 | 0.13874 | M2741 | 93.2917 | 30.7618 | 45.5833 | 105.0417 | 30.7618 | 45.5833
VE1 | 2742 | New | Beams/girders | Terrace and weather roof +45.58 ft |  |  | W 12x26 | 11.75 | 305.868 | 0.13874 | M2742 | 93.2917 | 38.4522 | 45.5833 | 105.0417 | 38.4522 | 45.5833
VE1 | 2743 | New | Beams/girders | Terrace and weather roof +45.58 ft |  |  | W 12x26 | 11.75 | 305.868 | 0.13874 | M2743 | 93.2917 | 46.1426 | 45.5833 | 105.0417 | 46.1426 | 45.5833
VE1 | 2744 | New | Beams/girders | Terrace and weather roof +45.58 ft |  |  | W 12x26 | 11.75 | 305.868 | 0.13874 | M2744 | 93.2917 | 53.8331 | 45.5833 | 105.0417 | 53.8331 | 45.5833
VE1 | 2745 | New | Beams/girders | Terrace and weather roof +45.58 ft |  |  | W 12x26 | 11.75 | 305.868 | 0.13874 | M2745 | 93.2917 | 61.5235 | 45.5833 | 105.0417 | 61.5235 | 45.5833
VE1 | 2746 | New | Beams/girders | Terrace and weather roof +45.58 ft |  |  | W 12x26 | 11.75 | 305.868 | 0.13874 | M2746 | 93.2917 | 69.214 | 45.5833 | 105.0417 | 69.214 | 45.5833
VE1 | 2747 | New | Beams/girders | Terrace and weather roof +45.58 ft |  |  | W 12x26 | 11.75 | 305.868 | 0.13874 | M2747 | 93.2917 | 76.9044 | 45.5833 | 105.0417 | 76.9044 | 45.5833
VE1 | 2748 | New | Beams/girders | Terrace and weather roof +45.58 ft |  |  | W 8x21 | 11.75 | 246.2937 | 0.11172 | M2748 | 93.2917 | 84.5949 | 45.5833 | 105.0417 | 84.5949 | 45.5833
VE1 | 2749 | New | Beams/girders | Terrace and weather roof +45.58 ft |  |  | W 12x26 | 11.75 | 305.868 | 0.13874 | M2749 | 93.2917 | 92.2853 | 45.5833 | 105.0417 | 92.2853 | 45.5833
VE1 | 2750 | New | Beams/girders | Terrace and weather roof +45.58 ft |  |  | W 10x22 | 11.75 | 259.488 | 0.1177 | M2750 | 93.2917 | 99.9757 | 45.5833 | 105.0417 | 99.9757 | 45.5833
VE1 | 2751 | New | Beams/girders | Terrace and weather roof +45.58 ft |  |  | W 8x24 | 11.75 | 283.0778 | 0.1284 | M2751 | 93.2917 | 107.6662 | 45.5833 | 105.0417 | 107.6662 | 45.5833
VE1 | 2752 | New | Beams/girders | Terrace and weather roof +45.58 ft |  |  | W 10x22 | 11.75 | 259.488 | 0.1177 | M2752 | 93.2917 | 115.3566 | 45.5833 | 105.0417 | 115.3566 | 45.5833
VE1 | 2753 | New | Beams/girders | Terrace and weather roof +45.58 ft |  |  | W 8x21 | 11.75 | 246.2937 | 0.11172 | M2753 | 93.2917 | 123.0471 | 45.5833 | 105.0417 | 123.0471 | 45.5833
VE1 | 2754 | New | Beams/girders | Terrace and weather roof +45.58 ft |  |  | W 12x26 | 11.75 | 305.868 | 0.13874 | M2754 | 93.2917 | 130.7375 | 45.5833 | 105.0417 | 130.7375 | 45.5833
VE1 | 2755 | New | Beams/girders | Terrace and weather roof +45.58 ft |  |  | W 8x24 | 11.75 | 283.0778 | 0.1284 | M2755 | 93.2917 | 138.4279 | 45.5833 | 105.0417 | 138.4279 | 45.5833
VE1 | 2756 | New | Beams/girders | Terrace and weather roof +45.58 ft |  |  | W 12x26 | 11.75 | 305.868 | 0.13874 | M2756 | 93.2917 | 146.1184 | 45.5833 | 105.0417 | 146.1184 | 45.5833
VE1 | 2757 | New | Beams/girders | Terrace and weather roof +45.58 ft |  |  | W 12x26 | 12.1479 | 316.2255 | 0.14344 | M2757 | 93.2917 | 153.8124 | 45.5833 | 105.4396 | 153.8124 | 45.5833
VE1 | 2758 | New | Beams/girders | Terrace and weather roof +45.58 ft |  |  | W 12x26 | 12.1479 | 316.2255 | 0.14344 | M2758 | 93.2917 | 161.5106 | 45.5833 | 105.4396 | 161.5106 | 45.5833
VE1 | 2759 | New | Beams/girders | Terrace and weather roof +45.58 ft |  |  | W 12x26 | 12.1479 | 316.2255 | 0.14344 | M2759 | 93.2917 | 169.2088 | 45.5833 | 105.4396 | 169.2088 | 45.5833
VE1 | 2760 | New | Beams/girders | Terrace and weather roof +45.58 ft |  |  | W 12x26 | 12.1479 | 316.2255 | 0.14344 | M2760 | 93.2917 | 176.9071 | 45.5833 | 105.4396 | 176.9071 | 45.5833
VE1 | 2761 | New | Beams/girders | Terrace and weather roof +45.58 ft |  |  | W 10x22 | 23.75 | 524.4957 | 0.23791 | M2761 | 69.5417 | 7.8483 | 45.5833 | 93.2917 | 7.8483 | 45.5833
VE1 | 2762 | New | Beams/girders | Terrace and weather roof +45.58 ft |  |  | W 8x18 | 23.75 | 425.092 | 0.19282 | M2762 | 69.5417 | 15.6966 | 45.5833 | 93.2917 | 15.6966 | 45.5833
VE1 | 2763 | New | Beams/girders | Terrace and weather roof +45.58 ft |  |  | W 8x10 | 23.75 | 239.2153 | 0.10851 | M2763 | 69.5417 | 23.5448 | 45.5833 | 93.2917 | 23.5448 | 45.5833
VE1 | 2764 | New | Beams/girders | Terrace and weather roof +45.58 ft |  |  | W 10x49 | 23.75 | 1163.75 | 0.52787 | M2764 | 69.5417 | 31.3931 | 45.5833 | 93.2917 | 31.3931 | 45.5833
VE1 | 2765 | New | Beams/girders | Terrace and weather roof +45.58 ft |  |  | W 10x49 | 23.75 | 1163.75 | 0.52787 | M2765 | 69.5417 | 39.2414 | 45.5833 | 93.2917 | 39.2414 | 45.5833
VE1 | 2766 | New | Beams/girders | Terrace and weather roof +45.58 ft |  |  | W 10x49 | 23.75 | 1163.75 | 0.52787 | M2766 | 69.5417 | 47.0897 | 45.5833 | 93.2917 | 47.0897 | 45.5833
VE1 | 2767 | New | Beams/girders | Terrace and weather roof +45.58 ft |  |  | W 14x48 | 23.75 | 1139.5052 | 0.51687 | M2767 | 69.5417 | 54.9379 | 45.5833 | 93.2917 | 54.9379 | 45.5833
VE1 | 2768 | New | Beams/girders | Terrace and weather roof +45.58 ft |  |  | W 14x48 | 23.75 | 1139.5052 | 0.51687 | M2768 | 69.5417 | 62.7862 | 45.5833 | 93.2917 | 62.7862 | 45.5833
VE1 | 2769 | New | Beams/girders | Terrace and weather roof +45.58 ft |  |  | W 14x43 | 23.75 | 1018.2812 | 0.46188 | M2769 | 69.5417 | 70.6345 | 45.5833 | 93.2917 | 70.6345 | 45.5833
VE1 | 2770 | New | Beams/girders | Terrace and weather roof +45.58 ft |  |  | W 16x40 | 23.75 | 953.6285 | 0.43256 | M2770 | 69.5417 | 78.4828 | 45.5833 | 93.2917 | 78.4828 | 45.5833
VE1 | 2771 | New | Beams/girders | Terrace and weather roof +45.58 ft |  |  | W 21x48 | 23.75 | 1139.5052 | 0.51687 | M2771 | 69.5417 | 86.3311 | 45.5833 | 93.2917 | 86.3311 | 45.5833
VE1 | 2772 | New | Beams/girders | Terrace and weather roof +45.58 ft |  |  | W 14x43 | 23.75 | 1018.2812 | 0.46188 | M2772 | 69.5417 | 94.1793 | 45.5833 | 93.2917 | 94.1793 | 45.5833
VE1 | 2773 | New | Beams/girders | Terrace and weather roof +45.58 ft |  |  | W 14x43 | 23.75 | 1018.2812 | 0.46188 | M2773 | 69.5417 | 102.0276 | 45.5833 | 93.2917 | 102.0276 | 45.5833
VE1 | 2774 | New | Beams/girders | Terrace and weather roof +45.58 ft |  |  | W 14x43 | 23.75 | 1018.2812 | 0.46188 | M2774 | 69.5417 | 109.8759 | 45.5833 | 93.2917 | 109.8759 | 45.5833
VE1 | 2775 | New | Beams/girders | Terrace and weather roof +45.58 ft |  |  | W 16x40 | 23.75 | 953.6285 | 0.43256 | M2775 | 69.5417 | 117.7242 | 45.5833 | 93.2917 | 117.7242 | 45.5833
VE1 | 2776 | New | Beams/girders | Terrace and weather roof +45.58 ft |  |  | W 24x68 | 23.75 | 1624.401 | 0.73682 | M2776 | 69.5417 | 125.5725 | 45.5833 | 93.2917 | 125.5725 | 45.5833
VE1 | 2777 | New | Beams/girders | Terrace and weather roof +45.58 ft |  |  | W 24x68 | 23.75 | 1624.401 | 0.73682 | M2777 | 69.5417 | 133.4207 | 45.5833 | 93.2917 | 133.4207 | 45.5833
VE1 | 2778 | New | Beams/girders | Terrace and weather roof +45.58 ft |  |  | W 21x62 | 23.75 | 1478.9323 | 0.67083 | M2778 | 69.5417 | 141.269 | 45.5833 | 93.2917 | 141.269 | 45.5833
VE1 | 2779 | New | Beams/girders | Terrace and weather roof +45.58 ft |  |  | W 24x68 | 23.75 | 1624.401 | 0.73682 | M2779 | 69.5417 | 149.1173 | 45.5833 | 93.2917 | 149.1173 | 45.5833
VE1 | 2780 | New | Beams/girders | Terrace and weather roof +45.58 ft |  |  | W 21x62 | 23.75 | 1478.9323 | 0.67083 | M2780 | 69.5417 | 156.9631 | 45.5833 | 93.2917 | 156.9631 | 45.5833
VE1 | 2781 | New | Beams/girders | Terrace and weather roof +45.58 ft |  |  | W 21x55 | 23.75 | 1309.2187 | 0.59385 | M2781 | 69.5417 | 164.8054 | 45.5833 | 93.2917 | 164.8054 | 45.5833
VE1 | 2782 | New | Beams/girders | Terrace and weather roof +45.58 ft |  |  | W 21x55 | 23.75 | 1309.2187 | 0.59385 | M2782 | 69.5417 | 172.6477 | 45.5833 | 93.2917 | 172.6477 | 45.5833
VE1 | 2783 | New | Beams/girders | Terrace and weather roof +45.58 ft |  |  | W 21x55 | 23.75 | 1309.2187 | 0.59385 | M2783 | 69.5417 | 180.49 | 45.5833 | 93.2917 | 180.49 | 45.5833
VE1 | 2800 | New | Beams/girders | Terrace and weather roof +45.58 ft |  |  | W 12x50 | 22.25 | 1105.3924 | 0.5014 | M2800 | 330.2083 | 154.1667 | 45.5833 | 352.4583 | 154.1667 | 45.5833
VE1 | 2801 | New | Beams/girders | Terrace and weather roof +45.58 ft |  |  | W 14x48 | 22.25 | 1067.5365 | 0.48423 | M2801 | 330.2083 | 161.8334 | 45.5833 | 352.4583 | 161.8334 | 45.5833
VE1 | 2802 | New | Beams/girders | Terrace and weather roof +45.58 ft |  |  | W 10x49 | 22.25 | 1090.25 | 0.49453 | M2802 | 330.2083 | 169.5 | 45.5833 | 352.4583 | 169.5 | 45.5833
VE1 | 2803 | New | Beams/girders | Terrace and weather roof +45.58 ft |  |  | W 12x50 | 22.9792 | 1141.6178 | 0.51783 | M2803 | 307.2292 | 154.1667 | 45.5833 | 330.2083 | 154.1667 | 45.5833
VE1 | 2804 | New | Beams/girders | Terrace and weather roof +45.58 ft |  |  | W 10x49 | 22.9792 | 1125.9792 | 0.51074 | M2804 | 307.2292 | 161.8334 | 45.5833 | 330.2083 | 161.8334 | 45.5833
VE1 | 2805 | New | Beams/girders | Terrace and weather roof +45.58 ft |  |  | W 10x49 | 22.9792 | 1125.9792 | 0.51074 | M2805 | 307.2292 | 169.5 | 45.5833 | 330.2083 | 169.5 | 45.5833
VE1 | 2806 | New | Beams/girders | Terrace and weather roof +45.58 ft |  |  | W 12x50 | 24.5208 | 1218.2086 | 0.55257 | M2806 | 282.7083 | 154.1667 | 45.5833 | 307.2292 | 154.1667 | 45.5833
VE1 | 2807 | New | Beams/girders | Terrace and weather roof +45.58 ft |  |  | W 10x49 | 24.5208 | 1201.5208 | 0.545 | M2807 | 282.7083 | 161.8334 | 45.5833 | 307.2292 | 161.8334 | 45.5833
VE1 | 2808 | New | Beams/girders | Terrace and weather roof +45.58 ft |  |  | W 10x49 | 24.5208 | 1201.5208 | 0.545 | M2808 | 282.7083 | 169.5 | 45.5833 | 307.2292 | 169.5 | 45.5833
VE1 | 2809 | New | Beams/girders | Terrace and weather roof +45.58 ft |  |  | W 14x43 | 23.75 | 1018.2812 | 0.46188 | M2809 | 258.9583 | 154.1667 | 45.5833 | 282.7083 | 154.1667 | 45.5833
VE1 | 2810 | New | Beams/girders | Terrace and weather roof +45.58 ft |  |  | W 14x43 | 23.75 | 1018.2812 | 0.46188 | M2810 | 258.9583 | 161.8334 | 45.5833 | 282.7083 | 161.8334 | 45.5833
VE1 | 2811 | New | Beams/girders | Terrace and weather roof +45.58 ft |  |  | W 14x43 | 23.75 | 1018.2812 | 0.46188 | M2811 | 258.9583 | 169.5 | 45.5833 | 282.7083 | 169.5 | 45.5833
VE1 | 2812 | New | Beams/girders | Terrace and weather roof +45.58 ft |  |  | W 14x43 | 23.75 | 1018.2812 | 0.46188 | M2812 | 235.2083 | 154.1667 | 45.5833 | 258.9583 | 154.1667 | 45.5833
VE1 | 2813 | New | Beams/girders | Terrace and weather roof +45.58 ft |  |  | W 14x43 | 23.75 | 1018.2812 | 0.46188 | M2813 | 235.2083 | 161.8334 | 45.5833 | 258.9583 | 161.8334 | 45.5833
VE1 | 2814 | New | Beams/girders | Terrace and weather roof +45.58 ft |  |  | W 14x43 | 23.75 | 1018.2812 | 0.46188 | M2814 | 235.2083 | 169.5 | 45.5833 | 258.9583 | 169.5 | 45.5833
VE1 | 2815 | New | Beams/girders | Terrace and weather roof +45.58 ft |  |  | W 14x43 | 23.75 | 1018.2812 | 0.46188 | M2815 | 211.4583 | 154.1667 | 45.5833 | 235.2083 | 154.1667 | 45.5833
VE1 | 2816 | New | Beams/girders | Terrace and weather roof +45.58 ft |  |  | W 14x43 | 23.75 | 1018.2812 | 0.46188 | M2816 | 211.4583 | 161.8334 | 45.5833 | 235.2083 | 161.8334 | 45.5833
VE1 | 2817 | New | Beams/girders | Terrace and weather roof +45.58 ft |  |  | W 14x43 | 23.75 | 1018.2812 | 0.46188 | M2817 | 211.4583 | 169.5 | 45.5833 | 235.2083 | 169.5 | 45.5833
VE1 | 2818 | New | Beams/girders | Terrace and weather roof +45.58 ft |  |  | W 14x43 | 23.4583 | 1005.776 | 0.45621 | M2818 | 188 | 154.1667 | 45.5833 | 211.4583 | 154.1667 | 45.5833
VE1 | 2819 | New | Beams/girders | Terrace and weather roof +45.58 ft |  |  | W 14x48 | 23.4583 | 1125.5113 | 0.51052 | M2819 | 188 | 161.8334 | 45.5833 | 211.4583 | 161.8334 | 45.5833
VE1 | 2820 | New | Beams/girders | Terrace and weather roof +45.58 ft |  |  | W 10x49 | 23.4583 | 1149.4583 | 0.52139 | M2820 | 188 | 169.5 | 45.5833 | 211.4583 | 169.5 | 45.5833
VE1 | 2821 | New | Beams/girders | Terrace and weather roof +45.58 ft |  |  | W 12x50 | 23.4583 | 1165.423 | 0.52863 | M2821 | 164.5417 | 154.1667 | 45.5833 | 188 | 154.1667 | 45.5833
VE1 | 2822 | New | Beams/girders | Terrace and weather roof +45.58 ft |  |  | W 10x49 | 23.4583 | 1149.4583 | 0.52139 | M2822 | 164.5417 | 161.8334 | 45.5833 | 188 | 161.8334 | 45.5833
VE1 | 2823 | New | Beams/girders | Terrace and weather roof +45.58 ft |  |  | W 10x49 | 23.4583 | 1149.4583 | 0.52139 | M2823 | 164.5417 | 169.5 | 45.5833 | 188 | 169.5 | 45.5833
VE1 | 2824 | New | Beams/girders | Terrace and weather roof +45.58 ft |  |  | W 12x50 | 23.75 | 1179.9132 | 0.5352 | M2824 | 140.7917 | 154.1667 | 45.5833 | 164.5417 | 154.1667 | 45.5833
VE1 | 2825 | New | Beams/girders | Terrace and weather roof +45.58 ft |  |  | W 10x49 | 23.75 | 1163.75 | 0.52787 | M2825 | 140.7917 | 161.8334 | 45.5833 | 164.5417 | 161.8334 | 45.5833
VE1 | 2826 | New | Beams/girders | Terrace and weather roof +45.58 ft |  |  | W 10x49 | 23.75 | 1163.75 | 0.52787 | M2826 | 140.7917 | 169.5 | 45.5833 | 164.5417 | 169.5 | 45.5833
VE1 | 2827 | New | Beams/girders | Terrace and weather roof +45.58 ft |  |  | W 12x40 | 23.75 | 945.5469 | 0.42889 | M2827 | 117.0417 | 153.3095 | 45.5833 | 140.7917 | 153.3095 | 45.5833
VE1 | 2828 | New | Beams/girders | Terrace and weather roof +45.58 ft |  |  | W 12x40 | 23.75 | 945.5469 | 0.42889 | M2828 | 117.0417 | 160.1897 | 45.5833 | 140.7917 | 160.1897 | 45.5833
VE1 | 2829 | New | Beams/girders | Terrace and weather roof +45.58 ft |  |  | W 12x40 | 23.75 | 945.5469 | 0.42889 | M2829 | 117.0417 | 167.0699 | 45.5833 | 140.7917 | 167.0699 | 45.5833
VE1 | 2830 | New | Beams/girders | Terrace and weather roof +45.58 ft |  |  | W 12x40 | 23.75 | 945.5469 | 0.42889 | M2830 | 117.0417 | 173.95 | 45.5833 | 140.7917 | 173.95 | 45.5833
VE1 | 2831 | New | Beams/girders | Terrace and weather roof +45.58 ft |  |  | W 12x26 | 11.6021 | 302.0167 | 0.13699 | M2831 | 105.4396 | 153.6875 | 45.5833 | 117.0417 | 153.6875 | 45.5833
VE1 | 2832 | New | Beams/girders | Terrace and weather roof +45.58 ft |  |  | W 12x26 | 11.6021 | 302.0167 | 0.13699 | M2832 | 105.4396 | 160.9433 | 45.5833 | 117.0417 | 160.9433 | 45.5833
VE1 | 2833 | New | Beams/girders | Terrace and weather roof +45.58 ft |  |  | W 10x22 | 11.6021 | 256.2207 | 0.11622 | M2833 | 105.4396 | 168.1992 | 45.5833 | 117.0417 | 168.1992 | 45.5833
VE1 | 2834 | New | Beams/girders | Terrace and weather roof +45.58 ft |  |  | W 12x26 | 11.6021 | 302.0167 | 0.13699 | M2834 | 105.4396 | 175.455 | 45.5833 | 117.0417 | 175.455 | 45.5833
VE1 | 2835 | New | Beams/girders | Terrace and weather roof +45.58 ft |  |  | W 14x48 | 23.75 | 1139.5052 | 0.51687 | M2835 | 45.7917 | 73.3036 | 45.5833 | 69.5417 | 73.3036 | 45.5833
VE1 | 2836 | New | Beams/girders | Terrace and weather roof +45.58 ft |  |  | W 10x49 | 23.75 | 1163.75 | 0.52787 | M2836 | 45.7917 | 81.2167 | 45.5833 | 69.5417 | 81.2167 | 45.5833
VE1 | 2837 | New | Beams/girders | Terrace and weather roof +45.58 ft |  |  | W 10x49 | 23.75 | 1163.75 | 0.52787 | M2837 | 45.7917 | 89.1297 | 45.5833 | 69.5417 | 89.1297 | 45.5833
VE1 | 2838 | New | Beams/girders | Terrace and weather roof +45.58 ft |  |  | W 10x49 | 23.75 | 1163.75 | 0.52787 | M2838 | 45.7917 | 97.0428 | 45.5833 | 69.5417 | 97.0428 | 45.5833
VE1 | 2839 | New | Beams/girders | Terrace and weather roof +45.58 ft |  |  | W 14x43 | 23.75 | 1018.2812 | 0.46188 | M2839 | 45.7917 | 104.9559 | 45.5833 | 69.5417 | 104.9559 | 45.5833
VE1 | 2840 | New | Beams/girders | Terrace and weather roof +45.58 ft |  |  | W 14x48 | 23.75 | 1139.5052 | 0.51687 | M2840 | 45.7917 | 112.869 | 45.5833 | 69.5417 | 112.869 | 45.5833
VE1 | 2841 | New | Beams/girders | Terrace and weather roof +45.58 ft |  |  | W 21x62 | 23.75 | 1478.9323 | 0.67083 | M2841 | 45.7917 | 121.3418 | 45.5833 | 69.5417 | 121.3418 | 45.5833
VE1 | 2842 | New | Beams/girders | Terrace and weather roof +45.58 ft |  |  | W 24x68 | 23.75 | 1624.401 | 0.73682 | Continuous Beam 2842 | 45.7917 | 128.6952 | 45.5833 | 69.5417 | 128.6952 | 45.5833
VE1 | 2843 | New | Beams/girders | Terrace and weather roof +45.58 ft |  |  | W 24x68 | 23.75 | 1624.401 | 0.73682 | Continuous Beam 2843 | 45.7917 | 136.6083 | 45.5833 | 69.5417 | 136.6083 | 45.5833
VE1 | 2844 | New | Beams/girders | Terrace and weather roof +45.58 ft |  |  | W 27x84 | 23.75 | 1996.1545 | 0.90544 | Continuous Beam 2844 | 45.7917 | 144.5214 | 45.5833 | 69.5417 | 144.5214 | 45.5833
VE1 | 2845 | New | Beams/girders | Terrace and weather roof +45.58 ft |  |  | W 24x68 | 23.75 | 1624.401 | 0.73682 | M2845 | 45.7917 | 152.4345 | 45.5833 | 69.5417 | 152.4345 | 45.5833
VE1 | 2846 | New | Beams/girders | Terrace and weather roof +45.58 ft |  |  | W 24x68 | 23.75 | 1624.401 | 0.73682 | M2846 | 45.7917 | 160.3412 | 45.5833 | 69.5417 | 160.3412 | 45.5833
VE1 | 2847 | New | Beams/girders | Terrace and weather roof +45.58 ft |  |  | W 24x68 | 23.75 | 1624.401 | 0.73682 | M2847 | 45.7917 | 168.2466 | 45.5833 | 69.5417 | 168.2466 | 45.5833
VE1 | 2848 | New | Beams/girders | Terrace and weather roof +45.58 ft |  |  | W 24x68 | 23.75 | 1624.401 | 0.73682 | M2848 | 45.7917 | 176.1521 | 45.5833 | 69.5417 | 176.1521 | 45.5833
VE1 | 2849 | New | Beams/girders | Terrace and weather roof +45.58 ft |  |  | W 24x68 | 23.75 | 1624.401 | 0.73682 | M2849 | 45.7917 | 184.0575 | 45.5833 | 69.5417 | 184.0575 | 45.5833
VE1 | 2850 | New | Beams/girders | Terrace and weather roof +45.58 ft |  |  | W 24x68 | 22.8958 | 1565.9796 | 0.71032 | M2850 | 22.8958 | 155.3333 | 45.5833 | 45.7917 | 155.3333 | 45.5833
VE1 | 2851 | New | Beams/girders | Terrace and weather roof +45.58 ft |  |  | W 21x68 | 22.8958 | 1558.1887 | 0.70678 | M2851 | 22.8958 | 162.6667 | 45.5833 | 45.7917 | 162.6667 | 45.5833
VE1 | 2852 | New | Beams/girders | Terrace and weather roof +45.58 ft |  |  | W 21x62 | 22.8958 | 1425.7426 | 0.64671 | M2852 | 22.8958 | 170 | 45.5833 | 45.7917 | 170 | 45.5833
VE1 | 2853 | New | Beams/girders | Terrace and weather roof +45.58 ft |  |  | W 24x68 | 22.8958 | 1565.9796 | 0.71032 | M2853 | 22.8958 | 177.3333 | 45.5833 | 45.7917 | 177.3333 | 45.5833
VE1 | 2854 | New | Beams/girders | Terrace and weather roof +45.58 ft |  |  | W 24x68 | 22.8958 | 1565.9796 | 0.71032 | M2854 | 22.8958 | 184.6667 | 45.5833 | 45.7917 | 184.6667 | 45.5833
VE1 | 2855 | New | Beams/girders | Terrace and weather roof +45.58 ft |  |  | W 12x26 | 14.1667 | 368.776 | 0.16727 | M2855 | 7.6319 | 177.8333 | 45.5833 | 7.6319 | 192 | 45.5833
VE1 | 2856 | New | Beams/girders | Terrace and weather roof +45.58 ft |  |  | W 10x22 | 14.1667 | 312.8571 | 0.14191 | M2856 | 15.2639 | 177.8333 | 45.5833 | 15.2639 | 192 | 45.5833
VE1 | 2857 | New | Beams/girders | Terrace and weather roof +45.58 ft |  |  | W 12x30 | 13.8818 | 415.2118 | 0.18834 | M2857 | 9.014 | 155.4583 | 45.5833 | 22.8958 | 155.4583 | 45.5833
VE1 | 2858 | New | Beams/girders | Terrace and weather roof +45.58 ft |  |  | W 12x26 | 13.8818 | 361.3618 | 0.16391 | M2858 | 9.014 | 162.9167 | 45.5833 | 22.8958 | 162.9167 | 45.5833
VE1 | 2859 | New | Beams/girders | Terrace and weather roof +45.58 ft |  |  | W 12x26 | 13.8818 | 361.3618 | 0.16391 | M2859 | 9.014 | 170.375 | 45.5833 | 22.8958 | 170.375 | 45.5833
VE1 | 2915 | New | Beams/girders | Consolidated floor +20 ft and below |  |  | W 18x76 | 1.6404 | 124.4786 | 0.056463 | M2915 | 164.5417 | 28.5 | 20 | 164.5417 | 30.1404 | 20
VE1 | 2916 | New | Beams/girders | Consolidated floor +20 ft and below |  |  | W 30x90 | 1.6404 | 146.8066 | 0.06659 | M2916 | 188 | 28.5 | 20 | 188 | 30.1404 | 20
VE1 | 2917 | New | Beams/girders | Consolidated floor +20 ft and below |  |  | W 16x40 | 1.6404 | 65.8676 | 0.029877 | M2917 | 211.4583 | 28.5 | 20 | 211.4583 | 30.1404 | 20
VE1 | 2918 | New | Beams/girders | Consolidated floor +20 ft and below |  |  | W 18x86 | 1.6404 | 141.2246 | 0.064058 | M2918 | 235.2083 | 28.5 | 20 | 235.2083 | 30.1404 | 20
VE1 | 2919 | New | Beams/girders | Consolidated floor +20 ft and below |  |  | W 21x132 | 1.6404 | 216.5816 | 0.09824 | M2919 | 258.9583 | 28.5 | 20 | 258.9583 | 30.1404 | 20
VE1 | 2920 | New | Beams/girders | Consolidated floor +20 ft and below |  |  | W 18x86 | 1.6404 | 141.2246 | 0.064058 | M2920 | 282.7083 | 28.5 | 20 | 282.7083 | 30.1404 | 20
VE1 | 2951 | New | Beams/girders | Consolidated floor +20 ft and below |  |  | W 33x118 | 22.9792 | 2713.297 | 1.2307 | M2951 | 330.2083 | 146.5 | 20 | 307.2292 | 146.5 | 20
VE1 | 2958 | New | Beams/girders | Consolidated floor +20 ft and below |  |  | W 27x161 | 21.75 | 3522.8958 | 1.598 | M2958 | 140.7917 | 146.5 | 20 | 119.0417 | 146.5 | 20
VE1 | 2981 | New | Beams/girders | Consolidated floor +20 ft and below |  |  | W 36x170 | 26.1319 | 4446.0481 | 2.0167 | M2981 | 105.0417 | 30.1404 | 20 | 105.0417 | 56.2723 | 20
VE1 | 3015 | New | Beams/girders | Consolidated floor +20 ft and below |  |  | W 36x170 | 25 | 4253.4722 | 1.9293 | M3015 | 105.0417 | 78.5833 | 20 | 105.0417 | 103.5833 | 20
VE1 | 3016 | New | Beams/girders | Consolidated floor +20 ft and below |  |  | W 27x84 | 17.9167 | 1505.8745 | 0.68305 | M3016 | 105.0417 | 128.5833 | 20 | 105.0417 | 146.5 | 20
VE1 | 3112 | New | Beams/girders | Consolidated floor +20 ft and below |  |  | W 12x26 | 11.6042 | 302.071 | 0.13702 | M3112 | 93.2917 | 61.5235 | 20 | 104.8958 | 61.5235 | 20
VE1 | 3113 | New | Beams/girders | Consolidated floor +20 ft and below |  |  | W 12x26 | 11.6042 | 302.071 | 0.13702 | M3113 | 93.2917 | 69.214 | 20 | 104.8958 | 69.214 | 20
VE1 | 3114 | New | Beams/girders | Consolidated floor +20 ft and below |  |  | W 12x26 | 11.6042 | 302.071 | 0.13702 | M3114 | 93.2917 | 76.9044 | 20 | 104.8958 | 76.9044 | 20
VE1 | 3115 | New | Beams/girders | Consolidated floor +20 ft and below |  |  | W 12x26 | 11.6042 | 302.071 | 0.13702 | M3115 | 93.2917 | 84.5949 | 20 | 104.8958 | 84.5949 | 20
VE1 | 3116 | New | Beams/girders | Consolidated floor +20 ft and below |  |  | W 12x26 | 11.6042 | 302.071 | 0.13702 | M3116 | 93.2917 | 92.2853 | 20 | 104.8958 | 92.2853 | 20
VE1 | 3117 | New | Beams/girders | Consolidated floor +20 ft and below |  |  | W 12x26 | 11.6042 | 302.071 | 0.13702 | M3117 | 93.2917 | 99.9757 | 20 | 104.8958 | 99.9757 | 20
VE1 | 3118 | New | Beams/girders | Consolidated floor +20 ft and below |  |  | W 12x26 | 11.6042 | 302.071 | 0.13702 | M3118 | 93.2917 | 107.6662 | 20 | 104.8958 | 107.6662 | 20
VE1 | 3119 | New | Beams/girders | Consolidated floor +20 ft and below |  |  | W 12x26 | 11.6042 | 302.071 | 0.13702 | M3119 | 93.2917 | 115.3566 | 20 | 104.8958 | 115.3566 | 20
VE1 | 3207 | New | Columns/extensions | Other multi-level framing | F | 16 | Sqr HSS 8x8x0.375 | 3.5 | 131.8951 | 0.059827 | COLUMN_XY_352.458_177.167 | 352.4583 | 177.1667 | 20 | 352.4583 | 177.1667 | 23.5
VE1 | 3214 | New | Columns/extensions | Other multi-level framing | F | 7 | W 10x49 | 2.8046 | 137.4235 | 0.062334 | COLUMN_XY_140.792_177.167 | 140.7917 | 177.1667 | 20 | 140.7917 | 177.1667 | 22.8046
VE1 | 3215 | New | Columns/extensions | Other multi-level framing | F1 | 2 | W 14x109 | 2.8046 | 305.3855 | 0.13852 | COLUMN_XY_22.896_192.0 | 22.8958 | 192 | 20 | 22.8958 | 192 | 22.8046
VE1 | 3216 | New | Beams/girders | Other multi-level framing | F1 | 3 | W 10x49 | 25.5833 | 1253.5833 | 0.56862 | COLUMN_XY_45.792_192.0 | 45.7917 | 192 | 20 | 45.7917 | 192 | 45.5833
VE1 | 3222 | New | Columns/extensions | Other multi-level framing | F + 7.42 ft | 5 | W 10x49 | 2.9527 | 144.6811 | 0.065626 | COLUMN_XY_93.292_184.583 | 93.2917 | 184.5833 | 20 | 93.2917 | 184.5833 | 22.9527
VE1 | 3226 | New | Columns/extensions | Other multi-level framing | F1 | 1 | W 8x28 | 2.8046 | 78.7322 | 0.035712 | COLUMN_XY_0.0_192.0 | 2.7336e-16 | 192 | 20 | 0 | 192 | 22.8046
VE1 | 3229 | Replacement | Columns/extensions | Other multi-level framing | A | 4 | W 14x176 | 2.9527 | 520.45 | 0.23607 | COLUMN_XY_69.542_0.0 | 69.5417 | 1.1926e-15 | 20 | 69.5417 | 0 | 22.9527
VE1 | 3230 | New | Columns/extensions | Other multi-level framing | A | 5 | W 8x28 | 2.9527 | 82.8902 | 0.037598 | COLUMN_XY_93.292_0.0 | 93.2917 | 1.1093e-15 | 20 | 93.2917 | 0 | 22.9527
VE1 | 3236 | New | Columns/extensions | Other multi-level framing | A | 16 | Sqr HSS 8x8x0.375 | 3.5 | 131.8951 | 0.059827 | COLUMN_XY_352.458_-0.0 | 352.4583 | -1.0148e-15 | 20 | 352.4583 | 0 | 23.5
VE1 | 3251 | New | Beams/girders | Lower roof +60.5 ft |  |  | W 36x135 | 22.0868 | 2998.7461 | 1.3602 | M3251 | 116.3493 | 146.5 | 60.5 | 116.3493 | 124.4132 | 60.5
VE1 | 3252 | New | Beams/girders | Lower roof +60.5 ft |  |  | W 40x183 | 25.3596 | 4599.4169 | 2.0863 | M3252 | 117.6618 | 30.1404 | 60.5 | 117.6618 | 55.5 | 60.5
VE1 | 3253 | New | Beams/girders | Lower roof +60.5 ft |  |  | W 24x76 | 10.9375 | 833.6806 | 0.37815 | M3253 | 93.2917 | 124.4132 | 60.5 | 104.2292 | 124.4132 | 60.5
VE1 | 3254 | New | Beams/girders | Lower roof +60.5 ft |  |  | W 30x99 ¦ AISC 16 ¦ -- | 10.9375 | 1079.3186 | 0.48957 | M3254 | 93.2917 | 55.5 | 60.5 | 104.2292 | 55.5 | 60.5
VE1 | 3255 | New | Beams/girders | Lower roof +60.5 ft |  |  | W 36x135 | 68.9132 | 9356.4055 | 4.244 | M3255 | 104.2292 | 55.5 | 60.5 | 104.2292 | 124.4132 | 60.5
VE1 | 3302 | New | Beams/girders | Lower roof +60.5 ft |  |  | W 24x76 | 12.1202 | 923.826 | 0.41904 | M3302 | 104.2292 | 124.4132 | 60.5 | 116.3493 | 124.4132 | 60.5
VE1 | 3303 | New | Beams/girders | Lower roof +60.5 ft |  |  | W 30x99 ¦ AISC 16 ¦ -- | 13.4327 | 1325.5445 | 0.60126 | M3303 | 104.2292 | 55.5 | 60.5 | 117.6618 | 55.5 | 60.5
VE1 | 3311 | New | Beams/girders | Lower roof +60.5 ft |  |  | W 12x26 | 24.3702 | 634.3863 | 0.28775 | M3311 | 93.2917 | 36.4145 | 60.5 | 117.6618 | 36.4145 | 60.5
VE1 | 3313 | New | Beams/girders | Lower roof +60.5 ft |  |  | W 12x26 | 24.3702 | 634.3863 | 0.28775 | M3313 | 93.2917 | 42.7763 | 60.5 | 117.6618 | 42.7763 | 60.5
VE1 | 3315 | New | Beams/girders | Lower roof +60.5 ft |  |  | W 12x26 | 24.3702 | 634.3863 | 0.28775 | M3315 | 93.2917 | 49.1382 | 60.5 | 117.6618 | 49.1382 | 60.5
VE1 | 3318 | New | Beams/girders | Lower roof +60.5 ft |  |  | W 8x18 | 23.75 | 425.092 | 0.19282 | M3318 | 45.7917 | 73.029 | 60.5 | 69.5417 | 73.029 | 60.5
VE1 | 3319 | New | Beams/girders | Lower roof +60.5 ft |  |  | W 12x26 | 10.9375 | 284.7168 | 0.12915 | M3319 | 93.2917 | 73.029 | 60.5 | 104.2292 | 73.029 | 60.5
VE1 | 3320 | New | Beams/girders | Lower roof +60.5 ft |  |  | W 8x21 | 23.75 | 497.8264 | 0.22581 | M3320 | 45.7917 | 80.3134 | 60.5 | 69.5417 | 80.3134 | 60.5
VE1 | 3321 | New | Beams/girders | Lower roof +60.5 ft |  |  | W 10x22 | 10.9375 | 241.5441 | 0.10956 | M3321 | 93.2917 | 80.3134 | 60.5 | 104.2292 | 80.3134 | 60.5
VE1 | 3322 | New | Beams/girders | Lower roof +60.5 ft |  |  | W 10x22 | 23.75 | 524.4957 | 0.23791 | M3322 | 45.7917 | 87.5979 | 60.5 | 69.5417 | 87.5979 | 60.5
VE1 | 3323 | New | Beams/girders | Lower roof +60.5 ft |  |  | W 8x21 | 10.9375 | 229.2622 | 0.10399 | M3323 | 93.2917 | 87.5979 | 60.5 | 104.2292 | 87.5979 | 60.5
VE1 | 3324 | New | Beams/girders | Lower roof +60.5 ft |  |  | W 8x21 | 23.75 | 497.8264 | 0.22581 | M3324 | 45.7917 | 94.8823 | 60.5 | 69.5417 | 94.8823 | 60.5
VE1 | 3325 | New | Beams/girders | Lower roof +60.5 ft |  |  | W 8x18 | 10.9375 | 195.7661 | 0.088798 | M3325 | 93.2917 | 94.8823 | 60.5 | 104.2292 | 94.8823 | 60.5
VE1 | 3326 | New | Beams/girders | Lower roof +60.5 ft |  |  | W 12x26 | 23.75 | 618.2422 | 0.28043 | M3326 | 45.7917 | 108.485 | 60.5 | 69.5417 | 108.4926 | 60.5
VE1 | 3327 | New | Beams/girders | Lower roof +60.5 ft |  |  | W 12x26 | 10.9375 | 284.7168 | 0.12915 | M3327 | 93.2917 | 108.4926 | 60.5 | 104.2292 | 108.4926 | 60.5
VE1 | 3328 | New | Beams/girders | Lower roof +60.5 ft |  |  | W 10x22 | 23.75 | 524.4958 | 0.23791 | M3328 | 45.7917 | 114.8033 | 60.5 | 69.5417 | 114.8186 | 60.5
VE1 | 3329 | New | Beams/girders | Lower roof +60.5 ft |  |  | W 12x26 | 10.9375 | 284.7168 | 0.12915 | M3329 | 93.2917 | 114.8186 | 60.5 | 104.2292 | 114.8186 | 60.5
VE1 | 3330 | New | Beams/girders | Lower roof +60.5 ft |  |  | W 12x16 | 10.2759 | 164.6929 | 0.074703 | M3330 | 83.0158 | 131.7755 | 60.5 | 93.2917 | 131.7755 | 60.5
VE1 | 3331 | New | Beams/girders | Lower roof +60.5 ft |  |  | W 12x26 | 23.0577 | 600.2199 | 0.27226 | M3331 | 93.2917 | 131.7755 | 60.5 | 116.3493 | 131.7755 | 60.5
VE1 | 3332 | New | Beams/girders | Lower roof +60.5 ft |  |  | W 8x21 | 10.2759 | 215.3945 | 0.097701 | M3332 | 83.0158 | 139.1378 | 60.5 | 93.2917 | 139.1378 | 60.5
VE1 | 3333 | New | Beams/girders | Lower roof +60.5 ft |  |  | W 12x26 | 23.0577 | 600.2199 | 0.27226 | M3333 | 93.2917 | 139.1378 | 60.5 | 116.3493 | 139.1378 | 60.5
VE1 | 3334 | New | Beams/girders | Lower roof +60.5 ft |  |  | W 8x21 | 10.2759 | 215.3945 | 0.097701 | M3334 | 83.0158 | 153.3867 | 60.5 | 93.2917 | 153.3867 | 60.5
VE1 | 3335 | New | Beams/girders | Lower roof +60.5 ft |  |  | W 12x26 | 23.0577 | 600.2199 | 0.27226 | M3335 | 93.2917 | 153.3867 | 60.5 | 116.3493 | 153.3867 | 60.5
VE1 | 3336 | New | Beams/girders | Lower roof +60.5 ft |  |  | W 6x20 | 10.2759 | 205.2542 | 0.093102 | M3336 | 83.0158 | 160.2747 | 60.5 | 93.2917 | 160.2747 | 60.5
VE1 | 3337 | New | Beams/girders | Lower roof +60.5 ft |  |  | W 12x26 | 23.0577 | 600.2199 | 0.27226 | M3337 | 93.2917 | 160.2747 | 60.5 | 116.3493 | 160.2747 | 60.5
VE1 | 3338 | New | Beams/girders | Lower roof +60.5 ft |  |  | W 12x26 | 10.2759 | 267.4948 | 0.12133 | M3338 | 83.0158 | 167.1627 | 60.5 | 93.2917 | 167.1627 | 60.5
VE1 | 3339 | New | Beams/girders | Lower roof +60.5 ft |  |  | W 12x26 | 23.0577 | 600.2199 | 0.27226 | M3339 | 93.2917 | 167.1627 | 60.5 | 116.3493 | 167.1627 | 60.5
VE1 | 3340 | New | Beams/girders | Lower roof +60.5 ft |  |  | W 12x26 | 10.2759 | 267.4948 | 0.12133 | M3340 | 83.0158 | 174.0508 | 60.5 | 93.2917 | 174.0508 | 60.5
VE1 | 3341 | New | Beams/girders | Lower roof +60.5 ft |  |  | W 12x26 | 23.0577 | 600.2199 | 0.27226 | M3341 | 93.2917 | 174.0508 | 60.5 | 116.3493 | 174.0508 | 60.5
VE1 | 3343 | New | Beams/girders | Lower roof +60.5 ft |  |  | W 16x36 | 11.75 | 423.8171 | 0.19224 | M3343 | 93.2917 | 30.1404 | 60.5 | 105.0417 | 30.1404 | 60.5
VE1 | 3344 | New | Beams/girders | Lower roof +60.5 ft |  |  | W 27x84 | 10.9375 | 919.2817 | 0.41698 | M3344 | 93.2917 | 65.7446 | 60.5 | 104.2292 | 65.7446 | 60.5
VE1 | 3345 | New | Beams/girders | Lower roof +60.5 ft |  |  | W 24x68 | 10.9375 | 748.0794 | 0.33932 | M3345 | 93.2917 | 102.1667 | 60.5 | 104.2292 | 102.1667 | 60.5
VE1 | 3346 | New | Beams/girders | Lower roof +60.5 ft |  |  | W 10x15 | 10.2759 | 154.2029 | 0.069945 | M3346 | 83.0158 | 121.1446 | 60.5 | 93.2917 | 121.1446 | 60.5
VE1 | 3347 | New | Beams/girders | Lower roof +60.5 ft |  |  | W 21x62 | 10.9375 | 681.0872 | 0.30894 | M3347 | 93.2917 | 121.1446 | 60.5 | 104.2292 | 121.1446 | 60.5
VE1 | 3348 | New | Beams/girders | Lower roof +60.5 ft |  |  | W 12x26 | 10.2759 | 267.4948 | 0.12133 | M3348 | 83.0158 | 180.0432 | 60.5 | 93.2917 | 180.0432 | 60.5
VE1 | 3349 | New | Columns/extensions | Shared columns and vertical bracing | D - 7.44 ft | 5 - 10.28 ft | W 14x176 | 18.63 | 3283.7914 | 1.4895 | COLUMN_XY_83.016_121.145 | 83.0158 | 121.1446 | 22.9527 | 83.0158 | 121.1446 | 41.5826
VE1 | 3350 | New | Columns/extensions | Shared columns and vertical bracing | D - 7.44 ft | 5 - 10.28 ft | W 14x176 | 12.584 | 2218.1082 | 1.0061 | COLUMN_XY_83.016_121.145 | 83.0158 | 121.1446 | 41.5826 | 83.0158 | 121.1446 | 54.1667
VE1 | 3352 | New | Beams/girders | Terrace and weather roof +45.58 ft |  |  | W 16x31 | 3.4204 | 106.2621 | 0.0482 | M3352 | 83.0158 | 121.1446 | 45.5833 | 83.0158 | 117.7242 | 45.5833
VE1 | 3353 | New | Beams/girders | Lower roof +60.5 ft |  |  | W 12x26 | 23.75 | 618.2422 | 0.28043 | M3353 | 69.5417 | 73.029 | 60.5 | 93.2917 | 73.029 | 60.5
VE1 | 3354 | New | Beams/girders | Lower roof +60.5 ft |  |  | W 12x26 | 23.75 | 618.2422 | 0.28043 | M3354 | 69.5417 | 80.3134 | 60.5 | 93.2917 | 80.3134 | 60.5
VE1 | 3355 | New | Beams/girders | Lower roof +60.5 ft |  |  | W 12x26 | 23.75 | 618.2422 | 0.28043 | M3355 | 69.5417 | 87.5979 | 60.5 | 93.2917 | 87.5979 | 60.5
VE1 | 3356 | New | Beams/girders | Lower roof +60.5 ft |  |  | W 12x26 | 23.75 | 618.2422 | 0.28043 | M3356 | 69.5417 | 94.8823 | 60.5 | 93.2917 | 94.8823 | 60.5
VE1 | 3357 | New | Beams/girders | Lower roof +60.5 ft |  |  | W 12x26 | 23.75 | 618.2422 | 0.28043 | M3357 | 69.5417 | 108.4926 | 60.5 | 93.2917 | 108.4926 | 60.5
VE1 | 3358 | New | Beams/girders | Lower roof +60.5 ft |  |  | W 12x26 | 23.75 | 618.2422 | 0.28043 | M3358 | 69.5417 | 114.8186 | 60.5 | 93.2917 | 114.8186 | 60.5
VE1 | 3359 | New | Beams/girders | Lower roof +60.5 ft |  |  | W 14x43 | 7.2844 | 312.319 | 0.14167 | M3359 | 69.5417 | 65.7446 | 60.5 | 69.5417 | 73.029 | 60.5
VE1 | 3360 | New | Beams/girders | Lower roof +60.5 ft |  |  | W 24x84 | 7.2844 | 612.2444 | 0.27771 | M3360 | 69.5417 | 73.029 | 60.5 | 69.5417 | 80.3134 | 60.5
VE1 | 3361 | New | Beams/girders | Lower roof +60.5 ft |  |  | W 24x84 | 7.2844 | 612.2444 | 0.27771 | M3361 | 69.5417 | 80.3134 | 60.5 | 69.5417 | 87.5979 | 60.5
VE1 | 3362 | New | Beams/girders | Lower roof +60.5 ft |  |  | W 24x76 | 7.2844 | 555.2337 | 0.25185 | M3362 | 69.5417 | 87.5979 | 60.5 | 69.5417 | 94.8823 | 60.5
VE1 | 3363 | New | Beams/girders | Lower roof +60.5 ft |  |  | W 24x76 | 7.2844 | 555.2337 | 0.25185 | M3363 | 69.5417 | 94.8823 | 60.5 | 69.5417 | 102.1667 | 60.5
VE1 | 3364 | New | Beams/girders | Lower roof +60.5 ft |  |  | W 18x40 | 6.326 | 254.0049 | 0.11521 | M3364 | 69.5417 | 102.1667 | 60.5 | 69.5417 | 108.4926 | 60.5
VE1 | 3365 | New | Beams/girders | Lower roof +60.5 ft |  |  | W 16x26 | 6.326 | 165.3185 | 0.074987 | M3365 | 69.5417 | 108.4926 | 60.5 | 69.5417 | 114.8186 | 60.5
VE1 | 3366 | New | Beams/girders | Lower roof +60.5 ft |  |  | W 16x26 | 6.3176 | 165.1009 | 0.074889 | M3366 | 69.5417 | 114.8186 | 60.5 | 69.5417 | 121.1362 | 60.5
VE1 | 3367 | New | Beams/girders | Lower roof +60.5 ft |  |  | W 6x9 | 12.021 | 109.6248 | 0.049725 | M3367 | 49.0393 | 65.724 | 60.5 | 49.0393 | 77.745 | 60.5
VE1 | 3368 | New | Beams/girders | Lower roof +60.5 ft |  |  | W 6x9 | 12.021 | 109.6248 | 0.049725 | M3368 | 53.3737 | 65.724 | 60.5 | 53.3737 | 77.745 | 60.5
VE1 | 3369 | New | Beams/girders | Lower roof +60.5 ft |  |  | W 12x14 | 12 | 169.8667 | 0.07705 | M3369 | 339.5365 | 147.5066 | 60.5 | 339.5365 | 159.5066 | 60.5
VE1 | 3370 | New | Beams/girders | Lower roof +60.5 ft |  |  | W 6x9 | 12 | 109.4333 | 0.049638 | M3370 | 343.8438 | 147.5066 | 60.5 | 343.8438 | 159.5066 | 60.5
VE1 | 3371 | New | Beams/girders | Lower roof +60.5 ft |  |  | W 12x14 | 12 | 169.8667 | 0.07705 | M3371 | 348.151 | 147.5066 | 60.5 | 348.151 | 159.5066 | 60.5
VE1 | 3372 | New | Columns/extensions | Shared columns and vertical bracing | E + 6.00 ft | 4 | W 6x15 | 12.584 | 189.6954 | 0.086044 | M3372 | 69.5417 | 154 | 41.5826 | 69.5417 | 154 | 54.1667
VE1 | 3373 | New | Columns/extensions | Shared columns and vertical bracing | F - 5.79 ft | 4 | W 6x15 | 12.584 | 189.6954 | 0.086044 | M3373 | 69.5417 | 171.375 | 41.5826 | 69.5417 | 171.375 | 54.1667
VE1 | 3374 | New | Beams/girders | Lower roof +60.5 ft |  |  | W 8x24 | 17.375 | 418.5927 | 0.18987 | M3374 | 69.5417 | 154 | 60.5 | 69.5417 | 171.375 | 60.5
VE1 | 3375 | New | Beams/girders | Lower roof +60.5 ft |  |  | W 12x26 | 17.375 | 452.293 | 0.20516 | M3375 | 69.5417 | 188.75 | 60.5 | 69.5417 | 171.375 | 60.5
VE1 | 3376 | New | Beams/girders | Lower roof +60.5 ft |  |  | W 8x18 | 13.4741 | 241.1675 | 0.10939 | M3376 | 69.5417 | 154 | 60.5 | 83.0158 | 154 | 60.5
VE1 | 3377 | New | Beams/girders | Lower roof +60.5 ft |  |  | W 8x18 | 13.4741 | 241.1675 | 0.10939 | M3377 | 83.0158 | 160.2747 | 60.5 | 69.5417 | 160.2747 | 60.5
VE1 | 3378 | New | Beams/girders | Lower roof +60.5 ft |  |  | W 8x18 | 13.4741 | 241.1675 | 0.10939 | M3378 | 83.0158 | 167.1627 | 60.5 | 69.5417 | 167.1627 | 60.5
VE1 | 3379 | New | Beams/girders | Lower roof +60.5 ft |  |  | W 8x18 | 13.4741 | 241.1675 | 0.10939 | M3379 | 69.5417 | 171.375 | 60.5 | 83.0158 | 171.375 | 60.5
VE1 | 3380 | New | Beams/girders | Lower roof +60.5 ft |  |  | W 8x18 | 13.4741 | 241.1675 | 0.10939 | M3380 | 83.0158 | 174.0508 | 60.5 | 69.5417 | 174.0508 | 60.5
VE1 | 3381 | New | Beams/girders | Lower roof +60.5 ft |  |  | W 8x18 | 13.4741 | 241.1675 | 0.10939 | M3381 | 83.0158 | 180.0432 | 60.5 | 69.5417 | 180.0432 | 60.5
VE1 | 3382 | New | Beams/girders | Terrace and weather roof +45.58 ft |  |  | W 30x173 | 2 | 346.4028 | 0.15713 | SOURCE_571972 | 119.0417 | 146.5 | 45.5833 | 117.0417 | 146.5 | 45.5833
VE1 | 3384 | New | Beams/girders | Lower roof +60.5 ft |  |  | W 24x76 | 2.6923 | 205.2156 | 0.093084 | SOURCE_578712 | 119.0417 | 146.5 | 60.5 | 116.3493 | 146.5 | 60.5
VE1 | 3385 | New | Beams/girders | Terrace and weather roof +45.58 ft |  |  | W 30x173 | 21.75 | 3767.1302 | 1.7087 | SOURCE_570467 | 119.0417 | 30.1404 | 45.5833 | 140.7917 | 30.1404 | 45.5833
VE1 | 3387 | New | Beams/girders | Lower roof +60.5 ft |  |  | W 24x84 | 1.3798 | 115.9718 | 0.052604 | SOURCE_579142 | 119.0417 | 30.1404 | 60.5 | 117.6618 | 30.1404 | 60.5
VE1 | 3388 | New | Beams/girders | High roof and trusses |  |  | W 12x35 | 2 | 70.0972 | 0.031796 | M3388 | 117.0417 | 30.1404 | 64.5 | 119.0417 | 30.1404 | 64.5
VE1 | 3389 | New | Beams/girders | High roof and trusses |  |  | W 6x15 | 4 | 60.2972 | 0.02735 | M3389 | 117.0417 | 30.1404 | 60.5 | 117.0417 | 30.1404 | 64.5
VE1 | 3390 | New | Beams/girders | High roof and trusses |  |  | W 12x19 | 2 | 37.9069 | 0.017194 | M3390 | 117.0417 | 39.8371 | 64.5 | 119.0417 | 39.8371 | 64.5
VE1 | 3391 | New | Beams/girders | High roof and trusses |  |  | W 6x15 | 4 | 60.2972 | 0.02735 | M3391 | 117.0417 | 39.8371 | 60.5 | 117.0417 | 39.8371 | 64.5
VE1 | 3392 | New | Beams/girders | High roof and trusses |  |  | W 12x19 | 2 | 37.9069 | 0.017194 | M3392 | 117.0417 | 49.5337 | 64.5 | 119.0417 | 49.5337 | 64.5
VE1 | 3393 | New | Beams/girders | High roof and trusses |  |  | W 6x15 | 4 | 60.2972 | 0.02735 | M3393 | 117.0417 | 49.5337 | 60.5 | 117.0417 | 49.5337 | 64.5
VE1 | 3394 | New | Beams/girders | High roof and trusses |  |  | W 10x22 | 2 | 44.1681 | 0.020034 | M3394 | 117.0417 | 59.2303 | 64.5 | 119.0417 | 59.2303 | 64.5
VE1 | 3395 | New | Beams/girders | High roof and trusses |  |  | W 6x15 | 4 | 60.2972 | 0.02735 | M3395 | 117.0417 | 59.2303 | 60.5 | 117.0417 | 59.2303 | 64.5
VE1 | 3396 | New | Beams/girders | High roof and trusses |  |  | W 12x19 | 2 | 37.9069 | 0.017194 | M3396 | 117.0417 | 68.927 | 64.5 | 119.0417 | 68.927 | 64.5
VE1 | 3397 | New | Beams/girders | High roof and trusses |  |  | W 6x15 | 4 | 60.2972 | 0.02735 | M3397 | 117.0417 | 68.927 | 60.5 | 117.0417 | 68.927 | 64.5
VE1 | 3398 | New | Beams/girders | High roof and trusses |  |  | W 12x19 | 2 | 37.9069 | 0.017194 | M3398 | 117.0417 | 78.5833 | 64.5 | 119.0417 | 78.5833 | 64.5
VE1 | 3399 | New | Beams/girders | High roof and trusses |  |  | W 6x15 | 4 | 60.2972 | 0.02735 | M3399 | 117.0417 | 78.5833 | 60.5 | 117.0417 | 78.5833 | 64.5
VE1 | 3400 | New | Beams/girders | High roof and trusses |  |  | W 12x19 | 2 | 37.9069 | 0.017194 | M3400 | 117.0417 | 88.3202 | 64.5 | 119.0417 | 88.3202 | 64.5
VE1 | 3401 | New | Beams/girders | High roof and trusses |  |  | W 6x15 | 4 | 60.2972 | 0.02735 | M3401 | 117.0417 | 88.3202 | 60.5 | 117.0417 | 88.3202 | 64.5
VE1 | 3402 | New | Beams/girders | High roof and trusses |  |  | W 12x19 | 2 | 37.9069 | 0.017194 | M3402 | 117.0417 | 98.0169 | 64.5 | 119.0417 | 98.0169 | 64.5
VE1 | 3403 | New | Beams/girders | High roof and trusses |  |  | W 6x15 | 4 | 60.2972 | 0.02735 | M3403 | 117.0417 | 98.0169 | 60.5 | 117.0417 | 98.0169 | 64.5
VE1 | 3404 | New | Beams/girders | High roof and trusses |  |  | W 12x19 | 2 | 37.9069 | 0.017194 | M3404 | 117.0417 | 107.7135 | 64.5 | 119.0417 | 107.7135 | 64.5
VE1 | 3405 | New | Beams/girders | High roof and trusses |  |  | W 6x15 | 4 | 60.2972 | 0.02735 | M3405 | 117.0417 | 107.7135 | 60.5 | 117.0417 | 107.7135 | 64.5
VE1 | 3406 | New | Beams/girders | High roof and trusses |  |  | W 10x19 | 2 | 38.2472 | 0.017349 | M3406 | 117.0417 | 117.4101 | 64.5 | 119.0417 | 117.4101 | 64.5
VE1 | 3407 | New | Beams/girders | High roof and trusses |  |  | W 6x15 | 4 | 60.2972 | 0.02735 | M3407 | 117.0417 | 117.4101 | 60.5 | 117.0417 | 117.4101 | 64.5
VE1 | 3408 | New | Beams/girders | High roof and trusses |  |  | W 12x19 | 2 | 37.9069 | 0.017194 | M3408 | 117.0417 | 127.1068 | 64.5 | 119.0417 | 127.1068 | 64.5
VE1 | 3409 | New | Beams/girders | High roof and trusses |  |  | W 6x15 | 4 | 60.2972 | 0.02735 | M3409 | 117.0417 | 127.1068 | 60.5 | 117.0417 | 127.1068 | 64.5
VE1 | 3410 | New | Beams/girders | High roof and trusses |  |  | W 12x19 | 2 | 37.9069 | 0.017194 | M3410 | 117.0417 | 136.8034 | 64.5 | 119.0417 | 136.8034 | 64.5
VE1 | 3411 | New | Beams/girders | High roof and trusses |  |  | W 6x15 | 4 | 60.2972 | 0.02735 | M3411 | 117.0417 | 136.8034 | 60.5 | 117.0417 | 136.8034 | 64.5
VE1 | 3412 | New | Beams/girders | High roof and trusses |  |  | W 12x35 | 2 | 70.0972 | 0.031796 | M3412 | 117.0417 | 146.5 | 64.5 | 119.0417 | 146.5 | 64.5
VE1 | 3413 | New | Beams/girders | High roof and trusses |  |  | W 6x15 | 4 | 60.2972 | 0.02735 | M3413 | 117.0417 | 146.5 | 60.5 | 117.0417 | 146.5 | 64.5
VE1 | 3414 | New | Beams/girders | Lower roof +60.5 ft |  |  | W 12x26 | 9.6966 | 252.4155 | 0.11449 | M3414 | 117.0417 | 30.1404 | 60.5 | 117.0417 | 39.8371 | 60.5
VE1 | 3415 | New | Beams/girders | Lower roof +60.5 ft |  |  | W 12x26 | 9.6966 | 252.4155 | 0.11449 | M3415 | 117.0417 | 39.8371 | 60.5 | 117.0417 | 49.5337 | 60.5
VE1 | 3416 | New | Beams/girders | Lower roof +60.5 ft |  |  | W 12x26 | 5.9663 | 155.3104 | 0.070448 | M3416 | 117.0417 | 49.5337 | 60.5 | 117.0417 | 55.5 | 60.5
VE1 | 3417 | New | Beams/girders | Lower roof +60.5 ft |  |  | W 8x21 | 3.7303 | 78.1918 | 0.035467 | M3417 | 117.0417 | 55.5 | 60.5 | 117.0417 | 59.2303 | 60.5
VE1 | 3418 | New | Beams/girders | Lower roof +60.5 ft |  |  | W 12x26 | 9.6966 | 252.4155 | 0.11449 | M3418 | 117.0417 | 59.2303 | 60.5 | 117.0417 | 68.927 | 60.5
VE1 | 3419 | New | Beams/girders | Lower roof +60.5 ft |  |  | W 12x26 | 9.6564 | 251.3674 | 0.11402 | M3419 | 117.0417 | 68.927 | 60.5 | 117.0417 | 78.5833 | 60.5
VE1 | 3420 | New | Beams/girders | Lower roof +60.5 ft |  |  | W 12x26 | 9.7369 | 253.4637 | 0.11497 | M3420 | 117.0417 | 78.5833 | 60.5 | 117.0417 | 88.3202 | 60.5
VE1 | 3421 | New | Beams/girders | Lower roof +60.5 ft |  |  | W 12x26 | 9.6966 | 252.4155 | 0.11449 | M3421 | 117.0417 | 88.3202 | 60.5 | 117.0417 | 98.0169 | 60.5
VE1 | 3422 | New | Beams/girders | Lower roof +60.5 ft |  |  | W 12x26 | 9.6966 | 252.4155 | 0.11449 | M3422 | 117.0417 | 98.0169 | 60.5 | 117.0417 | 107.7135 | 60.5
VE1 | 3423 | New | Beams/girders | Lower roof +60.5 ft |  |  | W 12x26 | 9.6966 | 252.4155 | 0.11449 | M3423 | 117.0417 | 107.7135 | 60.5 | 117.0417 | 117.4101 | 60.5
VE1 | 3424 | New | Beams/girders | Lower roof +60.5 ft |  |  | W 10x22 | 7.0031 | 154.6563 | 0.070151 | M3424 | 117.0417 | 117.4101 | 60.5 | 117.0417 | 124.4132 | 60.5
VE1 | 3425 | New | Beams/girders | Lower roof +60.5 ft |  |  | W 10x22 | 2.6936 | 59.4845 | 0.026982 | M3425 | 117.0417 | 124.4132 | 60.5 | 117.0417 | 127.1068 | 60.5
VE1 | 3426 | New | Beams/girders | Lower roof +60.5 ft |  |  | W 12x26 | 9.6966 | 252.4155 | 0.11449 | M3426 | 117.0417 | 127.1068 | 60.5 | 117.0417 | 136.8034 | 60.5
VE1 | 3427 | New | Beams/girders | Lower roof +60.5 ft |  |  | W 12x26 | 9.6966 | 252.4155 | 0.11449 | M3427 | 117.0417 | 136.8034 | 60.5 | 117.0417 | 146.5 | 60.5
VE1 | 3428 | New | Beams/girders | Lower roof +60.5 ft |  |  | W 12x26 | 0.69233 | 18.0223 | 0.0081748 | M3428 | 116.3493 | 124.4132 | 60.5 | 117.0417 | 124.4132 | 60.5
VE1 | 3429 | New | Beams/girders | Lower roof +60.5 ft |  |  | W 12x26 | 0.69233 | 18.0223 | 0.0081748 | M3429 | 116.3493 | 127.1068 | 60.5 | 117.0417 | 127.1068 | 60.5
VE1 | 3430 | New | Beams/girders | Lower roof +60.5 ft |  |  | W 6x25 | 0.69233 | 17.292 | 0.0078435 | M3430 | 116.3493 | 136.8034 | 60.5 | 117.0417 | 136.8034 | 60.5
VE1 | 3431 | New | Beams/girders | Lower roof +60.5 ft |  |  | W 12x26 | 12.8125 | 333.5254 | 0.15128 | M3431 | 104.2292 | 59.2303 | 60.5 | 117.0417 | 59.2303 | 60.5
VE1 | 3432 | New | Beams/girders | Lower roof +60.5 ft |  |  | W 12x26 | 12.8125 | 333.5254 | 0.15128 | M3432 | 104.2292 | 68.927 | 60.5 | 117.0417 | 68.927 | 60.5
VE1 | 3433 | New | Beams/girders | Lower roof +60.5 ft |  |  | W 12x26 | 12.8125 | 333.5254 | 0.15128 | M3433 | 104.2292 | 78.5833 | 60.5 | 117.0417 | 78.5833 | 60.5
VE1 | 3434 | New | Beams/girders | Lower roof +60.5 ft |  |  | W 12x26 | 12.8125 | 333.5254 | 0.15128 | M3434 | 104.2292 | 88.3202 | 60.5 | 117.0417 | 88.3202 | 60.5
VE1 | 3435 | New | Beams/girders | Lower roof +60.5 ft |  |  | W 12x26 | 12.8125 | 333.5254 | 0.15128 | M3435 | 104.2292 | 98.0169 | 60.5 | 117.0417 | 98.0169 | 60.5
VE1 | 3436 | New | Beams/girders | Lower roof +60.5 ft |  |  | W 12x26 | 12.8125 | 333.5254 | 0.15128 | M3436 | 104.2292 | 107.7135 | 60.5 | 117.0417 | 107.7135 | 60.5
VE1 | 3437 | New | Beams/girders | Lower roof +60.5 ft |  |  | W 12x26 | 12.8125 | 333.5254 | 0.15128 | M3437 | 104.2292 | 117.4101 | 60.5 | 117.0417 | 117.4101 | 60.5
VE1 | 3438 | New | Beams/girders | High roof and trusses |  |  | W 8x18 | 9.6966 | 173.5563 | 0.078724 | M3438 | 117.0417 | 30.1404 | 64.5 | 117.0417 | 39.8371 | 64.5
VE1 | 3439 | New | Beams/girders | High roof and trusses |  |  | W 8x18 | 9.6966 | 173.5563 | 0.078724 | M3439 | 117.0417 | 39.8371 | 64.5 | 117.0417 | 49.5337 | 64.5
VE1 | 3440 | New | Beams/girders | High roof and trusses |  |  | W 8x18 | 9.6966 | 173.5563 | 0.078724 | M3440 | 117.0417 | 49.5337 | 64.5 | 117.0417 | 59.2303 | 64.5
VE1 | 3441 | New | Beams/girders | High roof and trusses |  |  | W 6x15 | 9.6966 | 146.17 | 0.066302 | M3441 | 117.0417 | 59.2303 | 64.5 | 117.0417 | 68.927 | 64.5
VE1 | 3442 | New | Beams/girders | High roof and trusses |  |  | W 6x8.5 | 9.6564 | 82.8034 | 0.037559 | M3442 | 117.0417 | 68.927 | 64.5 | 117.0417 | 78.5833 | 64.5
VE1 | 3443 | New | Beams/girders | High roof and trusses |  |  | W 6x8.5 | 9.7369 | 83.4939 | 0.037872 | M3443 | 117.0417 | 78.5833 | 64.5 | 117.0417 | 88.3202 | 64.5
VE1 | 3444 | New | Beams/girders | High roof and trusses |  |  | W 6x8.5 | 9.6966 | 83.1486 | 0.037716 | M3444 | 117.0417 | 88.3202 | 64.5 | 117.0417 | 98.0169 | 64.5
VE1 | 3445 | New | Beams/girders | High roof and trusses |  |  | W 6x8.5 | 9.6966 | 83.1486 | 0.037716 | M3445 | 117.0417 | 98.0169 | 64.5 | 117.0417 | 107.7135 | 64.5
VE1 | 3446 | New | Beams/girders | High roof and trusses |  |  | W 8x18 | 9.6966 | 173.5563 | 0.078724 | M3446 | 117.0417 | 107.7135 | 64.5 | 117.0417 | 117.4101 | 64.5
VE1 | 3447 | New | Beams/girders | High roof and trusses |  |  | W 8x18 | 9.6966 | 173.5563 | 0.078724 | M3447 | 117.0417 | 117.4101 | 64.5 | 117.0417 | 127.1068 | 64.5
VE1 | 3448 | New | Beams/girders | High roof and trusses |  |  | W 8x18 | 9.6966 | 173.5563 | 0.078724 | M3448 | 117.0417 | 127.1068 | 64.5 | 117.0417 | 136.8034 | 64.5
VE1 | 3449 | New | Beams/girders | High roof and trusses |  |  | W 8x18 | 9.6966 | 173.5563 | 0.078724 | M3449 | 117.0417 | 136.8034 | 64.5 | 117.0417 | 146.5 | 64.5
VE1 | 3450 | New | Beams/girders | Terrace and weather roof +45.58 ft |  |  | Rect HSS 12x8x0.375 ¦ AISC 16 ¦ -- | 0.98371 | 47.1135 | 0.02137 | Curved Entry Beam | 45.7917 | 121.3418 | 45.5833 | 45.0518 | 121.9901 | 45.5833
VE1 | 3451 | New | Beams/girders | Terrace and weather roof +45.58 ft |  |  | Rect HSS 12x8x0.375 ¦ AISC 16 ¦ -- | 1.626 | 77.8754 | 0.035324 | Curved Entry Beam | 45.0518 | 121.9901 | 45.5833 | 45.0518 | 123.6161 | 45.5833
VE1 | 3452 | New | Beams/girders | Terrace and weather roof +45.58 ft |  |  | Rect HSS 12x8x0.375 ¦ AISC 16 ¦ -- | 1.0343 | 49.5388 | 0.02247 | Curved Entry Beam | 45.0518 | 123.6161 | 45.5833 | 45.0315 | 124.6503 | 45.5833
VE1 | 3453 | New | Beams/girders | Terrace and weather roof +45.58 ft |  |  | Rect HSS 12x8x0.375 ¦ AISC 16 ¦ -- | 0.99521 | 47.6644 | 0.02162 | Curved Entry Beam | 45.0315 | 124.6503 | 45.5833 | 44.9714 | 125.6437 | 45.5833
VE1 | 3454 | New | Beams/girders | Terrace and weather roof +45.58 ft |  |  | Rect HSS 12x8x0.375 ¦ AISC 16 ¦ -- | 0.99521 | 47.6644 | 0.02162 | Curved Entry Beam | 44.9714 | 125.6437 | 45.5833 | 44.8714 | 126.6338 | 45.5833
VE1 | 3455 | New | Beams/girders | Terrace and weather roof +45.58 ft |  |  | Rect HSS 12x8x0.375 ¦ AISC 16 ¦ -- | 0.99521 | 47.6644 | 0.02162 | Curved Entry Beam | 44.8714 | 126.6338 | 45.5833 | 44.7316 | 127.6192 | 45.5833
VE1 | 3456 | New | Beams/girders | Terrace and weather roof +45.58 ft |  |  | Rect HSS 12x8x0.375 ¦ AISC 16 ¦ -- | 0.97415 | 46.656 | 0.021163 | Curved Entry Beam | 44.7316 | 127.6192 | 45.5833 | 44.5925 | 128.5833 | 45.5833
VE1 | 3457 | New | Beams/girders | Terrace and weather roof +45.58 ft |  |  | Rect HSS 12x8x0.375 ¦ AISC 16 ¦ -- | 1.0191 | 48.8073 | 0.022139 | Curved Entry Beam | 44.5925 | 128.5833 | 45.5833 | 44.3335 | 129.569 | 45.5833
VE1 | 3458 | New | Beams/girders | Terrace and weather roof +45.58 ft |  |  | Rect HSS 12x8x0.375 ¦ AISC 16 ¦ -- | 0.789 | 37.7884 | 0.017141 | Curved Entry Beam | 44.3335 | 129.569 | 45.5833 | 44.1293 | 130.3311 | 45.5833
VE1 | 3459 | New | Beams/girders | Terrace and weather roof +45.58 ft |  |  | Rect HSS 12x8x0.375 ¦ AISC 16 ¦ -- | 1.0195 | 48.8274 | 0.022148 | Curved Entry Beam | 44.1293 | 130.3311 | 45.5833 | 43.8339 | 131.3068 | 45.5833
VE1 | 3460 | New | Beams/girders | Terrace and weather roof +45.58 ft |  |  | Rect HSS 12x8x0.375 ¦ AISC 16 ¦ -- | 1.1769 | 56.3648 | 0.025567 | Curved Entry Beam | 43.8339 | 131.3068 | 45.5833 | 43.4458 | 132.4178 | 45.5833
VE1 | 3461 | New | Beams/girders | Terrace and weather roof +45.58 ft |  |  | Rect HSS 12x8x0.375 ¦ AISC 16 ¦ -- | 0.99521 | 47.6644 | 0.02162 | Curved Entry Beam | 43.4458 | 132.4178 | 45.5833 | 43.0742 | 133.3411 | 45.5833
VE1 | 3462 | New | Beams/girders | Terrace and weather roof +45.58 ft |  |  | Rect HSS 12x8x0.375 ¦ AISC 16 ¦ -- | 0.78587 | 37.6386 | 0.017073 | Curved Entry Beam | 43.0742 | 133.3411 | 45.5833 | 42.7517 | 134.0577 | 45.5833
VE1 | 3463 | New | Beams/girders | Terrace and weather roof +45.58 ft |  |  | Rect HSS 12x8x0.375 ¦ AISC 16 ¦ -- | 1.2044 | 57.6832 | 0.026165 | Curved Entry Beam | 42.7517 | 134.0577 | 45.5833 | 42.2211 | 135.139 | 45.5833
VE1 | 3464 | New | Beams/girders | Terrace and weather roof +45.58 ft |  |  | Rect HSS 12x8x0.375 ¦ AISC 16 ¦ -- | 0.9952 | 47.6642 | 0.02162 | Curved Entry Beam | 42.2211 | 135.139 | 45.5833 | 41.741 | 136.0107 | 45.5833
VE1 | 3465 | New | Beams/girders | Terrace and weather roof +45.58 ft |  |  | Rect HSS 12x8x0.375 ¦ AISC 16 ¦ -- | 0.86092 | 41.2328 | 0.018703 | Curved Entry Beam | 41.741 | 136.0107 | 45.5833 | 41.2956 | 136.7474 | 45.5833
VE1 | 3466 | New | Beams/girders | Terrace and weather roof +45.58 ft |  |  | Rect HSS 12x8x0.375 ¦ AISC 16 ¦ -- | 1.1294 | 54.0913 | 0.024535 | Curved Entry Beam | 41.2956 | 136.7474 | 45.5833 | 40.6774 | 137.6926 | 45.5833
VE1 | 3467 | New | Beams/girders | Terrace and weather roof +45.58 ft |  |  | Rect HSS 12x8x0.375 ¦ AISC 16 ¦ -- | 0.77213 | 36.9805 | 0.016774 | Curved Entry Beam | 40.6774 | 137.6926 | 45.5833 | 40.226 | 138.3191 | 45.5833
VE1 | 3468 | New | Beams/girders | Terrace and weather roof +45.58 ft |  |  | Rect HSS 12x8x0.375 ¦ AISC 16 ¦ -- | 1.2181 | 58.341 | 0.026463 | Curved Entry Beam | 40.226 | 138.3191 | 45.5833 | 39.4819 | 139.2835 | 45.5833
VE1 | 3469 | New | Beams/girders | Terrace and weather roof +45.58 ft |  |  | Rect HSS 12x8x0.375 ¦ AISC 16 ¦ -- | 0.9952 | 47.6642 | 0.02162 | Curved Entry Beam | 39.4819 | 139.2835 | 45.5833 | 38.8371 | 140.0416 | 45.5833
VE1 | 3470 | New | Beams/girders | Terrace and weather roof +45.58 ft |  |  | Rect HSS 12x8x0.375 ¦ AISC 16 ¦ -- | 0.83292 | 39.8919 | 0.018095 | Curved Entry Beam | 38.8371 | 140.0416 | 45.5833 | 38.2723 | 140.6538 | 45.5833
VE1 | 3471 | New | Beams/girders | Terrace and weather roof +45.58 ft |  |  | Rect HSS 12x8x0.375 ¦ AISC 16 ¦ -- | 0.99029 | 47.4287 | 0.021513 | Curved Entry Beam | 38.2723 | 140.6538 | 45.5833 | 37.5767 | 141.3586 | 45.5833
VE1 | 3472 | New | Beams/girders | Terrace and weather roof +45.58 ft |  |  | Rect HSS 12x8x0.375 ¦ AISC 16 ¦ -- | 1.1622 | 55.661 | 0.025247 | Curved Entry Beam | 37.5767 | 141.3586 | 45.5833 | 36.7271 | 142.1516 | 45.5833
VE1 | 3473 | New | Beams/girders | Terrace and weather roof +45.58 ft |  |  | Rect HSS 12x8x0.375 ¦ AISC 16 ¦ -- | 0.9952 | 47.6641 | 0.02162 | Curved Entry Beam | 36.7271 | 142.1516 | 45.5833 | 35.969 | 142.7964 | 45.5833
VE1 | 3474 | New | Beams/girders | Terrace and weather roof +45.58 ft |  |  | Rect HSS 12x8x0.375 ¦ AISC 16 ¦ -- | 0.88189 | 42.2372 | 0.019158 | Curved Entry Beam | 35.969 | 142.7964 | 45.5833 | 35.2748 | 143.3403 | 45.5833
VE1 | 3475 | New | Beams/girders | Terrace and weather roof +45.58 ft |  |  | Rect HSS 12x8x0.375 ¦ AISC 16 ¦ -- | 1.1084 | 53.0874 | 0.02408 | Curved Entry Beam | 35.2748 | 143.3403 | 45.5833 | 34.3782 | 143.9919 | 45.5833
VE1 | 3476 | New | Beams/girders | Terrace and weather roof +45.58 ft |  |  | Rect HSS 12x8x0.375 ¦ AISC 16 ¦ -- | 0.91875 | 44.0026 | 0.019959 | Curved Entry Beam | 34.3782 | 143.9919 | 45.5833 | 33.6117 | 144.4985 | 45.5833
VE1 | 3477 | New | Beams/girders | Terrace and weather roof +45.58 ft |  |  | Rect HSS 12x8x0.375 ¦ AISC 16 ¦ -- | 1.0716 | 51.3225 | 0.023279 | Curved Entry Beam | 33.6117 | 144.4985 | 45.5833 | 32.6962 | 145.0555 | 45.5833
VE1 | 3478 | New | Beams/girders | Terrace and weather roof +45.58 ft |  |  | Rect HSS 12x8x0.375 ¦ AISC 16 ¦ -- | 0.99521 | 47.6643 | 0.02162 | Curved Entry Beam | 32.6962 | 145.0555 | 45.5833 | 31.8245 | 145.5356 | 45.5833
VE1 | 3479 | New | Beams/girders | Terrace and weather roof +45.58 ft |  |  | Rect HSS 12x8x0.375 ¦ AISC 16 ¦ -- | 0.89 | 42.6255 | 0.019335 | Curved Entry Beam | 31.8245 | 145.5356 | 45.5833 | 31.0283 | 145.9333 | 45.5833
VE1 | 3480 | New | Beams/girders | Terrace and weather roof +45.58 ft |  |  | Rect HSS 12x8x0.375 ¦ AISC 16 ¦ -- | 1.1003 | 52.6989 | 0.023904 | Curved Entry Beam | 31.0283 | 145.9333 | 45.5833 | 30.0267 | 146.3887 | 45.5833
VE1 | 3481 | New | Beams/girders | Terrace and weather roof +45.58 ft |  |  | Rect HSS 12x8x0.375 ¦ AISC 16 ¦ -- | 0.9952 | 47.6639 | 0.02162 | Curved Entry Beam | 30.0267 | 146.3887 | 45.5833 | 29.1034 | 146.7603 | 45.5833
VE1 | 3482 | New | Beams/girders | Terrace and weather roof +45.58 ft |  |  | Rect HSS 12x8x0.375 ¦ AISC 16 ¦ -- | 0.90735 | 43.4564 | 0.019711 | Curved Entry Beam | 29.1034 | 146.7603 | 45.5833 | 28.2487 | 147.0649 | 45.5833
VE1 | 3483 | New | Beams/girders | Terrace and weather roof +45.58 ft |  |  | Rect HSS 12x8x0.375 ¦ AISC 16 ¦ -- | 0.87933 | 42.1147 | 0.019103 | Curved Entry Beam | 28.2487 | 147.0649 | 45.5833 | 27.4103 | 147.3299 | 45.5833
VE1 | 3484 | New | Beams/girders | Terrace and weather roof +45.58 ft |  |  | Rect HSS 12x8x0.375 ¦ AISC 16 ¦ -- | 1.3359 | 63.9833 | 0.029022 | Curved Entry Beam | 27.4103 | 147.3299 | 45.5833 | 26.2546 | 148 | 45.5833
VE1 | 3485 | New | Beams/girders | Terrace and weather roof +45.58 ft |  |  | W 16x26 | 1.2286 | 32.1075 | 0.014564 | Continuous Beam 2842 | 45.7917 | 128.6952 | 45.5833 | 44.5631 | 128.6952 | 45.5833
VE1 | 3486 | New | Beams/girders | Terrace and weather roof +45.58 ft |  |  | W 18x40 | 4.412 | 177.1536 | 0.080356 | Continuous Beam 2843 | 45.7917 | 136.6083 | 45.5833 | 41.3797 | 136.6083 | 45.5833
VE1 | 3487 | New | Beams/girders | Terrace and weather roof +45.58 ft |  |  | W 27x84 | 12.2177 | 1026.8795 | 0.46578 | Continuous Beam 2844 | 45.7917 | 144.5214 | 45.5833 | 33.574 | 144.5214 | 45.5833
VE1 | 3488 | New | Columns/extensions | Other multi-level framing | B + 1.64 ft | 6 + 2.00 ft | I 69.023/26/0.438/1.625/0 | 3.5955 | 1389.8796 | 0.63044 | COLUMN_XY_105.042_30.14 | 119.0417 | 30.1404 | 52.809 | 119.0417 | 30.1404 | 56.4045
VE1 | 3489 | New | Columns/extensions | Other multi-level framing | E - 1.50 ft | 6 + 2.00 ft | I 69.023/26/0.438/1.5/0 | 3.5955 | 1311.6922 | 0.59497 | COLUMN_XY_105.042_146.5 | 119.0417 | 146.5 | 52.809 | 119.0417 | 146.5 | 56.4045
VE1 | 3490 | New | Columns/extensions | Other multi-level framing | B + 1.64 ft | 7 | I 69.023/24/0.438/1.375/0 | 3.5955 | 1166.2139 | 0.52899 | COLUMN_XY_140.792_30.14 | 140.7917 | 30.1404 | 52.809 | 140.7917 | 30.1404 | 56.4045
VE1 | 3491 | New | Columns/extensions | Other multi-level framing | E - 1.50 ft | 7 | I 69.023/24/0.438/1.375/0 | 3.5955 | 1166.2139 | 0.52899 | COLUMN_XY_140.792_146.5 | 140.7917 | 146.5 | 52.809 | 140.7917 | 146.5 | 56.4045
VE1 | 3492 | New | Columns/extensions | Shared columns and vertical bracing | B + 1.64 ft | 8 | I 69.023/24/0.438/1.375/0 | 7.191 | 2340.3947 | 1.0616 | COLUMN_XY_164.542_30.14 | 164.5417 | 30.1404 | 52.809 | 164.5417 | 30.1404 | 60
VE1 | 3493 | New | Columns/extensions | Shared columns and vertical bracing | E - 1.50 ft | 8 | I 69.023/24/0.438/1.375/0 | 7.191 | 2340.3947 | 1.0616 | COLUMN_XY_164.542_146.5 | 164.5417 | 146.5 | 52.809 | 164.5417 | 146.5 | 60
VE1 | 3494 | New | Columns/extensions | Shared columns and vertical bracing | B + 1.64 ft | 9 | I 69.023/23/0.438/1.375/0 | 7.191 | 2273.1038 | 1.0311 | COLUMN_XY_188.0_30.14 | 188 | 30.1404 | 52.809 | 188 | 30.1404 | 60
VE1 | 3495 | New | Columns/extensions | Shared columns and vertical bracing | E - 1.50 ft | 9 | I 69.023/23/0.438/1.375/0 | 7.191 | 2273.1038 | 1.0311 | COLUMN_XY_188.0_146.5 | 188 | 146.5 | 52.809 | 188 | 146.5 | 60
VE1 | 3496 | New | Columns/extensions | Shared columns and vertical bracing | B + 1.64 ft | 10 | I 69.023/23/0.438/1.375/0 | 7.191 | 2273.1038 | 1.0311 | COLUMN_XY_211.458_30.14 | 211.4583 | 30.1404 | 52.809 | 211.4583 | 30.1404 | 60
VE1 | 3497 | New | Columns/extensions | Shared columns and vertical bracing | E - 1.50 ft | 10 | I 69.023/23/0.438/1.375/0 | 7.191 | 2273.1038 | 1.0311 | COLUMN_XY_211.458_146.5 | 211.4583 | 146.5 | 52.809 | 211.4583 | 146.5 | 60
VE1 | 3498 | New | Columns/extensions | Shared columns and vertical bracing | B + 1.64 ft | 11 | I 69.023/24/0.438/1.375/0 | 7.191 | 2340.3947 | 1.0616 | COLUMN_XY_235.208_30.14 | 235.2083 | 30.1404 | 52.809 | 235.2083 | 30.1404 | 60
VE1 | 3499 | New | Columns/extensions | Shared columns and vertical bracing | E - 1.50 ft | 11 | I 69.023/24/0.438/1.375/0 | 7.191 | 2340.3947 | 1.0616 | COLUMN_XY_235.208_146.5 | 235.2083 | 146.5 | 52.809 | 235.2083 | 146.5 | 60
VE1 | 3500 | New | Columns/extensions | Shared columns and vertical bracing | B + 1.64 ft | 12 | I 69.023/24/0.438/1.375/0 | 7.191 | 2340.3947 | 1.0616 | COLUMN_XY_258.958_30.14 | 258.9583 | 30.1404 | 52.809 | 258.9583 | 30.1404 | 60
VE1 | 3501 | New | Columns/extensions | Shared columns and vertical bracing | E - 1.50 ft | 12 | I 69.023/24/0.438/1.375/0 | 7.191 | 2340.3947 | 1.0616 | COLUMN_XY_258.958_146.5 | 258.9583 | 146.5 | 52.809 | 258.9583 | 146.5 | 60
VE1 | 3502 | New | Columns/extensions | Shared columns and vertical bracing | B + 1.64 ft | 13 | I 69.023/24/0.438/1.375/0 | 7.191 | 2340.3947 | 1.0616 | COLUMN_XY_282.708_30.14 | 282.7083 | 30.1404 | 52.809 | 282.7083 | 30.1404 | 60
VE1 | 3503 | New | Columns/extensions | Shared columns and vertical bracing | E - 1.50 ft | 13 | I 69.023/24/0.438/1.375/0 | 7.191 | 2340.3947 | 1.0616 | COLUMN_XY_282.708_146.5 | 282.7083 | 146.5 | 52.809 | 282.7083 | 146.5 | 60
VE1 | 3504 | New | Columns/extensions | Shared columns and vertical bracing | B + 1.64 ft | 14 | I 69.023/24/0.438/1.375/0 | 7.191 | 2340.3947 | 1.0616 | COLUMN_XY_307.229_30.14 | 307.2292 | 30.1404 | 52.809 | 307.2292 | 30.1404 | 60
VE1 | 3505 | New | Columns/extensions | Shared columns and vertical bracing | E - 1.50 ft | 14 | I 69.023/24/0.438/1.375/0 | 7.191 | 2340.3947 | 1.0616 | COLUMN_XY_307.229_146.5 | 307.2292 | 146.5 | 52.809 | 307.2292 | 146.5 | 60
VE1 | 3506 | New | Columns/extensions | Shared columns and vertical bracing | B + 1.64 ft | 15 | I 69.023/24/0.438/1.375/0 | 7.191 | 2340.3947 | 1.0616 | COLUMN_XY_330.208_30.14 | 330.2083 | 30.1404 | 52.809 | 330.2083 | 30.1404 | 60
VE1 | 3507 | New | Columns/extensions | Shared columns and vertical bracing | E - 1.50 ft | 15 | I 69.023/23/0.438/1.375/0 | 7.191 | 2273.1038 | 1.0311 | COLUMN_XY_330.208_146.5 | 330.2083 | 146.5 | 52.809 | 330.2083 | 146.5 | 60
VE1 | 3508 | New | Columns/extensions | Shared columns and vertical bracing | B + 1.64 ft | 16 | I 69.023/20/0.375/1.25/0 | 7.191 | 1847.5476 | 0.83803 | COLUMN_XY_352.458_30.14 | 352.4583 | 30.1404 | 52.809 | 352.4583 | 30.1404 | 60
VE1 | 3509 | New | Columns/extensions | Shared columns and vertical bracing | E - 1.50 ft | 16 | I 69.023/20/0.375/1.25/0 | 7.191 | 1847.5476 | 0.83803 | COLUMN_XY_352.458_146.5 | 352.4583 | 146.5 | 52.809 | 352.4583 | 146.5 | 60
VE1 | 3511 | New | Columns/extensions | Shared columns and vertical bracing | A | 5 | W 10x49 | 18.63 | 912.8687 | 0.41407 |  | 93.2917 | 0 | 22.9527 | 93.2917 | 0 | 41.5826
VE1 | 3512 | New | Columns/extensions | Shared columns and vertical bracing | F1 | 1 | W 10x49 | 17.6954 | 867.0765 | 0.3933 |  | 0 | 192 | 22.8046 | 0 | 192 | 40.5
VE1 | 3513 | New | Columns/extensions | Shared columns and vertical bracing | F + 7.42 ft | 5 | W 10x49 | 18.63 | 912.8687 | 0.41407 |  | 93.2917 | 184.5833 | 22.9527 | 93.2917 | 184.5833 | 41.5826
VE1 | 3514 | New | Columns/extensions | Shared columns and vertical bracing | F | 7 | W 10x49 | 17.6954 | 867.0765 | 0.3933 |  | 140.7917 | 177.1667 | 22.8046 | 140.7917 | 177.1667 | 40.5
VE1 | 3516 | New | Columns/extensions | Shared columns and vertical bracing | A | 5 | W 10x49 | 12.584 | 616.6169 | 0.27969 |  | 93.2917 | 0 | 41.5826 | 93.2917 | 0 | 54.1667
VE1 | 3517 | New | Columns/extensions | Other multi-level framing | X 45.79 / Y 28.50 ft |  | W 14x90 ¦ AISC 16 ¦ -- | 2.8046 | 252.8973 | 0.11471 |  | 45.7917 | 28.5 | 20 | 45.7917 | 28.5 | 22.8046
VE1 | 3518 | New | Columns/extensions | Shared columns and vertical bracing | X 45.79 / Y 28.50 ft |  | W 14x90 ¦ AISC 16 ¦ -- | 17.6954 | 1595.6617 | 0.72378 |  | 45.7917 | 28.5 | 22.8046 | 45.7917 | 28.5 | 40.5
VE1 | 3519 | New | Columns/extensions | Shared columns and vertical bracing | C - 22.66 ft | 3 | W 12x87 | 17.6954 | 1541.4694 | 0.6992 |  | 45.7917 | 55.9203 | 22.8046 | 45.7917 | 55.9203 | 40.5
VE1 | 3520 | New | Beams/girders | Terrace and weather roof +45.58 ft |  |  | W 27x94 | 27.4203 | 2575.2274 | 1.1681 |  | 45.7917 | 28.5 | 45.5833 | 45.7917 | 55.9203 | 45.5833
VE1 | 3521 | New | Beams/girders | Terrace and weather roof +45.58 ft |  |  | W 21x62 | 23.75 | 1478.9323 | 0.67083 |  | 45.7917 | 0 | 45.5833 | 69.5417 | 0 | 45.5833
VE1 | 3522 | New | Beams/girders | Terrace and weather roof +45.58 ft |  |  | W 21x62 | 23.75 | 1478.9323 | 0.67083 |  | 45.7917 | 7.8483 | 45.5833 | 69.5417 | 7.8483 | 45.5833
VE1 | 3523 | New | Beams/girders | Terrace and weather roof +45.58 ft |  |  | W 21x62 | 23.75 | 1478.9323 | 0.67083 |  | 45.7917 | 15.6966 | 45.5833 | 69.5417 | 15.6966 | 45.5833
VE1 | 3524 | New | Beams/girders | Terrace and weather roof +45.58 ft |  |  | W 21x62 | 23.75 | 1478.9323 | 0.67083 |  | 45.7917 | 23.5448 | 45.5833 | 69.5417 | 23.5448 | 45.5833
VE1 | 3525 | New | Beams/girders | Terrace and weather roof +45.58 ft |  |  | W 21x62 | 23.75 | 1478.9323 | 0.67083 |  | 45.7917 | 31.3931 | 45.5833 | 69.5417 | 31.3931 | 45.5833
VE1 | 3526 | New | Beams/girders | Terrace and weather roof +45.58 ft |  |  | W 21x62 | 23.75 | 1478.9323 | 0.67083 |  | 45.7917 | 39.2414 | 45.5833 | 69.5417 | 39.2414 | 45.5833
VE1 | 3527 | New | Beams/girders | Terrace and weather roof +45.58 ft |  |  | W 21x62 | 23.75 | 1478.9323 | 0.67083 |  | 45.7917 | 47.0897 | 45.5833 | 69.5417 | 47.0897 | 45.5833
VE1 | 3528 | New | Beams/girders | Terrace and weather roof +45.58 ft |  |  | W 21x62 | 23.75 | 1478.9323 | 0.67083 |  | 45.7917 | 54.9379 | 45.5833 | 69.5417 | 54.9379 | 45.5833
VE1 | 3529 | New | Beams/girders | Terrace and weather roof +45.58 ft |  |  | W 21x62 | 23.75 | 1478.9323 | 0.67083 |  | 45.7917 | 62.7862 | 45.5833 | 69.5417 | 62.7862 | 45.5833
VE1 | 3530 | New | Columns/extensions | Shared columns and vertical bracing | F1 | 2 | W 14x109 | 17.6954 | 1926.8368 | 0.874 |  | 22.8958 | 192 | 22.8046 | 22.8958 | 192 | 40.5
VE1 | 3531 | New | Columns/extensions | Shared columns and vertical bracing | F + 7.42 ft | 5 | W 10x49 | 12.584 | 616.6169 | 0.27969 |  | 93.2917 | 184.5833 | 41.5826 | 93.2917 | 184.5833 | 54.1667
VE1 | 3532 | New | Columns/extensions | Shared columns and vertical bracing | X 352.46 / Y 39.84 ft |  | W 6x8.5 | 10.9167 | 93.6104 | 0.042461 |  | 352.4583 | 39.8371 | 45.5833 | 352.4583 | 39.8371 | 56.5
VE1 | 3533 | New | Columns/extensions | Shared columns and vertical bracing | X 9.01 / Y 148.00 ft |  | Sqr HSS 10x10x0.25 | 45.5833 | 1487.3907 | 0.67467 |  | 9.014 | 148 | 0 | 9.014 | 148 | 45.5833
VE1 | 3534 | New | Beams/girders | Consolidated floor +20 ft and below |  |  | Sqr HSS 6x6x0.625 | 0.98371 | 41.5978 | 0.018868 |  | 45.7917 | 121.3418 | 20 | 45.0518 | 121.9901 | 20
VE1 | 3535 | New | Beams/girders | Consolidated floor +20 ft and below |  |  | Sqr HSS 6x6x0.625 | 1.2021 | 50.8346 | 0.023058 |  | 45.0518 | 121.9901 | 20 | 45.0518 | 123.1923 | 20
VE1 | 3536 | New | Beams/girders | Consolidated floor +20 ft and below |  |  | Sqr HSS 6x6x0.625 | 0.42386 | 17.9238 | 0.0081301 |  | 45.0518 | 123.1923 | 20 | 45.0518 | 123.6161 | 20
VE1 | 3537 | New | Beams/girders | Consolidated floor +20 ft and below |  |  | Sqr HSS 6x6x0.625 | 1.0343 | 43.7392 | 0.01984 |  | 45.0518 | 123.6161 | 20 | 45.0315 | 124.6503 | 20
VE1 | 3538 | New | Beams/girders | Consolidated floor +20 ft and below |  |  | Sqr HSS 6x6x0.625 | 0.99521 | 42.0842 | 0.019089 |  | 45.0315 | 124.6503 | 20 | 44.9714 | 125.6437 | 20
VE1 | 3539 | New | Beams/girders | Consolidated floor +20 ft and below |  |  | Sqr HSS 6x6x0.625 | 0.99521 | 42.0842 | 0.019089 |  | 44.9714 | 125.6437 | 20 | 44.8714 | 126.6338 | 20
VE1 | 3540 | New | Beams/girders | Consolidated floor +20 ft and below |  |  | Sqr HSS 6x6x0.625 | 0.99521 | 42.0842 | 0.019089 |  | 44.8714 | 126.6338 | 20 | 44.7316 | 127.6192 | 20
VE1 | 3541 | New | Beams/girders | Consolidated floor +20 ft and below |  |  | Sqr HSS 6x6x0.625 | 0.97415 | 41.1939 | 0.018685 |  | 44.7316 | 127.6192 | 20 | 44.5925 | 128.5833 | 20
VE1 | 3542 | New | Beams/girders | Consolidated floor +20 ft and below |  |  | Sqr HSS 6x6x0.625 | 1.0191 | 43.0933 | 0.019547 |  | 44.5925 | 128.5833 | 20 | 44.3335 | 129.569 | 20
VE1 | 3543 | New | Beams/girders | Consolidated floor +20 ft and below |  |  | Sqr HSS 6x6x0.625 | 0.789 | 33.3645 | 0.015134 |  | 44.3335 | 129.569 | 20 | 44.1293 | 130.3311 | 20
VE1 | 3544 | New | Beams/girders | Consolidated floor +20 ft and below |  |  | Sqr HSS 6x6x0.625 | 0.52918 | 22.3775 | 0.01015 |  | 44.1293 | 130.3311 | 20 | 43.976 | 130.8376 | 20
VE1 | 3545 | New | Beams/girders | Consolidated floor +20 ft and below |  |  | Sqr HSS 6x6x0.625 | 0.49031 | 20.7336 | 0.0094046 |  | 43.976 | 130.8376 | 20 | 43.8339 | 131.3068 | 20
VE1 | 3546 | New | Beams/girders | Consolidated floor +20 ft and below |  |  | Sqr HSS 6x6x0.625 | 1.1769 | 49.766 | 0.022573 |  | 43.8339 | 131.3068 | 20 | 43.4458 | 132.4178 | 20
VE1 | 3547 | New | Beams/girders | Consolidated floor +20 ft and below |  |  | Sqr HSS 6x6x0.625 | 0.99521 | 42.0842 | 0.019089 |  | 43.4458 | 132.4178 | 20 | 43.0742 | 133.3411 | 20
VE1 | 3548 | New | Beams/girders | Consolidated floor +20 ft and below |  |  | Sqr HSS 6x6x0.625 | 0.78587 | 33.2321 | 0.015074 |  | 43.0742 | 133.3411 | 20 | 42.7517 | 134.0577 | 20
VE1 | 3549 | New | Beams/girders | Consolidated floor +20 ft and below |  |  | Sqr HSS 6x6x0.625 | 1.2044 | 50.9301 | 0.023101 |  | 42.7517 | 134.0577 | 20 | 42.2211 | 135.139 | 20
VE1 | 3550 | New | Beams/girders | Consolidated floor +20 ft and below |  |  | Sqr HSS 6x6x0.625 | 0.9952 | 42.084 | 0.019089 |  | 42.2211 | 135.139 | 20 | 41.741 | 136.0107 | 20
VE1 | 3551 | New | Beams/girders | Consolidated floor +20 ft and below |  |  | Sqr HSS 6x6x0.625 | 0.86092 | 36.4056 | 0.016513 |  | 41.741 | 136.0107 | 20 | 41.2956 | 136.7474 | 20
VE1 | 3552 | New | Beams/girders | Consolidated floor +20 ft and below |  |  | Sqr HSS 6x6x0.625 | 1.1294 | 47.7587 | 0.021663 |  | 41.2956 | 136.7474 | 20 | 40.6774 | 137.6926 | 20
VE1 | 3553 | New | Beams/girders | Consolidated floor +20 ft and below |  |  | Sqr HSS 6x6x0.625 | 0.77213 | 32.6511 | 0.01481 |  | 40.6774 | 137.6926 | 20 | 40.226 | 138.3191 | 20
VE1 | 3554 | New | Beams/girders | Consolidated floor +20 ft and below |  |  | Sqr HSS 6x6x0.625 | 0.20682 | 8.746 | 0.0039671 |  | 40.226 | 138.3191 | 20 | 40.0997 | 138.4829 | 20
VE1 | 3555 | New | Beams/girders | Consolidated floor +20 ft and below |  |  | Sqr HSS 6x6x0.625 | 1.0113 | 42.7649 | 0.019398 |  | 40.0997 | 138.4829 | 20 | 39.4819 | 139.2835 | 20
VE1 | 3556 | New | Beams/girders | Consolidated floor +20 ft and below |  |  | Sqr HSS 6x6x0.625 | 0.9952 | 42.084 | 0.019089 |  | 39.4819 | 139.2835 | 20 | 38.8371 | 140.0416 | 20
VE1 | 3557 | New | Beams/girders | Consolidated floor +20 ft and below |  |  | Sqr HSS 6x6x0.625 | 0.83292 | 35.2216 | 0.015976 |  | 38.8371 | 140.0416 | 20 | 38.2723 | 140.6538 | 20
VE1 | 3558 | New | Beams/girders | Consolidated floor +20 ft and below |  |  | Sqr HSS 6x6x0.625 | 0.99029 | 41.8761 | 0.018995 |  | 38.2723 | 140.6538 | 20 | 37.5767 | 141.3586 | 20
VE1 | 3559 | New | Beams/girders | Consolidated floor +20 ft and below |  |  | Sqr HSS 6x6x0.625 | 1.1622 | 49.1446 | 0.022292 |  | 37.5767 | 141.3586 | 20 | 36.7271 | 142.1516 | 20
VE1 | 3560 | New | Beams/girders | Consolidated floor +20 ft and below |  |  | Sqr HSS 6x6x0.625 | 0.9952 | 42.084 | 0.019089 |  | 36.7271 | 142.1516 | 20 | 35.969 | 142.7964 | 20
VE1 | 3561 | New | Beams/girders | Consolidated floor +20 ft and below |  |  | Sqr HSS 6x6x0.625 | 0.88189 | 37.2924 | 0.016916 |  | 35.969 | 142.7964 | 20 | 35.2748 | 143.3403 | 20
VE1 | 3562 | New | Beams/girders | Consolidated floor +20 ft and below |  |  | Sqr HSS 6x6x0.625 | 1.1084 | 46.8723 | 0.021261 |  | 35.2748 | 143.3403 | 20 | 34.3782 | 143.9919 | 20
VE1 | 3563 | New | Beams/girders | Consolidated floor +20 ft and below |  |  | Sqr HSS 6x6x0.625 | 0.91875 | 38.8511 | 0.017623 |  | 34.3782 | 143.9919 | 20 | 33.6117 | 144.4985 | 20
VE1 | 3564 | New | Beams/girders | Consolidated floor +20 ft and below |  |  | Sqr HSS 6x6x0.625 | 1.0716 | 45.314 | 0.020554 |  | 33.6117 | 144.4985 | 20 | 32.6962 | 145.0555 | 20
VE1 | 3565 | New | Beams/girders | Consolidated floor +20 ft and below |  |  | Sqr HSS 6x6x0.625 | 0.99521 | 42.0841 | 0.019089 |  | 32.6962 | 145.0555 | 20 | 31.8245 | 145.5356 | 20
VE1 | 3566 | New | Beams/girders | Consolidated floor +20 ft and below |  |  | Sqr HSS 6x6x0.625 | 0.89 | 37.6353 | 0.017071 |  | 31.8245 | 145.5356 | 20 | 31.0283 | 145.9333 | 20
VE1 | 3567 | New | Beams/girders | Consolidated floor +20 ft and below |  |  | Sqr HSS 6x6x0.625 | 0.47081 | 19.9091 | 0.0090306 |  | 31.0283 | 145.9333 | 20 | 30.5997 | 146.1282 | 20
VE1 | 3568 | New | Beams/girders | Consolidated floor +20 ft and below |  |  | Sqr HSS 6x6x0.625 | 0.62952 | 26.6203 | 0.012075 |  | 30.5997 | 146.1282 | 20 | 30.0267 | 146.3887 | 20
VE1 | 3569 | New | Beams/girders | Consolidated floor +20 ft and below |  |  | Sqr HSS 6x6x0.625 | 0.9952 | 42.0838 | 0.019089 |  | 30.0267 | 146.3887 | 20 | 29.1034 | 146.7603 | 20
VE1 | 3570 | New | Beams/girders | Consolidated floor +20 ft and below |  |  | Sqr HSS 6x6x0.625 | 0.90735 | 38.3689 | 0.017404 |  | 29.1034 | 146.7603 | 20 | 28.2487 | 147.0649 | 20
VE1 | 3571 | New | Beams/girders | Consolidated floor +20 ft and below |  |  | Sqr HSS 6x6x0.625 | 0.87933 | 37.1842 | 0.016866 |  | 28.2487 | 147.0649 | 20 | 27.4103 | 147.3299 | 20
VE1 | 3572 | New | Beams/girders | Consolidated floor +20 ft and below |  |  | Sqr HSS 6x6x0.625 | 1.3359 | 56.4926 | 0.025625 |  | 27.4103 | 147.3299 | 20 | 26.2546 | 148 | 20
VE1 | 3573 | New | Beams/girders | Consolidated floor +20 ft and below |  |  | Sqr HSS 8x8x0.375 | 13.8818 | 523.128 | 0.23729 |  | 22.8958 | 148 | 20 | 9.014 | 148 | 20
VE1 | 3574 | New | Beams/girders | Consolidated floor +20 ft and below |  |  | Sqr HSS 8x8x0.375 | 5.6667 | 213.5445 | 0.096862 |  | 9.014 | 148 | 20 | 9.014 | 153.6667 | 20
VE1 | 3575 | New | Beams/girders | Consolidated floor +20 ft and below |  |  | Sqr HSS 8x8x0.375 | 7.6667 | 288.9131 | 0.13105 |  | 9.014 | 153.6667 | 20 | 9.014 | 161.3333 | 20
VE1 | 3576 | New | Beams/girders | Consolidated floor +20 ft and below |  |  | Sqr HSS 8x8x0.375 | 7.6667 | 288.9131 | 0.13105 |  | 9.014 | 161.3333 | 20 | 9.014 | 169 | 20
VE1 | 3577 | New | Beams/girders | Consolidated floor +20 ft and below |  |  | Sqr HSS 8x8x0.375 | 7.6667 | 288.9131 | 0.13105 |  | 9.014 | 169 | 20 | 9.014 | 176.6667 | 20
VE1 | 3578 | New | Beams/girders | Consolidated floor +20 ft and below |  |  | Sqr HSS 8x8x0.375 | 1.1667 | 43.965 | 0.019942 |  | 9.014 | 176.6667 | 20 | 9.014 | 177.8333 | 20
VE1 | 3579 | New | Beams/girders | Consolidated floor +20 ft and below |  |  | Sqr HSS 8x8x0.375 | 6.75 | 254.3692 | 0.11538 |  | 9.014 | 177.8333 | 20 | 9.014 | 184.5833 | 20
VE1 | 3580 | New | Beams/girders | Consolidated floor +20 ft and below |  |  | Sqr HSS 8x8x0.375 | 7.4167 | 279.492 | 0.12678 |  | 9.014 | 184.5833 | 20 | 9.014 | 192 | 20
VE1 | 3581 | New | Beams/girders | Terrace and weather roof +45.58 ft |  |  | Sqr HSS 8x8x0.375 | 14.1667 | 533.8612 | 0.24216 |  | 9.014 | 177.8333 | 45.5833 | 9.014 | 192 | 45.5833
VE1 | 3583 | New | Beams/girders | Terrace and weather roof +45.58 ft |  |  | Sqr HSS 8x8x0.375 | 11.8337 | 445.9437 | 0.20228 |  | 57.708 | 65.7446 | 45.5833 | 69.5417 | 65.7446 | 45.5833
VE1 | 3584 | New | Beams/girders | Terrace and weather roof +45.58 ft |  |  | Sqr HSS 8x8x0.375 | 23.75 | 895.0028 | 0.40597 |  | 45.7917 | 121.1216 | 45.5833 | 69.5417 | 121.1362 | 45.5833
VE1 | 3585 | New | Beams/girders | Terrace and weather roof +45.58 ft |  |  | Sqr HSS 8x8x0.375 | 13.4741 | 507.7619 | 0.23032 |  | 69.5417 | 121.1362 | 45.5833 | 83.0158 | 121.1446 | 45.5833
VE1 | 3586 | New | Beams/girders | Terrace and weather roof +45.58 ft |  |  | Sqr HSS 8x8x0.375 | 4.4279 | 166.8625 | 0.075688 |  | 83.0158 | 121.1446 | 45.5833 | 83.0158 | 125.5725 | 45.5833
VE1 | 3587 | New | Beams/girders | Terrace and weather roof +45.58 ft |  |  | Sqr HSS 8x8x0.375 | 7.8483 | 295.757 | 0.13415 |  | 83.0158 | 125.5725 | 45.5833 | 83.0158 | 133.4207 | 45.5833
VE1 | 3588 | New | Beams/girders | Terrace and weather roof +45.58 ft |  |  | Sqr HSS 8x8x0.375 | 7.8483 | 295.757 | 0.13415 |  | 83.0158 | 133.4207 | 45.5833 | 83.0158 | 141.269 | 45.5833
VE1 | 3589 | New | Beams/girders | Terrace and weather roof +45.58 ft |  |  | Sqr HSS 8x8x0.375 | 7.8483 | 295.757 | 0.13415 |  | 83.0158 | 141.269 | 45.5833 | 83.0158 | 149.1173 | 45.5833
VE1 | 3590 | New | Beams/girders | Terrace and weather roof +45.58 ft |  |  | Sqr HSS 8x8x0.375 | 4.8827 | 184.0017 | 0.083462 |  | 83.0158 | 149.1173 | 45.5833 | 83.0158 | 154 | 45.5833
VE1 | 3591 | New | Beams/girders | Terrace and weather roof +45.58 ft |  |  | Sqr HSS 8x8x0.375 | 5.5281 | 208.3229 | 0.094494 |  | 116.3493 | 180.9831 | 45.5833 | 116.3493 | 175.455 | 45.5833
VE1 | 3592 | New | Beams/girders | Terrace and weather roof +45.58 ft |  |  | Sqr HSS 8x8x0.375 | 7.2558 | 273.4307 | 0.12403 |  | 116.3493 | 175.455 | 45.5833 | 116.3493 | 168.1992 | 45.5833
VE1 | 3593 | New | Beams/girders | Terrace and weather roof +45.58 ft |  |  | Sqr HSS 8x8x0.375 | 7.2558 | 273.4307 | 0.12403 |  | 116.3493 | 168.1992 | 45.5833 | 116.3493 | 160.9433 | 45.5833
VE1 | 3594 | New | Beams/girders | Terrace and weather roof +45.58 ft |  |  | Sqr HSS 8x8x0.375 | 7.2558 | 273.4307 | 0.12403 |  | 116.3493 | 160.9433 | 45.5833 | 116.3493 | 153.6875 | 45.5833
VE1 | 3595 | New | Beams/girders | Terrace and weather roof +45.58 ft |  |  | Sqr HSS 8x8x0.375 | 7.1875 | 270.8555 | 0.12286 |  | 116.3493 | 153.6875 | 45.5833 | 116.3493 | 146.5 | 45.5833
VE1 | 3596 | New | Beams/girders | Terrace and weather roof +45.58 ft |  |  | Sqr HSS 8x8x0.375 | 7.5219 | 283.4569 | 0.12857 |  | 117.6618 | 30.1404 | 45.5833 | 117.6618 | 22.6185 | 45.5833
VE1 | 3597 | New | Beams/girders | Terrace and weather roof +45.58 ft |  |  | Sqr HSS 8x8x0.375 | 7.5461 | 284.3685 | 0.12899 |  | 117.6618 | 22.6185 | 45.5833 | 117.6618 | 15.0725 | 45.5833
VE1 | 3598 | New | Beams/girders | Terrace and weather roof +45.58 ft |  |  | Sqr HSS 8x8x0.375 | 7.5374 | 284.0406 | 0.12884 |  | 117.6618 | 15.0725 | 45.5833 | 117.6618 | 7.5351 | 45.5833
VE1 | 3599 | New | Beams/girders | Terrace and weather roof +45.58 ft |  |  | Sqr HSS 8x8x0.375 | 7.5351 | 283.9554 | 0.1288 |  | 117.6618 | 7.5351 | 45.5833 | 117.6618 | 0 | 45.5833
VE1 | 3600 | New | Beams/girders | Terrace and weather roof +45.58 ft |  |  | Sqr HSS 8x8x0.375 | 13.4741 | 507.7618 | 0.23032 |  | 69.5417 | 154 | 45.5833 | 83.0158 | 154 | 45.5833
VE1 | 3601 | New | Beams/girders | Terrace and weather roof +45.58 ft |  |  | Sqr HSS 8x8x0.375 | 10.2759 | 387.2408 | 0.17565 |  | 83.0158 | 154 | 45.5833 | 93.2917 | 154 | 45.5833
VE1 | 3602 | New | Beams/girders | Terrace and weather roof +45.58 ft |  |  | Sqr HSS 8x8x0.375 | 0.45833 | 17.272 | 0.0078344 |  | 69.5417 | 188.75 | 45.5833 | 69.5417 | 188.2917 | 45.5833
VE1 | 3603 | New | Beams/girders | Terrace and weather roof +45.58 ft |  |  | Sqr HSS 8x8x0.375 | 23.75 | 895.0026 | 0.40597 |  | 93.2917 | 27.83 | 45.5833 | 69.5417 | 27.83 | 45.5833
VE1 | 3604 | New | Columns/extensions | Shared columns and vertical bracing | X 172.05 / Y 57.68 ft |  | W 12x53 | 15.5833 | 827.2153 | 0.37522 |  | 172.0537 | 57.6828 | 0 | 172.0537 | 57.6828 | 15.5833
VE1 | 3605 | New | Beams/girders | Lowered seating +15.58 to +20 ft |  |  | W 27x94 | 28.888 | 2713.0662 | 1.2306 |  | 164.5417 | 30.1404 | 20 | 172.0537 | 57.6828 | 15.5833
VE1 | 3606 | New | Columns/extensions | Shared columns and vertical bracing | X 188.00 / Y 55.92 ft |  | W 12x50 | 15.5833 | 774.1887 | 0.35117 |  | 188 | 55.9249 | 0 | 188 | 55.9249 | 15.5833
VE1 | 3607 | New | Beams/girders | Lowered seating +15.58 to +20 ft |  |  | W 27x94 | 26.16 | 2456.862 | 1.1144 |  | 188 | 30.1404 | 20 | 188 | 55.9249 | 15.5833
VE1 | 3608 | New | Columns/extensions | Shared columns and vertical bracing | X 211.46 / Y 53.34 ft |  | W 12x50 | 15.5833 | 774.1887 | 0.35117 |  | 211.4583 | 53.339 | 0 | 211.4583 | 53.339 | 15.5833
VE1 | 3609 | New | Beams/girders | Lowered seating +15.58 to +20 ft |  |  | W 27x94 | 23.6152 | 2217.8644 | 1.006 |  | 211.4583 | 30.1404 | 20 | 211.4583 | 53.339 | 15.5833
VE1 | 3610 | New | Columns/extensions | Shared columns and vertical bracing | X 235.21 / Y 50.72 ft |  | W 12x50 | 15.5833 | 774.1887 | 0.35117 |  | 235.2083 | 50.7209 | 0 | 235.2083 | 50.7209 | 15.5833
VE1 | 3611 | New | Beams/girders | Lowered seating +15.58 to +20 ft |  |  | W 27x94 | 21.049 | 1976.8553 | 0.89669 |  | 235.2083 | 30.1404 | 20 | 235.2083 | 50.7209 | 15.5833
VE1 | 3612 | New | Columns/extensions | Shared columns and vertical bracing | X 258.96 / Y 48.10 ft |  | W 14x43 | 15.5833 | 668.1354 | 0.30306 |  | 258.9583 | 48.1028 | 0 | 258.9583 | 48.1028 | 15.5833
VE1 | 3613 | New | Beams/girders | Lowered seating +15.58 to +20 ft |  |  | W 27x94 | 18.4974 | 1737.2126 | 0.78799 |  | 258.9583 | 30.1404 | 20 | 258.9583 | 48.1028 | 15.5833
VE1 | 3614 | New | Columns/extensions | Shared columns and vertical bracing | X 282.71 / Y 45.48 ft |  | W 14x38 | 15.5833 | 593.8981 | 0.26939 |  | 282.7083 | 45.4847 | 0 | 282.7083 | 45.4847 | 15.5833
VE1 | 3615 | New | Beams/girders | Lowered seating +15.58 to +20 ft |  |  | W 27x94 | 15.9673 | 1499.5917 | 0.6802 |  | 282.7083 | 30.1404 | 20 | 282.7083 | 45.4847 | 15.5833
VE1 | 3616 | New | Columns/extensions | Shared columns and vertical bracing | X 307.69 / Y 42.78 ft |  | W 12x53 | 15.5833 | 827.2153 | 0.37522 |  | 307.6883 | 42.7816 | 0 | 307.6883 | 42.7816 | 15.5833
VE1 | 3617 | New | Beams/girders | Lowered seating +15.58 to +20 ft |  |  | W 27x94 | 15.5743 | 1462.682 | 0.66346 |  | 299.7352 | 30.1404 | 20 | 307.6883 | 42.7816 | 15.5833
VE1 | 3618 | New | Beams/girders | Consolidated floor +20 ft and below |  |  | W 27x94 | 16.0429 | 1506.6997 | 0.68343 |  | 172.0537 | 57.6828 | 15.5833 | 188 | 55.9249 | 15.5833
VE1 | 3619 | New | Beams/girders | Consolidated floor +20 ft and below |  |  | W 21x48 | 23.6004 | 1132.3292 | 0.51362 |  | 188 | 55.9249 | 15.5833 | 211.4583 | 53.339 | 15.5833
VE1 | 3620 | New | Beams/girders | Consolidated floor +20 ft and below |  |  | W 21x48 | 23.8939 | 1146.4079 | 0.52 |  | 211.4583 | 53.339 | 15.5833 | 235.2083 | 50.7209 | 15.5833
VE1 | 3621 | New | Beams/girders | Consolidated floor +20 ft and below |  |  | W 21x48 | 23.8939 | 1146.4079 | 0.52 |  | 235.2083 | 50.7209 | 15.5833 | 258.9583 | 48.1028 | 15.5833
VE1 | 3622 | New | Beams/girders | Consolidated floor +20 ft and below |  |  | W 21x55 | 23.8939 | 1317.1495 | 0.59745 |  | 258.9583 | 48.1028 | 15.5833 | 282.7083 | 45.4847 | 15.5833
VE1 | 3623 | New | Beams/girders | Consolidated floor +20 ft and below |  |  | W 21x62 | 25.1258 | 1564.6017 | 0.70969 |  | 282.7083 | 45.4847 | 15.5833 | 307.6883 | 42.7816 | 15.5833
VE1 | 3624 | New | Columns/extensions | Shared columns and vertical bracing | X 172.06 / Y 119.65 ft |  | W 12x50 | 15.5833 | 774.1887 | 0.35117 |  | 172.061 | 119.6543 | 0 | 172.061 | 119.6543 | 15.5833
VE1 | 3625 | New | Beams/girders | Lowered seating +15.58 to +20 ft |  |  | W 27x94 | 28.2266 | 2650.9501 | 1.2025 |  | 164.5417 | 146.5 | 20 | 172.061 | 119.6543 | 15.5833
VE1 | 3626 | New | Columns/extensions | Shared columns and vertical bracing | X 188.00 / Y 121.41 ft |  | W 14x43 | 15.5833 | 668.1354 | 0.30306 |  | 188 | 121.4113 | 0 | 188 | 121.4113 | 15.5833
VE1 | 3627 | New | Beams/girders | Lowered seating +15.58 to +20 ft |  |  | W 27x94 | 25.4745 | 2392.4813 | 1.0852 |  | 188 | 146.5 | 20 | 188 | 121.4113 | 15.5833
VE1 | 3628 | New | Columns/extensions | Shared columns and vertical bracing | X 211.46 / Y 124.00 ft |  | W 12x50 | 15.5833 | 774.1887 | 0.35117 |  | 211.4583 | 123.9973 | 0 | 211.4583 | 123.9973 | 15.5833
VE1 | 3629 | New | Beams/girders | Lowered seating +15.58 to +20 ft |  |  | W 27x94 | 22.9321 | 2153.7079 | 0.97691 |  | 211.4583 | 146.5 | 20 | 211.4583 | 123.9973 | 15.5833
VE1 | 3630 | New | Columns/extensions | Shared columns and vertical bracing | X 235.21 / Y 126.62 ft |  | W 12x40 | 15.5833 | 620.4115 | 0.28141 |  | 235.2083 | 126.6154 | 0 | 235.2083 | 126.6154 | 15.5833
VE1 | 3631 | New | Beams/girders | Lowered seating +15.58 to +20 ft |  |  | W 27x94 | 20.3693 | 1913.0148 | 0.86773 |  | 235.2083 | 146.5 | 20 | 235.2083 | 126.6154 | 15.5833
VE1 | 3632 | New | Columns/extensions | Shared columns and vertical bracing | X 258.96 / Y 129.23 ft |  | W 12x40 | 15.5833 | 620.4115 | 0.28141 |  | 258.9583 | 129.2335 | 0 | 258.9583 | 129.2335 | 15.5833
VE1 | 3633 | New | Beams/girders | Lowered seating +15.58 to +20 ft |  |  | W 27x94 | 17.8225 | 1673.8311 | 0.75924 |  | 258.9583 | 146.5 | 20 | 258.9583 | 129.2335 | 15.5833
VE1 | 3634 | New | Columns/extensions | Shared columns and vertical bracing | X 282.71 / Y 131.85 ft |  | W 10x33 | 15.5833 | 514.8885 | 0.23355 |  | 282.7083 | 131.8515 | 0 | 282.7083 | 131.8515 | 15.5833
VE1 | 3635 | New | Beams/girders | Lowered seating +15.58 to +20 ft |  |  | W 27x94 | 15.2998 | 1436.9106 | 0.65177 |  | 282.7083 | 146.5 | 20 | 282.7083 | 131.8515 | 15.5833
VE1 | 3636 | New | Columns/extensions | Shared columns and vertical bracing | X 307.94 / Y 134.55 ft |  | W 12x65 | 15.5833 | 1012.8084 | 0.4594 |  | 307.9373 | 134.5546 | 0 | 307.9373 | 134.5546 | 15.5833
VE1 | 3637 | New | Beams/girders | Lowered seating +15.58 to +20 ft |  |  | W 27x94 | 14.7879 | 1388.8306 | 0.62996 |  | 300.4219 | 146.5 | 20 | 307.9373 | 134.5546 | 15.5833
VE1 | 3638 | New | Beams/girders | Consolidated floor +20 ft and below |  |  | W 21x62 | 16.0356 | 998.5493 | 0.45293 |  | 172.061 | 119.6543 | 15.5833 | 188 | 121.4113 | 15.5833
VE1 | 3639 | New | Beams/girders | Consolidated floor +20 ft and below |  |  | W 21x55 | 23.6004 | 1300.9739 | 0.59011 |  | 188 | 121.4113 | 15.5833 | 211.4583 | 123.9973 | 15.5833
VE1 | 3640 | New | Beams/girders | Consolidated floor +20 ft and below |  |  | W 21x62 | 23.8939 | 1487.8911 | 0.6749 |  | 211.4583 | 123.9973 | 15.5833 | 235.2083 | 126.6154 | 15.5833
VE1 | 3641 | New | Beams/girders | Consolidated floor +20 ft and below |  |  | W 21x62 | 23.8939 | 1487.8911 | 0.6749 |  | 235.2083 | 126.6154 | 15.5833 | 258.9583 | 129.2335 | 15.5833
VE1 | 3642 | New | Beams/girders | Consolidated floor +20 ft and below |  |  | W 21x62 | 23.8939 | 1487.8911 | 0.6749 |  | 258.9583 | 129.2335 | 15.5833 | 282.7083 | 131.8515 | 15.5833
VE1 | 3643 | New | Beams/girders | Consolidated floor +20 ft and below |  |  | W 21x62 | 25.3734 | 1580.0225 | 0.71669 |  | 282.7083 | 131.8515 | 15.5833 | 307.9373 | 134.5546 | 15.5833
VE1 | 3648 | New | Beams/girders | Consolidated floor +20 ft and below |  |  | W 27x94 | 35.75 | 3357.518 | 1.5229 |  | 105.0417 | 57.6828 | 20 | 140.7917 | 57.6828 | 20
VE1 | 3649 | New | Beams/girders | Consolidated floor +20 ft and below |  |  | W 27x94 | 11.2083 | 1052.6493 | 0.47747 |  | 140.7917 | 57.6828 | 20 | 152 | 57.6828 | 20
VE1 | 3650 | New | Beams/girders | Lowered seating +15.58 to +20 ft |  |  | W 27x94 | 20.5343 | 1928.5096 | 0.87476 |  | 152 | 57.6828 | 20 | 172.0537 | 57.6828 | 15.5833
VE1 | 3651 | New | Columns/extensions | Shared columns and vertical bracing | X 172.06 / Y 78.58 ft |  | W 12x50 | 15.5833 | 774.1887 | 0.35117 |  | 172.0561 | 78.5833 | 0 | 172.0561 | 78.5833 | 15.5833
VE1 | 3653 | New | Beams/girders | Consolidated floor +20 ft and below |  |  | W 27x94 | 11.2083 | 1052.6493 | 0.47747 |  | 140.7917 | 78.5833 | 20 | 152 | 78.5833 | 20
VE1 | 3654 | New | Beams/girders | Lowered seating +15.58 to +20 ft |  |  | W 27x94 | 20.5367 | 1928.7358 | 0.87486 |  | 152 | 78.5833 | 20 | 172.0561 | 78.5833 | 15.5833
VE1 | 3655 | New | Columns/extensions | Shared columns and vertical bracing | X 172.06 / Y 103.58 ft |  | W 12x53 | 15.5833 | 827.2153 | 0.37522 |  | 172.0591 | 103.5833 | 0 | 172.0591 | 103.5833 | 15.5833
VE1 | 3656 | New | Beams/girders | Consolidated floor +20 ft and below |  |  | W 30x173 | 35.75 | 6191.9444 | 2.8086 |  | 105.0417 | 103.5833 | 20 | 140.7917 | 103.5834 | 20
VE1 | 3657 | New | Beams/girders | Consolidated floor +20 ft and below |  |  | W 30x173 | 11.2083 | 1941.2989 | 0.88056 |  | 140.7917 | 103.5834 | 20 | 152 | 103.5833 | 20
VE1 | 3658 | New | Beams/girders | Lowered seating +15.58 to +20 ft |  |  | W 30x108 | 20.5396 | 2215.5616 | 1.005 |  | 152 | 103.5833 | 20 | 172.0591 | 103.5833 | 15.5833
VE1 | 3659 | New | Beams/girders | Consolidated floor +20 ft and below |  |  | W 27x94 | 35.75 | 3357.518 | 1.5229 |  | 105.0417 | 119.6543 | 20 | 140.7917 | 119.6543 | 20
VE1 | 3660 | New | Beams/girders | Consolidated floor +20 ft and below |  |  | W 27x94 | 11.2083 | 1052.6493 | 0.47747 |  | 140.7917 | 119.6543 | 20 | 152 | 119.6543 | 20
VE1 | 3661 | New | Beams/girders | Lowered seating +15.58 to +20 ft |  |  | W 27x94 | 20.5414 | 1929.1803 | 0.87506 |  | 152 | 119.6543 | 20 | 172.061 | 119.6543 | 15.5833
VE1 | 3662 | New | Beams/girders | Consolidated floor +20 ft and below |  |  | W 14x43 | 20.9006 | 896.1118 | 0.40647 |  | 172.0537 | 57.6828 | 15.5833 | 172.0561 | 78.5833 | 15.5833
VE1 | 3663 | New | Beams/girders | Consolidated floor +20 ft and below |  |  | W 21x62 | 25 | 1556.7708 | 0.70614 |  | 172.0561 | 78.5833 | 15.5833 | 172.0591 | 103.5833 | 15.5833
VE1 | 3664 | New | Beams/girders | Consolidated floor +20 ft and below |  |  | W 21x62 | 16.0709 | 1000.7509 | 0.45393 |  | 172.0591 | 103.5833 | 15.5833 | 172.061 | 119.6543 | 15.5833
VE1 | 3666 | New | Beams/girders | Consolidated floor +20 ft and below |  |  | W 18x35 ¦ AISC 16 ¦ -- | 21.5848 | 756.5176 | 0.34315 |  | 166.4197 | 37.026 | 18.8958 | 188 | 36.5865 | 18.8958
VE1 | 3667 | New | Beams/girders | Consolidated floor +20 ft and below |  |  | W 18x35 ¦ AISC 16 ¦ -- | 19.7219 | 691.2264 | 0.31354 |  | 168.2977 | 43.9116 | 17.7917 | 188 | 43.0327 | 17.7917
VE1 | 3668 | New | Beams/girders | Consolidated floor +20 ft and below |  |  | W 18x35 ¦ AISC 16 ¦ -- | 17.873 | 626.425 | 0.28414 |  | 170.1757 | 50.7972 | 16.6875 | 188 | 49.4788 | 16.6875
VE1 | 3669 | New | Beams/girders | Consolidated floor +20 ft and below |  |  | W 18x35 ¦ AISC 16 ¦ -- | 23.4672 | 822.4942 | 0.37308 |  | 188 | 36.5865 | 18.8958 | 211.4583 | 35.9401 | 18.8958
VE1 | 3670 | New | Beams/girders | Consolidated floor +20 ft and below |  |  | W 18x35 ¦ AISC 16 ¦ -- | 23.4939 | 823.4299 | 0.3735 |  | 188 | 43.0327 | 17.7917 | 211.4583 | 41.7397 | 17.7917
VE1 | 3671 | New | Beams/girders | Consolidated floor +20 ft and below |  |  | W 18x35 ¦ AISC 16 ¦ -- | 23.5384 | 824.9872 | 0.37421 |  | 188 | 49.4788 | 16.6875 | 211.4583 | 47.5393 | 16.6875
VE1 | 3672 | New | Beams/girders | Consolidated floor +20 ft and below |  |  | W 18x35 ¦ AISC 16 ¦ -- | 23.759 | 832.7206 | 0.37772 |  | 211.4583 | 35.9401 | 18.8958 | 235.2083 | 35.2855 | 18.8958
VE1 | 3673 | New | Beams/girders | Consolidated floor +20 ft and below |  |  | W 18x35 ¦ AISC 16 ¦ -- | 23.786 | 833.668 | 0.37815 |  | 211.4583 | 41.7397 | 17.7917 | 235.2083 | 40.4307 | 17.7917
VE1 | 3674 | New | Beams/girders | Consolidated floor +20 ft and below |  |  | W 18x35 ¦ AISC 16 ¦ -- | 23.831 | 835.2446 | 0.37886 |  | 211.4583 | 47.5393 | 16.6875 | 235.2083 | 45.5758 | 16.6875
VE1 | 3675 | New | Beams/girders | Consolidated floor +20 ft and below |  |  | W 18x35 ¦ AISC 16 ¦ -- | 23.759 | 832.7206 | 0.37772 |  | 235.2083 | 35.2855 | 18.8958 | 258.9583 | 34.631 | 18.8958
VE1 | 3676 | New | Beams/girders | Consolidated floor +20 ft and below |  |  | W 18x35 ¦ AISC 16 ¦ -- | 23.786 | 833.668 | 0.37815 |  | 235.2083 | 40.4307 | 17.7917 | 258.9583 | 39.1216 | 17.7917
VE1 | 3677 | New | Beams/girders | Consolidated floor +20 ft and below |  |  | W 18x35 ¦ AISC 16 ¦ -- | 23.831 | 835.2446 | 0.37886 |  | 235.2083 | 45.5758 | 16.6875 | 258.9583 | 43.6122 | 16.6875
VE1 | 3678 | New | Beams/girders | Consolidated floor +20 ft and below |  |  | W 18x35 ¦ AISC 16 ¦ -- | 23.759 | 832.7206 | 0.37772 |  | 258.9583 | 34.631 | 18.8958 | 282.7083 | 33.9765 | 18.8958
VE1 | 3679 | New | Beams/girders | Consolidated floor +20 ft and below |  |  | W 18x35 ¦ AISC 16 ¦ -- | 23.786 | 833.668 | 0.37815 |  | 258.9583 | 39.1216 | 17.7917 | 282.7083 | 37.8126 | 17.7917
VE1 | 3680 | New | Beams/girders | Consolidated floor +20 ft and below |  |  | W 18x35 ¦ AISC 16 ¦ -- | 23.831 | 835.2446 | 0.37886 |  | 258.9583 | 43.6122 | 16.6875 | 282.7083 | 41.6486 | 16.6875
VE1 | 3681 | New | Beams/girders | Consolidated floor +20 ft and below |  |  | W 18x35 ¦ AISC 16 ¦ -- | 19.0272 | 666.8758 | 0.30249 |  | 282.7083 | 33.9765 | 18.8958 | 301.7235 | 33.3007 | 18.8958
VE1 | 3682 | New | Beams/girders | Consolidated floor +20 ft and below |  |  | W 18x35 ¦ AISC 16 ¦ -- | 21.0469 | 737.6632 | 0.3346 |  | 282.7083 | 37.8126 | 17.7917 | 303.7118 | 36.461 | 17.7917
VE1 | 3683 | New | Beams/girders | Consolidated floor +20 ft and below |  |  | W 18x35 ¦ AISC 16 ¦ -- | 23.0809 | 808.9528 | 0.36693 |  | 282.7083 | 41.6486 | 16.6875 | 305.7 | 39.6213 | 16.6875
VE1 | 3685 | New | Beams/girders | Consolidated floor +20 ft and below |  |  | W 18x35 ¦ AISC 16 ¦ -- | 21.583 | 756.4534 | 0.34312 |  | 166.4215 | 139.7886 | 18.8958 | 188 | 140.2279 | 18.8958
VE1 | 3686 | New | Beams/girders | Consolidated floor +20 ft and below |  |  | W 18x35 ¦ AISC 16 ¦ -- | 19.7183 | 691.0978 | 0.31348 |  | 168.3013 | 133.0772 | 17.7917 | 188 | 133.9557 | 17.7917
VE1 | 3687 | New | Beams/girders | Consolidated floor +20 ft and below |  |  | W 18x35 ¦ AISC 16 ¦ -- | 17.8675 | 626.2318 | 0.28405 |  | 170.1811 | 126.3657 | 16.6875 | 188 | 127.6835 | 16.6875
VE1 | 3688 | New | Beams/girders | Consolidated floor +20 ft and below |  |  | W 18x35 ¦ AISC 16 ¦ -- | 23.4672 | 822.4942 | 0.37308 |  | 188 | 140.2279 | 18.8958 | 211.4583 | 140.8743 | 18.8958
VE1 | 3689 | New | Beams/girders | Consolidated floor +20 ft and below |  |  | W 18x35 ¦ AISC 16 ¦ -- | 23.4939 | 823.4299 | 0.3735 |  | 188 | 133.9557 | 17.7917 | 211.4583 | 135.2487 | 17.7917
VE1 | 3690 | New | Beams/girders | Consolidated floor +20 ft and below |  |  | W 18x35 ¦ AISC 16 ¦ -- | 23.5384 | 824.9872 | 0.37421 |  | 188 | 127.6835 | 16.6875 | 211.4583 | 129.623 | 16.6875
VE1 | 3691 | New | Beams/girders | Consolidated floor +20 ft and below |  |  | W 18x35 ¦ AISC 16 ¦ -- | 23.759 | 832.7206 | 0.37772 |  | 211.4583 | 140.8743 | 18.8958 | 235.2083 | 141.5289 | 18.8958
VE1 | 3692 | New | Beams/girders | Consolidated floor +20 ft and below |  |  | W 18x35 ¦ AISC 16 ¦ -- | 23.786 | 833.668 | 0.37815 |  | 211.4583 | 135.2487 | 17.7917 | 235.2083 | 136.5577 | 17.7917
VE1 | 3693 | New | Beams/girders | Consolidated floor +20 ft and below |  |  | W 18x35 ¦ AISC 16 ¦ -- | 23.831 | 835.2446 | 0.37886 |  | 211.4583 | 129.623 | 16.6875 | 235.2083 | 131.5865 | 16.6875
VE1 | 3694 | New | Beams/girders | Consolidated floor +20 ft and below |  |  | W 18x35 ¦ AISC 16 ¦ -- | 23.759 | 832.7206 | 0.37772 |  | 235.2083 | 141.5289 | 18.8958 | 258.9583 | 142.1834 | 18.8958
VE1 | 3695 | New | Beams/girders | Consolidated floor +20 ft and below |  |  | W 18x35 ¦ AISC 16 ¦ -- | 23.786 | 833.668 | 0.37815 |  | 235.2083 | 136.5577 | 17.7917 | 258.9583 | 137.8667 | 17.7917
VE1 | 3696 | New | Beams/girders | Consolidated floor +20 ft and below |  |  | W 18x35 ¦ AISC 16 ¦ -- | 23.831 | 835.2446 | 0.37886 |  | 235.2083 | 131.5865 | 16.6875 | 258.9583 | 133.5501 | 16.6875
VE1 | 3697 | New | Beams/girders | Consolidated floor +20 ft and below |  |  | W 18x35 ¦ AISC 16 ¦ -- | 23.759 | 832.7206 | 0.37772 |  | 258.9583 | 142.1834 | 18.8958 | 282.7083 | 142.8379 | 18.8958
VE1 | 3698 | New | Beams/girders | Consolidated floor +20 ft and below |  |  | W 18x35 ¦ AISC 16 ¦ -- | 23.786 | 833.668 | 0.37815 |  | 258.9583 | 137.8667 | 17.7917 | 282.7083 | 139.1758 | 17.7917
VE1 | 3699 | New | Beams/girders | Consolidated floor +20 ft and below |  |  | W 18x35 ¦ AISC 16 ¦ -- | 23.831 | 835.2446 | 0.37886 |  | 258.9583 | 133.5501 | 16.6875 | 282.7083 | 135.5137 | 16.6875
VE1 | 3700 | New | Beams/girders | Consolidated floor +20 ft and below |  |  | W 18x35 ¦ AISC 16 ¦ -- | 19.6041 | 687.0954 | 0.31166 |  | 282.7083 | 142.8379 | 18.8958 | 302.3008 | 143.5137 | 18.8958
VE1 | 3701 | New | Beams/girders | Consolidated floor +20 ft and below |  |  | W 18x35 ¦ AISC 16 ¦ -- | 21.5138 | 754.0279 | 0.34202 |  | 282.7083 | 139.1758 | 17.7917 | 304.1796 | 140.5273 | 17.7917
VE1 | 3702 | New | Beams/girders | Consolidated floor +20 ft and below |  |  | W 18x35 ¦ AISC 16 ¦ -- | 23.438 | 821.4688 | 0.37261 |  | 282.7083 | 135.5137 | 16.6875 | 306.0585 | 137.541 | 16.6875
VE1 | 3710 | New | Beams/girders | Consolidated floor +20 ft and below |  |  | W 18x35 ¦ AISC 16 ¦ -- | 27.5423 | 965.321 | 0.43786 |  | 146.1302 | 30.1404 | 20 | 146.1302 | 57.6828 | 20
VE1 | 3711 | New | Beams/girders | Consolidated floor +20 ft and below |  |  | W 18x35 ¦ AISC 16 ¦ -- | 27.5423 | 965.3208 | 0.43786 |  | 152 | 30.1404 | 20 | 152 | 57.6828 | 20
VE1 | 3712 | New | Beams/girders | Lowered seating +15.58 to +20 ft |  |  | W 18x35 ¦ AISC 16 ¦ -- | 27.5645 | 966.0968 | 0.43821 |  | 157.0153 | 30.1404 | 20 | 157.0152 | 57.6828 | 18.8954
VE1 | 3713 | New | Beams/girders | Lowered seating +15.58 to +20 ft |  |  | W 18x35 ¦ AISC 16 ¦ -- | 27.6308 | 968.4209 | 0.43927 |  | 162.0305 | 30.1404 | 20 | 162.0303 | 57.6828 | 17.7909
VE1 | 3714 | New | Beams/girders | Lowered seating +15.58 to +20 ft |  |  | W 18x35 ¦ AISC 16 ¦ -- | 27.741 | 972.2821 | 0.44102 |  | 167.0457 | 30.1404 | 20 | 167.0455 | 57.6828 | 16.6863
VE1 | 3715 | New | Beams/girders | Lowered seating +15.58 to +20 ft |  |  | W 18x35 ¦ AISC 16 ¦ -- | 27.8942 | 977.6537 | 0.44346 |  | 172.061 | 30.1404 | 20 | 172.0537 | 57.6828 | 15.5833
VE1 | 3722 | New | Beams/girders | Consolidated floor +20 ft and below |  |  | W 18x35 ¦ AISC 16 ¦ -- | 20.9006 | 732.5357 | 0.33227 |  | 146.1302 | 57.6828 | 20 | 146.1302 | 78.5833 | 20
VE1 | 3723 | New | Beams/girders | Consolidated floor +20 ft and below |  |  | W 18x35 ¦ AISC 16 ¦ -- | 20.9006 | 732.5359 | 0.33227 |  | 152 | 57.6828 | 20 | 152 | 78.5833 | 20
VE1 | 3724 | New | Beams/girders | Consolidated floor +20 ft and below |  |  | W 18x35 ¦ AISC 16 ¦ -- | 20.9006 | 732.5359 | 0.33227 |  | 157.0152 | 57.6828 | 18.8954 | 157.0152 | 78.5833 | 18.8956
VE1 | 3725 | New | Beams/girders | Consolidated floor +20 ft and below |  |  | W 18x35 ¦ AISC 16 ¦ -- | 20.9006 | 732.5359 | 0.33227 |  | 162.0303 | 57.6828 | 17.7909 | 162.0304 | 78.5833 | 17.7912
VE1 | 3726 | New | Beams/girders | Consolidated floor +20 ft and below |  |  | W 18x35 ¦ AISC 16 ¦ -- | 20.9006 | 732.5359 | 0.33227 |  | 167.0455 | 57.6828 | 16.6863 | 167.0456 | 78.5833 | 16.6867
VE1 | 3734 | New | Beams/girders | Consolidated floor +20 ft and below |  |  | W 18x35 ¦ AISC 16 ¦ -- | 25 | 876.2158 | 0.39744 |  | 146.1302 | 78.5833 | 20 | 146.1302 | 103.5833 | 20
VE1 | 3735 | New | Beams/girders | Consolidated floor +20 ft and below |  |  | W 18x35 ¦ AISC 16 ¦ -- | 25 | 876.2153 | 0.39744 |  | 152 | 78.5833 | 20 | 152 | 103.5833 | 20
VE1 | 3736 | New | Beams/girders | Consolidated floor +20 ft and below |  |  | W 18x35 ¦ AISC 16 ¦ -- | 25 | 876.2153 | 0.39744 |  | 157.0152 | 78.5833 | 18.8956 | 157.0152 | 103.5833 | 18.8957
VE1 | 3737 | New | Beams/girders | Consolidated floor +20 ft and below |  |  | W 18x35 ¦ AISC 16 ¦ -- | 25 | 876.2153 | 0.39744 |  | 162.0304 | 78.5833 | 17.7912 | 162.0305 | 103.5833 | 17.7915
VE1 | 3738 | New | Beams/girders | Consolidated floor +20 ft and below |  |  | W 18x35 ¦ AISC 16 ¦ -- | 25 | 876.2153 | 0.39744 |  | 167.0456 | 78.5833 | 16.6867 | 167.0457 | 103.5833 | 16.6872
VE1 | 3746 | New | Beams/girders | Consolidated floor +20 ft and below |  |  | W 12x30 | 16.0709 | 480.6886 | 0.21804 |  | 146.1302 | 103.5833 | 20 | 146.1302 | 119.6543 | 20
VE1 | 3747 | New | Beams/girders | Consolidated floor +20 ft and below |  |  | W 18x35 ¦ AISC 16 ¦ -- | 16.0709 | 563.2642 | 0.25549 |  | 152 | 103.5833 | 20 | 152 | 119.6543 | 20
VE1 | 3748 | New | Beams/girders | Consolidated floor +20 ft and below |  |  | W 18x35 ¦ AISC 16 ¦ -- | 16.0709 | 563.2642 | 0.25549 |  | 157.0152 | 103.5833 | 18.8957 | 157.0152 | 119.6543 | 18.8958
VE1 | 3749 | New | Beams/girders | Consolidated floor +20 ft and below |  |  | W 12x30 | 16.0709 | 480.6885 | 0.21804 |  | 162.0305 | 103.5833 | 17.7915 | 162.0305 | 119.6543 | 17.7917
VE1 | 3750 | New | Beams/girders | Consolidated floor +20 ft and below |  |  | W 14x34 | 16.0709 | 546.8584 | 0.24805 |  | 167.0457 | 103.5833 | 16.6872 | 167.0457 | 119.6543 | 16.6875
VE1 | 3758 | New | Beams/girders | Consolidated floor +20 ft and below |  |  | W 18x35 ¦ AISC 16 ¦ -- | 26.8458 | 940.9063 | 0.42679 |  | 146.1302 | 119.6543 | 20 | 146.1302 | 146.5 | 20
VE1 | 3759 | New | Beams/girders | Consolidated floor +20 ft and below |  |  | W 18x35 ¦ AISC 16 ¦ -- | 26.8458 | 940.9069 | 0.42679 |  | 152 | 119.6543 | 20 | 152 | 146.5 | 20
VE1 | 3760 | New | Beams/girders | Lowered seating +15.58 to +20 ft |  |  | W 18x35 ¦ AISC 16 ¦ -- | 26.8685 | 941.7024 | 0.42715 |  | 157.0152 | 119.6543 | 18.8958 | 157.0152 | 146.5 | 20
VE1 | 3761 | New | Beams/girders | Lowered seating +15.58 to +20 ft |  |  | W 18x35 ¦ AISC 16 ¦ -- | 26.9364 | 944.0849 | 0.42823 |  | 162.0305 | 119.6543 | 17.7917 | 162.0305 | 146.5 | 20
VE1 | 3762 | New | Beams/girders | Lowered seating +15.58 to +20 ft |  |  | W 18x35 ¦ AISC 16 ¦ -- | 27.0494 | 948.0425 | 0.43002 |  | 167.0457 | 119.6543 | 16.6875 | 167.0457 | 146.5 | 20
VE1 | 3763 | New | Beams/girders | Lowered seating +15.58 to +20 ft |  |  | W 18x35 ¦ AISC 16 ¦ -- | 27.2067 | 953.5556 | 0.43253 |  | 172.061 | 119.6543 | 15.5833 | 172.061 | 146.5 | 20
VE1 | 3798 | New | Beams/girders | Consolidated floor +20 ft and below |  |  | W 18x35 ¦ AISC 16 ¦ -- | 23.75 | 832.4045 | 0.37757 |  | 45.7917 | 88.3607 | 20 | 69.5417 | 88.3607 | 20
VE1 | 3799 | New | Beams/girders | Consolidated floor +20 ft and below |  |  | W 18x35 ¦ AISC 16 ¦ -- | 23.75 | 832.4045 | 0.37757 |  | 45.7917 | 93.3573 | 20 | 69.5417 | 93.3573 | 20
VE1 | 3800 | New | Beams/girders | Consolidated floor +20 ft and below |  |  | W 18x35 ¦ AISC 16 ¦ -- | 23.75 | 832.4045 | 0.37757 |  | 45.7917 | 98.3538 | 20 | 69.5417 | 98.3538 | 20
VE1 | 3801 | New | Beams/girders | Consolidated floor +20 ft and below |  |  | W 18x35 ¦ AISC 16 ¦ -- | 23.75 | 832.4045 | 0.37757 |  | 45.7917 | 103.3504 | 20 | 69.5417 | 103.3504 | 20
VE1 | 3802 | New | Beams/girders | Consolidated floor +20 ft and below |  |  | W 18x35 ¦ AISC 16 ¦ -- | 23.75 | 832.4045 | 0.37757 |  | 45.7917 | 108.3469 | 20 | 69.5417 | 108.3469 | 20
VE1 | 3803 | New | Beams/girders | Consolidated floor +20 ft and below |  |  | W 18x35 ¦ AISC 16 ¦ -- | 23.75 | 832.4045 | 0.37757 |  | 45.7917 | 113.3435 | 20 | 69.5417 | 113.3435 | 20
VE1 | 3804 | New | Beams/girders | Consolidated floor +20 ft and below |  |  | W 18x35 ¦ AISC 16 ¦ -- | 23.75 | 832.4045 | 0.37757 |  | 45.7917 | 118.34 | 20 | 69.5417 | 118.34 | 20
VE1 | 3805 | New | Beams/girders | Consolidated floor +20 ft and below |  |  | W 18x35 ¦ AISC 16 ¦ -- | 23.75 | 832.4045 | 0.37757 |  | 45.7917 | 123.3366 | 20 | 69.5417 | 123.3366 | 20
VE1 | 3806 | New | Beams/girders | Consolidated floor +20 ft and below |  |  | W 18x35 ¦ AISC 16 ¦ -- | 23.75 | 832.4045 | 0.37757 |  | 45.7917 | 128.3331 | 20 | 69.5417 | 128.3331 | 20
VE1 | 3807 | New | Beams/girders | Consolidated floor +20 ft and below |  |  | W 18x35 ¦ AISC 16 ¦ -- | 23.75 | 832.4045 | 0.37757 |  | 45.7917 | 133.3296 | 20 | 69.5417 | 133.3296 | 20
VE1 | 3808 | New | Beams/girders | Consolidated floor +20 ft and below |  |  | W 18x35 ¦ AISC 16 ¦ -- | 23.75 | 832.4045 | 0.37757 |  | 45.7917 | 138.3262 | 20 | 69.5417 | 138.3262 | 20
VE1 | 3809 | New | Beams/girders | Consolidated floor +20 ft and below |  |  | W 18x35 ¦ AISC 16 ¦ -- | 23.75 | 832.4045 | 0.37757 |  | 45.7917 | 143.3227 | 20 | 69.5417 | 143.3227 | 20
VE1 | 3810 | New | Beams/girders | Consolidated floor +20 ft and below |  |  | W 18x35 ¦ AISC 16 ¦ -- | 23.75 | 832.4045 | 0.37757 |  | 45.7917 | 148.3193 | 20 | 69.5417 | 148.3193 | 20
VE1 | 3811 | New | Beams/girders | Consolidated floor +20 ft and below |  |  | W 18x35 ¦ AISC 16 ¦ -- | 23.75 | 832.4045 | 0.37757 |  | 45.7917 | 153.3158 | 20 | 69.5417 | 153.3158 | 20
VE1 | 3812 | New | Beams/girders | Consolidated floor +20 ft and below |  |  | W 18x35 ¦ AISC 16 ¦ -- | 23.75 | 832.4045 | 0.37757 |  | 45.7917 | 158.3124 | 20 | 69.5417 | 158.3124 | 20
VE1 | 3813 | New | Beams/girders | Consolidated floor +20 ft and below |  |  | W 18x35 ¦ AISC 16 ¦ -- | 23.75 | 832.4045 | 0.37757 |  | 45.7917 | 163.3089 | 20 | 69.5417 | 163.3089 | 20
VE1 | 3814 | New | Beams/girders | Consolidated floor +20 ft and below |  |  | W 18x35 ¦ AISC 16 ¦ -- | 23.75 | 832.4045 | 0.37757 |  | 45.7917 | 168.3055 | 20 | 69.5417 | 168.3055 | 20
VE1 | 3815 | New | Beams/girders | Consolidated floor +20 ft and below |  |  | W 18x35 ¦ AISC 16 ¦ -- | 23.75 | 832.4045 | 0.37757 |  | 45.7917 | 173.302 | 20 | 69.5417 | 173.302 | 20
VE1 | 3816 | New | Beams/girders | Consolidated floor +20 ft and below |  |  | W 18x35 ¦ AISC 16 ¦ -- | 23.75 | 832.4045 | 0.37757 |  | 45.7917 | 178.2986 | 20 | 69.5417 | 178.2986 | 20
VE1 | 3817 | New | Beams/girders | Consolidated floor +20 ft and below |  |  | W 18x35 ¦ AISC 16 ¦ -- | 23.75 | 832.4045 | 0.37757 |  | 45.7917 | 183.2951 | 20 | 69.5417 | 183.2951 | 20
VE1 | 3818 | New | Beams/girders | Consolidated floor +20 ft and below |  |  | W 18x35 ¦ AISC 16 ¦ -- | 23.75 | 832.4045 | 0.37757 |  | 45.7917 | 188.2917 | 20 | 69.5417 | 188.2917 | 20
VE1 | 3819 | New | Columns/extensions | Lowered seating +15.58 to +20 ft | X 307.69 / Y 42.78 ft |  | W 12x53 | 4.4167 | 234.4514 | 0.10635 |  | 307.6883 | 42.7816 | 15.5833 | 307.6883 | 42.7816 | 20
VE1 | 3820 | New | Columns/extensions | Shared columns and vertical bracing | X 330.21 / Y 48.00 ft |  | W 8x31 | 20 | 621.3472 | 0.28184 |  | 330.2083 | 48 | 0 | 330.2083 | 48 | 20
VE1 | 3822 | New | Beams/girders | Consolidated floor +20 ft and below |  |  | W 24x76 | 17.8596 | 1361.2965 | 0.61747 |  | 330.2083 | 30.1404 | 20 | 330.2083 | 48 | 20
VE1 | 3823 | New | Beams/girders | Consolidated floor +20 ft and below |  |  | W 21x50 | 27.3818 | 1369.6609 | 0.62127 |  | 302.8265 | 33.8022 | 20 | 330.2083 | 33.8022 | 20
VE1 | 3824 | New | Beams/girders | Consolidated floor +20 ft and below |  |  | W 21x50 | 22.25 | 1112.9635 | 0.50483 |  | 330.2083 | 33.8022 | 20 | 352.4583 | 33.8022 | 20
VE1 | 3825 | New | Beams/girders | Consolidated floor +20 ft and below |  |  | W 21x50 | 25.078 | 1254.4241 | 0.569 |  | 305.1303 | 37.464 | 20 | 330.2083 | 37.464 | 20
VE1 | 3826 | New | Beams/girders | Consolidated floor +20 ft and below |  |  | W 21x50 | 22.25 | 1112.9635 | 0.50483 |  | 330.2083 | 37.464 | 20 | 352.4583 | 37.464 | 20
VE1 | 3827 | New | Beams/girders | Consolidated floor +20 ft and below |  |  | W 21x50 | 22.7743 | 1139.1875 | 0.51673 |  | 307.4341 | 41.1258 | 20 | 330.2083 | 41.1258 | 20
VE1 | 3828 | New | Beams/girders | Consolidated floor +20 ft and below |  |  | W 21x50 | 22.25 | 1112.9635 | 0.50483 |  | 330.2083 | 41.1258 | 20 | 352.4583 | 41.1258 | 20
VE1 | 3829 | New | Beams/girders | Consolidated floor +20 ft and below |  |  | W 21x50 | 20.4705 | 1023.9511 | 0.46446 |  | 309.7378 | 44.7876 | 20 | 330.2083 | 44.7876 | 20
VE1 | 3830 | New | Beams/girders | Consolidated floor +20 ft and below |  |  | W 21x50 | 22.25 | 1112.9635 | 0.50483 |  | 330.2083 | 44.7876 | 20 | 352.4583 | 44.7876 | 20
VE1 | 3831 | New | Beams/girders | Consolidated floor +20 ft and below |  |  | W 21x50 | 18.5861 | 929.6947 | 0.4217 |  | 311.6222 | 47.7828 | 20 | 330.2083 | 47.7828 | 20
VE1 | 3832 | New | Beams/girders | Consolidated floor +20 ft and below |  |  | W 21x50 | 22.25 | 1112.9635 | 0.50483 |  | 330.2083 | 47.7828 | 20 | 352.4583 | 47.7828 | 20
VE1 | 3833 | New | Columns/extensions | Lowered seating +15.58 to +20 ft | X 307.94 / Y 134.55 ft |  | W 12x65 | 4.4167 | 287.0527 | 0.1302 |  | 307.9373 | 134.5546 | 15.5833 | 307.9373 | 134.5546 | 20
VE1 | 3837 | New | Beams/girders | Consolidated floor +20 ft and below |  |  | W 21x50 | 18.395 | 920.1323 | 0.41736 |  | 311.8134 | 129.6456 | 20 | 330.2083 | 129.6456 | 20
VE1 | 3838 | New | Beams/girders | Consolidated floor +20 ft and below |  |  | W 21x50 | 22.25 | 1112.9635 | 0.50483 |  | 330.2083 | 129.6456 | 20 | 352.4583 | 129.6456 | 20
VE1 | 3839 | New | Beams/girders | Consolidated floor +20 ft and below |  |  | W 21x50 | 20.5447 | 1027.6621 | 0.46614 |  | 309.6637 | 133.0625 | 20 | 330.2083 | 133.0625 | 20
VE1 | 3840 | New | Beams/girders | Consolidated floor +20 ft and below |  |  | W 21x50 | 22.25 | 1112.9635 | 0.50483 |  | 330.2083 | 133.0625 | 20 | 352.4583 | 133.0625 | 20
VE1 | 3841 | New | Beams/girders | Consolidated floor +20 ft and below |  |  | W 21x50 | 23.8855 | 1194.7732 | 0.54194 |  | 306.3228 | 138.3727 | 20 | 330.2083 | 138.3727 | 20
VE1 | 3842 | New | Beams/girders | Consolidated floor +20 ft and below |  |  | W 21x50 | 22.25 | 1112.9635 | 0.50483 |  | 330.2083 | 138.3727 | 20 | 352.4583 | 138.3727 | 20
VE1 | 3843 | New | Beams/girders | Consolidated floor +20 ft and below |  |  | W 21x50 | 26.1807 | 1309.5806 | 0.59402 |  | 304.0276 | 142.0209 | 20 | 330.2083 | 142.0209 | 20
VE1 | 3844 | New | Beams/girders | Consolidated floor +20 ft and below |  |  | W 21x50 | 4.3865 | 219.4166 | 0.099526 |  | 330.2083 | 142.0209 | 20 | 334.5948 | 142.0209 | 20
VE1 | 3845 | New | Beams/girders | Consolidated floor +20 ft and below |  |  | W 36x170 | 20.9006 | 3555.9993 | 1.613 |  | 105.0417 | 57.6828 | 20 | 105.0417 | 78.5833 | 20
VE1 | 3846 | New | Beams/girders | Consolidated floor +20 ft and below |  |  | W 36x170 | 16.0709 | 2734.2921 | 1.2403 |  | 105.0417 | 103.5833 | 20 | 105.0417 | 119.6543 | 20
VE1 | 3847 | New | Beams/girders | Consolidated floor +20 ft and below |  |  | W 36x170 | 1.5089 | 256.7305 | 0.11645 |  | 105.0417 | 119.6543 | 20 | 105.0417 | 121.1632 | 20
VE1 | 3853 | New | Beams/girders | Consolidated floor +20 ft and below |  |  | W 6x8.5 | 5.944 | 50.9698 | 0.02312 |  | 185.5 | 168 | 8 | 179.556 | 168 | 8
VE1 | 3854 | New | Beams/girders | Other multi-level framing |  |  | W 6x8.5 | 5.3333 | 45.7333 | 0.020744 |  | 185.389 | 168 | 31.5 | 180.0556 | 168 | 31.5
VE1 | 3855 | New | Beams/girders | Other multi-level framing |  |  | W 6x8.5 | 5.3333 | 45.7333 | 0.020744 |  | 183.0556 | 8.771 | 31.5 | 177.7223 | 8.771 | 31.5
VE1 | 3856 | New | Beams/girders | Other multi-level framing |  |  | W 12x14 | 8.271 | 117.0806 | 0.053107 |  | 216.722 | 0.5 | 23.5 | 216.722 | 8.771 | 23.5
VE1 | 3857 | New | Beams/girders | Other multi-level framing |  |  | W 6x8.5 | 5.8333 | 50.0208 | 0.022689 |  | 299.377 | 168 | 31.5 | 293.5437 | 168 | 31.5
VE1 | 3858 | New | Beams/girders | Consolidated floor +20 ft and below |  |  | W 8x21 | 13.415 | 281.1933 | 0.12755 |  | 306.79 | 9.313 | 8 | 293.375 | 9.313 | 8
VE1 | 3859 | New | Beams/girders | Other multi-level framing |  |  | W 6x8.5 | 5.8333 | 50.0208 | 0.022689 |  | 299.9792 | 9.313 | 31.5 | 294.1458 | 9.313 | 31.5
VE1 | 3860 | New | Beams/girders | Other multi-level framing |  |  | W 10x15 | 8.813 | 132.2501 | 0.059988 |  | 337.59 | 0.5 | 23.5 | 337.59 | 9.313 | 23.5
VE1 | 3861 | New | Beams/girders | Terrace and weather roof +45.58 ft |  |  | W 14x34 | 23.75 | 808.1597 | 0.36658 |  | 93.2917 | 28.5 | 45.5833 | 69.5417 | 28.5 | 45.5833
VE1 | 3862 | New | Beams/girders | Terrace and weather roof +45.58 ft |  |  | W 8x10 | 10.2759 | 103.5013 | 0.046947 |  | 83.0158 | 121.1446 | 45.5833 | 93.2917 | 121.1446 | 45.5833
VE1 | 3863 | New | Beams/girders | Consolidated floor +20 ft and below |  |  | W 12x30 | 23.75 | 710.3725 | 0.32222 |  | 69.5417 | 161.5206 | 20 | 93.2917 | 161.5106 | 20
VE1 | 3864 | New | Braces | Lowered seating +15.58 to +20 ft |  |  | Sqr HSS 6x6x0.25 ¦ AISC 13 ¦ -- | 6.8216 | 129.7294 | 0.058844 |  | 176.2708 | 30.1404 | 20 | 177.2098 | 36.8063 | 18.8958
VE1 | 3865 | New | Braces | Lowered seating +15.58 to +20 ft |  |  | Sqr HSS 6x6x0.25 ¦ AISC 13 ¦ -- | 6.8216 | 129.7294 | 0.058844 |  | 177.2098 | 36.8063 | 18.8958 | 178.1488 | 43.4721 | 17.7917
VE1 | 3866 | New | Braces | Lowered seating +15.58 to +20 ft |  |  | Sqr HSS 6x6x0.25 ¦ AISC 13 ¦ -- | 6.8216 | 129.7294 | 0.058844 |  | 178.1488 | 43.4721 | 17.7917 | 179.0878 | 50.138 | 16.6875
VE1 | 3867 | New | Braces | Lowered seating +15.58 to +20 ft |  |  | Sqr HSS 6x6x0.25 ¦ AISC 13 ¦ -- | 6.8216 | 129.7294 | 0.058844 |  | 179.0878 | 50.138 | 16.6875 | 180.0268 | 56.8038 | 15.5833
VE1 | 3868 | New | Braces | Lowered seating +15.58 to +20 ft |  |  | Sqr HSS 6x6x0.25 ¦ AISC 13 ¦ -- | 6.2216 | 118.3193 | 0.053669 |  | 199.7292 | 30.1404 | 20 | 199.7292 | 36.2633 | 18.8958
VE1 | 3869 | New | Braces | Lowered seating +15.58 to +20 ft |  |  | Sqr HSS 6x6x0.25 ¦ AISC 13 ¦ -- | 6.2216 | 118.3193 | 0.053669 |  | 199.7292 | 36.2633 | 18.8958 | 199.7292 | 42.3862 | 17.7917
VE1 | 3870 | New | Braces | Lowered seating +15.58 to +20 ft |  |  | Sqr HSS 6x6x0.25 ¦ AISC 13 ¦ -- | 6.2216 | 118.3193 | 0.053669 |  | 199.7292 | 42.3862 | 17.7917 | 199.7292 | 48.5091 | 16.6875
VE1 | 3871 | New | Braces | Lowered seating +15.58 to +20 ft |  |  | Sqr HSS 6x6x0.25 ¦ AISC 13 ¦ -- | 6.2216 | 118.3193 | 0.053669 |  | 199.7292 | 48.5091 | 16.6875 | 199.7292 | 54.6319 | 15.5833
VE1 | 3872 | New | Braces | Lowered seating +15.58 to +20 ft |  |  | Sqr HSS 6x6x0.25 ¦ AISC 13 ¦ -- | 5.5827 | 106.1675 | 0.048157 |  | 223.3333 | 30.1404 | 20 | 223.3333 | 35.6128 | 18.8958
VE1 | 3873 | New | Braces | Lowered seating +15.58 to +20 ft |  |  | Sqr HSS 6x6x0.25 ¦ AISC 13 ¦ -- | 5.5827 | 106.1675 | 0.048157 |  | 223.3333 | 35.6128 | 18.8958 | 223.3333 | 41.0852 | 17.7917
VE1 | 3874 | New | Braces | Lowered seating +15.58 to +20 ft |  |  | Sqr HSS 6x6x0.25 ¦ AISC 13 ¦ -- | 5.5827 | 106.1675 | 0.048157 |  | 223.3333 | 41.0852 | 17.7917 | 223.3333 | 46.5575 | 16.6875
VE1 | 3875 | New | Braces | Lowered seating +15.58 to +20 ft |  |  | Sqr HSS 6x6x0.25 ¦ AISC 13 ¦ -- | 5.5827 | 106.1675 | 0.048157 |  | 223.3333 | 46.5575 | 16.6875 | 223.3333 | 52.0299 | 15.5833
VE1 | 3876 | New | Braces | Lowered seating +15.58 to +20 ft |  |  | Sqr HSS 6x6x0.25 ¦ AISC 13 ¦ -- | 4.9428 | 93.9983 | 0.042637 |  | 247.0833 | 30.1404 | 20 | 247.0833 | 34.9583 | 18.8958
VE1 | 3877 | New | Braces | Lowered seating +15.58 to +20 ft |  |  | Sqr HSS 6x6x0.25 ¦ AISC 13 ¦ -- | 4.9428 | 93.9983 | 0.042637 |  | 247.0833 | 34.9583 | 18.8958 | 247.0833 | 39.7761 | 17.7917
VE1 | 3878 | New | Braces | Lowered seating +15.58 to +20 ft |  |  | Sqr HSS 6x6x0.25 ¦ AISC 13 ¦ -- | 4.9428 | 93.9983 | 0.042637 |  | 247.0833 | 39.7761 | 17.7917 | 247.0833 | 44.594 | 16.6875
VE1 | 3879 | New | Braces | Lowered seating +15.58 to +20 ft |  |  | Sqr HSS 6x6x0.25 ¦ AISC 13 ¦ -- | 4.9428 | 93.9983 | 0.042637 |  | 247.0833 | 44.594 | 16.6875 | 247.0833 | 49.4118 | 15.5833
VE1 | 3880 | New | Braces | Lowered seating +15.58 to +20 ft |  |  | Sqr HSS 6x6x0.25 ¦ AISC 13 ¦ -- | 4.3073 | 81.9128 | 0.037155 |  | 270.8333 | 30.1404 | 20 | 270.8333 | 34.3038 | 18.8958
VE1 | 3881 | New | Braces | Lowered seating +15.58 to +20 ft |  |  | Sqr HSS 6x6x0.25 ¦ AISC 13 ¦ -- | 4.3073 | 81.9128 | 0.037155 |  | 270.8333 | 34.3038 | 18.8958 | 270.8333 | 38.4671 | 17.7917
VE1 | 3882 | New | Braces | Lowered seating +15.58 to +20 ft |  |  | Sqr HSS 6x6x0.25 ¦ AISC 13 ¦ -- | 4.3073 | 81.9128 | 0.037155 |  | 270.8333 | 38.4671 | 17.7917 | 270.8333 | 42.6304 | 16.6875
VE1 | 3883 | New | Braces | Lowered seating +15.58 to +20 ft |  |  | Sqr HSS 6x6x0.25 ¦ AISC 13 ¦ -- | 4.3073 | 81.9128 | 0.037155 |  | 270.8333 | 42.6304 | 16.6875 | 270.8333 | 46.7937 | 15.5833
VE1 | 3884 | New | Braces | Lowered seating +15.58 to +20 ft |  |  | Sqr HSS 6x6x0.25 ¦ AISC 13 ¦ -- | 3.5621 | 67.742 | 0.030727 |  | 295.3542 | 30.1404 | 20 | 295.3542 | 33.5271 | 18.8958
VE1 | 3885 | New | Braces | Lowered seating +15.58 to +20 ft |  |  | Sqr HSS 6x6x0.25 ¦ AISC 13 ¦ -- | 3.6431 | 69.2822 | 0.031426 |  | 295.3542 | 33.5271 | 18.8958 | 295.3542 | 36.9988 | 17.7917
VE1 | 3886 | New | Braces | Lowered seating +15.58 to +20 ft |  |  | Sqr HSS 6x6x0.25 ¦ AISC 13 ¦ -- | 3.7032 | 70.4251 | 0.031944 |  | 295.3542 | 36.9988 | 17.7917 | 295.3542 | 40.5336 | 16.6875
VE1 | 3887 | New | Braces | Lowered seating +15.58 to +20 ft |  |  | Sqr HSS 6x6x0.25 ¦ AISC 13 ¦ -- | 3.749 | 71.2963 | 0.032339 |  | 295.3542 | 40.5336 | 16.6875 | 295.3542 | 44.1163 | 15.5833
VE1 | 3888 | New | Braces | Lowered seating +15.58 to +20 ft |  |  | Sqr HSS 6x6x0.25 ¦ AISC 13 ¦ -- | 6.6518 | 126.4995 | 0.057379 |  | 176.2708 | 146.5 | 20 | 177.2107 | 140.0082 | 18.8958
VE1 | 3889 | New | Braces | Lowered seating +15.58 to +20 ft |  |  | Sqr HSS 6x6x0.25 ¦ AISC 13 ¦ -- | 6.6518 | 126.4995 | 0.057379 |  | 177.2107 | 140.0082 | 18.8958 | 178.1507 | 133.5164 | 17.7917
VE1 | 3890 | New | Braces | Lowered seating +15.58 to +20 ft |  |  | Sqr HSS 6x6x0.25 ¦ AISC 13 ¦ -- | 6.6518 | 126.4995 | 0.057379 |  | 178.1507 | 133.5164 | 17.7917 | 179.0906 | 127.0246 | 16.6875
VE1 | 3891 | New | Braces | Lowered seating +15.58 to +20 ft |  |  | Sqr HSS 6x6x0.25 ¦ AISC 13 ¦ -- | 6.6518 | 126.4995 | 0.057379 |  | 179.0906 | 127.0246 | 16.6875 | 180.0305 | 120.5328 | 15.5833
VE1 | 3892 | New | Braces | Lowered seating +15.58 to +20 ft |  |  | Sqr HSS 6x6x0.25 ¦ AISC 13 ¦ -- | 6.0505 | 115.0654 | 0.052193 |  | 199.7292 | 146.5 | 20 | 199.7292 | 140.5511 | 18.8958
VE1 | 3893 | New | Braces | Lowered seating +15.58 to +20 ft |  |  | Sqr HSS 6x6x0.25 ¦ AISC 13 ¦ -- | 6.0505 | 115.0654 | 0.052193 |  | 199.7292 | 140.5511 | 18.8958 | 199.7292 | 134.6022 | 17.7917
VE1 | 3894 | New | Braces | Lowered seating +15.58 to +20 ft |  |  | Sqr HSS 6x6x0.25 ¦ AISC 13 ¦ -- | 6.0505 | 115.0654 | 0.052193 |  | 199.7292 | 134.6022 | 17.7917 | 199.7292 | 128.6532 | 16.6875
VE1 | 3895 | New | Braces | Lowered seating +15.58 to +20 ft |  |  | Sqr HSS 6x6x0.25 ¦ AISC 13 ¦ -- | 6.0505 | 115.0654 | 0.052193 |  | 199.7292 | 128.6532 | 16.6875 | 199.7292 | 122.7043 | 15.5833
VE1 | 3896 | New | Braces | Lowered seating +15.58 to +20 ft |  |  | Sqr HSS 6x6x0.25 ¦ AISC 13 ¦ -- | 5.4123 | 102.927 | 0.046687 |  | 223.3333 | 146.5 | 20 | 223.3333 | 141.2016 | 18.8958
VE1 | 3897 | New | Braces | Lowered seating +15.58 to +20 ft |  |  | Sqr HSS 6x6x0.25 ¦ AISC 13 ¦ -- | 5.4123 | 102.927 | 0.046687 |  | 223.3333 | 141.2016 | 18.8958 | 223.3333 | 135.9032 | 17.7917
VE1 | 3898 | New | Braces | Lowered seating +15.58 to +20 ft |  |  | Sqr HSS 6x6x0.25 ¦ AISC 13 ¦ -- | 5.4123 | 102.927 | 0.046687 |  | 223.3333 | 135.9032 | 17.7917 | 223.3333 | 130.6047 | 16.6875
VE1 | 3899 | New | Braces | Lowered seating +15.58 to +20 ft |  |  | Sqr HSS 6x6x0.25 ¦ AISC 13 ¦ -- | 5.4123 | 102.927 | 0.046687 |  | 223.3333 | 130.6047 | 16.6875 | 223.3333 | 125.3063 | 15.5833
VE1 | 3900 | New | Braces | Lowered seating +15.58 to +20 ft |  |  | Sqr HSS 6x6x0.25 ¦ AISC 13 ¦ -- | 4.7734 | 90.777 | 0.041176 |  | 247.0833 | 146.5 | 20 | 247.0833 | 141.8561 | 18.8958
VE1 | 3901 | New | Braces | Lowered seating +15.58 to +20 ft |  |  | Sqr HSS 6x6x0.25 ¦ AISC 13 ¦ -- | 4.7734 | 90.777 | 0.041176 |  | 247.0833 | 141.8561 | 18.8958 | 247.0833 | 137.2122 | 17.7917
VE1 | 3902 | New | Braces | Lowered seating +15.58 to +20 ft |  |  | Sqr HSS 6x6x0.25 ¦ AISC 13 ¦ -- | 4.7734 | 90.777 | 0.041176 |  | 247.0833 | 137.2122 | 17.7917 | 247.0833 | 132.5683 | 16.6875
VE1 | 3903 | New | Braces | Lowered seating +15.58 to +20 ft |  |  | Sqr HSS 6x6x0.25 ¦ AISC 13 ¦ -- | 4.7734 | 90.777 | 0.041176 |  | 247.0833 | 132.5683 | 16.6875 | 247.0833 | 127.9244 | 15.5833
VE1 | 3904 | New | Braces | Lowered seating +15.58 to +20 ft |  |  | Sqr HSS 6x6x0.25 ¦ AISC 13 ¦ -- | 4.1394 | 78.72 | 0.035707 |  | 270.8333 | 146.5 | 20 | 270.8333 | 142.5107 | 18.8958
VE1 | 3905 | New | Braces | Lowered seating +15.58 to +20 ft |  |  | Sqr HSS 6x6x0.25 ¦ AISC 13 ¦ -- | 4.1394 | 78.72 | 0.035707 |  | 270.8333 | 142.5107 | 18.8958 | 270.8333 | 138.5213 | 17.7917
VE1 | 3906 | New | Braces | Lowered seating +15.58 to +20 ft |  |  | Sqr HSS 6x6x0.25 ¦ AISC 13 ¦ -- | 4.1394 | 78.72 | 0.035707 |  | 270.8333 | 138.5213 | 17.7917 | 270.8333 | 134.5319 | 16.6875
VE1 | 3907 | New | Braces | Lowered seating +15.58 to +20 ft |  |  | Sqr HSS 6x6x0.25 ¦ AISC 13 ¦ -- | 4.1394 | 78.72 | 0.035707 |  | 270.8333 | 134.5319 | 16.6875 | 270.8333 | 130.5425 | 15.5833
VE1 | 3908 | New | Braces | Lowered seating +15.58 to +20 ft |  |  | Sqr HSS 6x6x0.25 ¦ AISC 13 ¦ -- | 3.4097 | 64.8433 | 0.029412 |  | 295.3542 | 146.5 | 20 | 295.3542 | 143.2741 | 18.8958
VE1 | 3909 | New | Braces | Lowered seating +15.58 to +20 ft |  |  | Sqr HSS 6x6x0.25 ¦ AISC 13 ¦ -- | 3.482 | 66.2184 | 0.030036 |  | 295.3542 | 143.2741 | 18.8958 | 295.3542 | 139.9718 | 17.7917
VE1 | 3910 | New | Braces | Lowered seating +15.58 to +20 ft |  |  | Sqr HSS 6x6x0.25 ¦ AISC 13 ¦ -- | 3.537 | 67.2638 | 0.03051 |  | 295.3542 | 139.9718 | 17.7917 | 295.3542 | 136.6116 | 16.6875
VE1 | 3911 | New | Braces | Lowered seating +15.58 to +20 ft |  |  | Sqr HSS 6x6x0.25 ¦ AISC 13 ¦ -- | 3.5797 | 68.0768 | 0.030879 |  | 295.3542 | 136.6116 | 16.6875 | 295.3542 | 133.2064 | 15.5833
VE1 | 3918 | New | Braces | Consolidated floor +20 ft and below |  |  | Sqr HSS 6x6x0.25 ¦ AISC 13 ¦ -- | 5.3385 | 101.5252 | 0.046051 |  | 140.7917 | 43.9116 | 20 | 146.1302 | 43.9116 | 20
VE1 | 3919 | New | Braces | Consolidated floor +20 ft and below |  |  | Sqr HSS 6x6x0.25 ¦ AISC 13 ¦ -- | 5.8698 | 111.628 | 0.050634 |  | 146.1302 | 43.9116 | 20 | 152 | 43.9116 | 20
VE1 | 3920 | New | Braces | Lowered seating +15.58 to +20 ft |  |  | Sqr HSS 6x6x0.25 ¦ AISC 13 ¦ -- | 5.0455 | 95.9527 | 0.043523 |  | 152 | 43.9116 | 20 | 157.0152 | 43.9116 | 19.4477
VE1 | 3921 | New | Braces | Lowered seating +15.58 to +20 ft |  |  | Sqr HSS 6x6x0.25 ¦ AISC 13 ¦ -- | 5.0455 | 95.9527 | 0.043523 |  | 157.0152 | 43.9116 | 19.4477 | 162.0304 | 43.9116 | 18.8954
VE1 | 3922 | New | Braces | Lowered seating +15.58 to +20 ft |  |  | Sqr HSS 6x6x0.25 ¦ AISC 13 ¦ -- | 5.0455 | 95.9527 | 0.043523 |  | 162.0304 | 43.9116 | 18.8954 | 167.0456 | 43.9116 | 18.3432
VE1 | 3923 | New | Braces | Lowered seating +15.58 to +20 ft |  |  | Sqr HSS 6x6x0.25 ¦ AISC 13 ¦ -- | 5.042 | 95.8848 | 0.043493 |  | 167.0456 | 43.9116 | 18.3432 | 172.0573 | 43.9116 | 17.7917
VE1 | 3924 | New | Braces | Lowered seating +15.58 to +20 ft |  |  | Sqr HSS 6x6x0.25 ¦ AISC 13 ¦ -- | 5.1354 | 97.6611 | 0.044298 |  | 152 | 68.133 | 20 | 157.0152 | 68.133 | 18.8955
VE1 | 3925 | New | Braces | Lowered seating +15.58 to +20 ft |  |  | Sqr HSS 6x6x0.25 ¦ AISC 13 ¦ -- | 5.1354 | 97.6611 | 0.044298 |  | 157.0152 | 68.133 | 18.8955 | 162.0304 | 68.133 | 17.791
VE1 | 3926 | New | Braces | Lowered seating +15.58 to +20 ft |  |  | Sqr HSS 6x6x0.25 ¦ AISC 13 ¦ -- | 5.1354 | 97.6611 | 0.044298 |  | 162.0304 | 68.133 | 17.791 | 167.0455 | 68.133 | 16.6865
VE1 | 3927 | New | Braces | Lowered seating +15.58 to +20 ft |  |  | Sqr HSS 6x6x0.25 ¦ AISC 13 ¦ -- | 5.1294 | 97.5476 | 0.044247 |  | 167.0455 | 68.133 | 16.6865 | 172.0549 | 68.133 | 15.5833
VE1 | 3928 | New | Braces | Lowered seating +15.58 to +20 ft |  |  | Sqr HSS 6x6x0.25 ¦ AISC 13 ¦ -- | 5.1354 | 97.6611 | 0.044298 |  | 152 | 91.0833 | 20 | 157.0152 | 91.0833 | 18.8957
VE1 | 3929 | New | Braces | Lowered seating +15.58 to +20 ft |  |  | Sqr HSS 6x6x0.25 ¦ AISC 13 ¦ -- | 5.1354 | 97.6611 | 0.044298 |  | 157.0152 | 91.0833 | 18.8957 | 162.0304 | 91.0833 | 17.7913
VE1 | 3930 | New | Braces | Lowered seating +15.58 to +20 ft |  |  | Sqr HSS 6x6x0.25 ¦ AISC 13 ¦ -- | 5.1354 | 97.6611 | 0.044298 |  | 162.0304 | 91.0833 | 17.7913 | 167.0456 | 91.0833 | 16.687
VE1 | 3931 | New | Braces | Lowered seating +15.58 to +20 ft |  |  | Sqr HSS 6x6x0.25 ¦ AISC 13 ¦ -- | 5.132 | 97.5978 | 0.04427 |  | 167.0456 | 91.0833 | 16.687 | 172.0576 | 91.0833 | 15.5833
VE1 | 3932 | New | Braces | Lowered seating +15.58 to +20 ft |  |  | Sqr HSS 6x6x0.25 ¦ AISC 13 ¦ -- | 5.1354 | 97.6611 | 0.044298 |  | 152 | 111.6188 | 20 | 157.0152 | 111.6188 | 18.8958
VE1 | 3933 | New | Braces | Lowered seating +15.58 to +20 ft |  |  | Sqr HSS 6x6x0.25 ¦ AISC 13 ¦ -- | 5.1354 | 97.6611 | 0.044298 |  | 157.0152 | 111.6188 | 18.8958 | 162.0305 | 111.6188 | 17.7916
VE1 | 3934 | New | Braces | Lowered seating +15.58 to +20 ft |  |  | Sqr HSS 6x6x0.25 ¦ AISC 13 ¦ -- | 5.1354 | 97.6611 | 0.044298 |  | 162.0305 | 111.6188 | 17.7916 | 167.0457 | 111.6188 | 16.6873
VE1 | 3935 | New | Braces | Lowered seating +15.58 to +20 ft |  |  | Sqr HSS 6x6x0.25 ¦ AISC 13 ¦ -- | 5.1344 | 97.6429 | 0.04429 |  | 167.0457 | 111.6188 | 16.6873 | 172.06 | 111.6188 | 15.5833
VE1 | 3942 | New | Braces | Consolidated floor +20 ft and below |  |  | Sqr HSS 6x6x0.25 ¦ AISC 13 ¦ -- | 5.3385 | 101.5252 | 0.046051 |  | 140.7917 | 133.0772 | 20 | 146.1302 | 133.0772 | 20
VE1 | 3943 | New | Braces | Consolidated floor +20 ft and below |  |  | Sqr HSS 6x6x0.25 ¦ AISC 13 ¦ -- | 5.8698 | 111.628 | 0.050634 |  | 146.1302 | 133.0772 | 20 | 152 | 133.0772 | 20
VE1 | 3944 | New | Braces | Lowered seating +15.58 to +20 ft |  |  | Sqr HSS 6x6x0.25 ¦ AISC 13 ¦ -- | 5.0455 | 95.9531 | 0.043524 |  | 152 | 133.0772 | 20 | 157.0152 | 133.0772 | 19.4479
VE1 | 3945 | New | Braces | Lowered seating +15.58 to +20 ft |  |  | Sqr HSS 6x6x0.25 ¦ AISC 13 ¦ -- | 5.0455 | 95.9531 | 0.043524 |  | 157.0152 | 133.0772 | 19.4479 | 162.0305 | 133.0772 | 18.8958
VE1 | 3946 | New | Braces | Lowered seating +15.58 to +20 ft |  |  | Sqr HSS 6x6x0.25 ¦ AISC 13 ¦ -- | 5.0455 | 95.9531 | 0.043524 |  | 162.0305 | 133.0772 | 18.8958 | 167.0457 | 133.0772 | 18.3437
VE1 | 3947 | New | Braces | Lowered seating +15.58 to +20 ft |  |  | Sqr HSS 6x6x0.25 ¦ AISC 13 ¦ -- | 5.0455 | 95.9527 | 0.043523 |  | 167.0457 | 133.0772 | 18.3437 | 172.061 | 133.0772 | 17.7917
VE1 | 3948 | New | Braces | Lower roof +60.5 ft |  |  | Sqr HSS 6x6x0.25 ¦ AISC 13 ¦ -- | 7.9445 | 151.0835 | 0.06853 |  | 69.5417 | 154 | 60.5 | 74.4144 | 160.2747 | 60.5
VE1 | 3949 | New | Braces | Lower roof +60.5 ft |  |  | Sqr HSS 6x6x0.25 ¦ AISC 13 ¦ -- | 8.7211 | 165.8525 | 0.075229 |  | 74.4144 | 160.2747 | 60.5 | 79.7634 | 167.1627 | 60.5
VE1 | 3950 | New | Braces | Lower roof +60.5 ft |  |  | Sqr HSS 6x6x0.25 ¦ AISC 13 ¦ -- | 5.3026 | 100.8421 | 0.045741 |  | 79.7634 | 167.1627 | 60.5 | 83.0158 | 171.3508 | 60.5
VE1 | 3951 | New | Braces | Lower roof +60.5 ft |  |  | Sqr HSS 6x6x0.25 ¦ AISC 13 ¦ -- | 3.4185 | 65.0104 | 0.029488 |  | 83.0158 | 171.3508 | 60.5 | 85.1125 | 174.0508 | 60.5
VE1 | 3952 | New | Braces | Lower roof +60.5 ft |  |  | Sqr HSS 6x6x0.25 ¦ AISC 13 ¦ -- | 7.587 | 144.2852 | 0.065447 |  | 85.1125 | 174.0508 | 60.5 | 89.7659 | 180.0432 | 60.5
VE1 | 3953 | New | Braces | Lower roof +60.5 ft |  |  | Sqr HSS 6x6x0.25 ¦ AISC 13 ¦ -- | 5.7484 | 109.3197 | 0.049587 |  | 89.7659 | 180.0432 | 60.5 | 93.2917 | 184.5833 | 60.5
VE1 | 3954 | New | Braces | Lower roof +60.5 ft |  |  | Sqr HSS 6x6x0.25 ¦ AISC 13 ¦ -- | 10.5143 | 199.9546 | 0.090698 |  | 69.5417 | 188.75 | 60.5 | 75.4359 | 180.0432 | 60.5
VE1 | 3955 | New | Braces | Lower roof +60.5 ft |  |  | Sqr HSS 6x6x0.25 ¦ AISC 13 ¦ -- | 7.2363 | 137.6154 | 0.062421 |  | 75.4359 | 180.0432 | 60.5 | 79.4924 | 174.0508 | 60.5
VE1 | 3956 | New | Braces | Lower roof +60.5 ft |  |  | Sqr HSS 6x6x0.25 ¦ AISC 13 ¦ -- | 3.2313 | 61.4505 | 0.027873 |  | 79.4924 | 174.0508 | 60.5 | 81.3038 | 171.375 | 60.5
VE1 | 3957 | New | Braces | Lower roof +60.5 ft |  |  | Sqr HSS 6x6x0.25 ¦ AISC 13 ¦ -- | 1.4378 | 27.344 | 0.012403 |  | 81.3038 | 171.375 | 60.5 | 82.1099 | 170.1843 | 60.5
VE1 | 3958 | New | Braces | Lower roof +60.5 ft |  |  | Sqr HSS 6x6x0.25 ¦ AISC 13 ¦ -- | 1.6159 | 30.731 | 0.013939 |  | 82.1099 | 170.1843 | 60.5 | 83.0158 | 168.8462 | 60.5
VE1 | 3959 | New | Braces | Lower roof +60.5 ft |  |  | Sqr HSS 6x6x0.25 ¦ AISC 13 ¦ -- | 2.0329 | 38.6602 | 0.017536 |  | 83.0158 | 168.8462 | 60.5 | 84.1554 | 167.1627 | 60.5
VE1 | 3960 | New | Braces | Lower roof +60.5 ft |  |  | Sqr HSS 6x6x0.25 ¦ AISC 13 ¦ -- | 8.318 | 158.1857 | 0.071752 |  | 84.1554 | 167.1627 | 60.5 | 88.8183 | 160.2747 | 60.5
VE1 | 3961 | New | Braces | Lower roof +60.5 ft |  |  | Sqr HSS 6x6x0.25 ¦ AISC 13 ¦ -- | 7.9798 | 151.7545 | 0.068835 |  | 88.8183 | 160.2747 | 60.5 | 93.2917 | 153.6667 | 60.5
VE1 | 3962 | New | Braces | Lowered seating +15.58 to +20 ft |  |  | Sqr HSS 6x6x0.25 ¦ AISC 13 ¦ -- | 5.4944 | 104.4887 | 0.047395 |  | 282.7083 | 128.5833 | 20 | 282.7083 | 131.8515 | 15.5833
VE1 | 3963 | New | Beams/girders | Consolidated floor +20 ft and below |  |  | W 21x50 | 3.6293 | 181.5412 | 0.082346 |  | 303.493 | 142.8707 | 20 | 303.493 | 146.5 | 20
VE1 | 3964 | New | Beams/girders | Consolidated floor +20 ft and below |  |  | W 21x50 | 1.0041 | 50.2243 | 0.022781 |  | 303.493 | 142.8707 | 20 | 304.0276 | 142.0209 | 20
VE1 | 3965 | New | Beams/girders | Consolidated floor +20 ft and below |  |  | W 21x50 | 6.0121 | 300.7313 | 0.13641 |  | 304.0276 | 142.0209 | 20 | 307.2292 | 136.9321 | 20
VE1 | 3966 | New | Beams/girders | Consolidated floor +20 ft and below |  |  | W 21x50 | 4.5717 | 228.6793 | 0.10373 |  | 307.2292 | 136.9321 | 20 | 309.6637 | 133.0625 | 20
VE1 | 3967 | New | Beams/girders | Consolidated floor +20 ft and below |  |  | W 21x50 | 4.2338 | 211.7779 | 0.096061 |  | 309.6637 | 133.0625 | 20 | 311.9182 | 129.4789 | 20
VE1 | 3968 | New | Beams/girders | Consolidated floor +20 ft and below |  |  | W 21x50 | 4.3262 | 216.4012 | 0.098158 |  | 300.5227 | 30.1404 | 20 | 302.8265 | 33.8022 | 20
VE1 | 3969 | New | Beams/girders | Consolidated floor +20 ft and below |  |  | W 21x50 | 4.3262 | 216.4012 | 0.098158 |  | 302.8265 | 33.8022 | 20 | 305.1303 | 37.464 | 20
VE1 | 3970 | New | Beams/girders | Consolidated floor +20 ft and below |  |  | W 21x50 | 3.9414 | 197.1536 | 0.089427 |  | 305.1303 | 37.464 | 20 | 307.2292 | 40.8001 | 20
VE1 | 3971 | New | Beams/girders | Consolidated floor +20 ft and below |  |  | W 21x50 | 0.38479 | 19.2476 | 0.0087306 |  | 307.2292 | 40.8001 | 20 | 307.4341 | 41.1258 | 20
VE1 | 3972 | New | Beams/girders | Consolidated floor +20 ft and below |  |  | W 21x50 | 4.3262 | 216.4011 | 0.098158 |  | 307.4341 | 41.1258 | 20 | 309.7378 | 44.7876 | 20
VE1 | 3973 | New | Beams/girders | Consolidated floor +20 ft and below |  |  | W 21x50 | 3.7952 | 189.8398 | 0.08611 |  | 309.7378 | 44.7876 | 20 | 311.7588 | 48 | 20
VE1 | 4136 | New | Braces | Other multi-level framing |  |  | Sqr HSS 2.5x2.5x0.125 | 3.3375 | 13.5006 | 0.0061238 |  | 69.5417 | 7.8483 | 44.1208 | 66.5417 | 7.8483 | 45.5833
VE1 | 4137 | New | Braces | Other multi-level framing |  |  | Sqr HSS 2.5x2.5x0.125 | 3.3375 | 13.5006 | 0.0061238 |  | 69.5417 | 7.8483 | 44.1208 | 72.5417 | 7.8483 | 45.5833
VE1 | 4139 | New | Braces | Other multi-level framing |  |  | Sqr HSS 2.5x2.5x0.125 | 3.3375 | 13.5006 | 0.0061238 |  | 69.5417 | 15.6966 | 44.1208 | 66.5417 | 15.6966 | 45.5833
VE1 | 4140 | New | Braces | Other multi-level framing |  |  | Sqr HSS 2.5x2.5x0.125 | 3.3375 | 13.5006 | 0.0061238 |  | 69.5417 | 15.6966 | 44.1208 | 72.5417 | 15.6966 | 45.5833
VE1 | 4142 | New | Braces | Other multi-level framing |  |  | Sqr HSS 2.5x2.5x0.125 | 3.3375 | 13.5006 | 0.0061238 |  | 69.5417 | 23.5448 | 44.1208 | 66.5417 | 23.5448 | 45.5833
VE1 | 4143 | New | Braces | Other multi-level framing |  |  | Sqr HSS 2.5x2.5x0.125 | 3.3375 | 13.5006 | 0.0061238 |  | 69.5417 | 23.5448 | 44.1208 | 72.5417 | 23.5448 | 45.5833
VE1 | 4145 | New | Braces | Other multi-level framing |  |  | Sqr HSS 2.5x2.5x0.125 | 3.3375 | 13.5006 | 0.0061238 |  | 69.5417 | 31.3931 | 44.1208 | 66.5417 | 31.3931 | 45.5833
VE1 | 4146 | New | Braces | Other multi-level framing |  |  | Sqr HSS 2.5x2.5x0.125 | 3.3375 | 13.5006 | 0.0061238 |  | 69.5417 | 31.3931 | 44.1208 | 72.5417 | 31.3931 | 45.5833
VE1 | 4148 | New | Braces | Other multi-level framing |  |  | Sqr HSS 2.5x2.5x0.125 | 3.3375 | 13.5006 | 0.0061238 |  | 69.5417 | 39.2414 | 44.1208 | 66.5417 | 39.2414 | 45.5833
VE1 | 4149 | New | Braces | Other multi-level framing |  |  | Sqr HSS 2.5x2.5x0.125 | 3.3375 | 13.5006 | 0.0061238 |  | 69.5417 | 39.2414 | 44.1208 | 72.5417 | 39.2414 | 45.5833
VE1 | 4151 | New | Braces | Other multi-level framing |  |  | Sqr HSS 2.5x2.5x0.125 | 3.3375 | 13.5006 | 0.0061238 |  | 69.5417 | 47.0897 | 44.1208 | 66.5417 | 47.0897 | 45.5833
VE1 | 4152 | New | Braces | Other multi-level framing |  |  | Sqr HSS 2.5x2.5x0.125 | 3.3375 | 13.5006 | 0.0061238 |  | 69.5417 | 47.0897 | 44.1208 | 72.5417 | 47.0897 | 45.5833
VE1 | 4153 | New | Beams/girders | Consolidated floor +20 ft and below |  |  | W 21x50 | 23.875 | 1194.2474 | 0.5417 |  | 376.3333 | 81.0121 | 20 | 352.4583 | 81.0121 | 20
VE1 | 4154 | New | Beams/girders | Consolidated floor +20 ft and below |  |  | W 18x50 | 22.8958 | 1145.2687 | 0.51949 |  | 45.7917 | 148 | 20 | 22.8958 | 148 | 20
VE1 | 4155 | New | Beams/girders | Consolidated floor +20 ft and below |  |  | W 33x118 | 23.75 | 2804.3142 | 1.272 |  | 164.5417 | 146.5 | 20 | 140.7917 | 146.5 | 20
VE1 | 4156 | New | Beams/girders | Consolidated floor +20 ft and below |  |  | W 30x116 | 23.4583 | 2729.9635 | 1.2383 |  | 188 | 146.5 | 20 | 164.5417 | 146.5 | 20
VE1 | 4157 | New | Beams/girders | Consolidated floor +20 ft and below |  |  | W 30x90 | 1.6593 | 148.4976 | 0.067357 |  | 352.4583 | 30.1404 | 20 | 352.4583 | 31.7997 | 20
VE1 | 4158 | New | Beams/girders | Consolidated floor +20 ft and below |  |  | W 24x68 | 23.4583 | 1604.4523 | 0.72777 |  | 211.4583 | 146.5 | 20 | 188 | 146.5 | 20
VE1 | 4159 | New | Beams/girders | Consolidated floor +20 ft and below |  |  | W 24x68 | 23.75 | 1624.401 | 0.73682 |  | 211.4583 | 146.5 | 20 | 235.2083 | 146.5 | 20
VE1 | 4161 | New | Beams/girders | Consolidated floor +20 ft and below |  |  | W 21x50 | 22.25 | 1112.9635 | 0.50483 |  | 330.2083 | 147.5066 | 20 | 352.4583 | 147.5066 | 20
VE1 | 4162 | New | Beams/girders | Consolidated floor +20 ft and below |  |  | W 21x50 | 22.25 | 1112.9635 | 0.50483 |  | 330.2083 | 159.5066 | 20 | 352.4583 | 159.5066 | 20
VE1 | 4163 | New | Beams/girders | Consolidated floor +20 ft and below |  |  | W 12x26 | 12 | 312.375 | 0.14169 |  | 335.2292 | 147.5066 | 20 | 335.2292 | 159.5066 | 20
VE1 | 4164 | New | Beams/girders | Consolidated floor +20 ft and below |  |  | W 12x26 | 5.0208 | 130.6986 | 0.059284 |  | 330.2083 | 153.5066 | 20 | 335.2292 | 153.5066 | 20
VE1 | 4165 | New | Beams/girders | Consolidated floor +20 ft and below |  |  | W 12x26 | 23.75 | 618.2422 | 0.28043 |  | 235.2083 | 146.5 | 20 | 258.9583 | 146.5 | 20
VE1 | 4166 | New | Beams/girders | Consolidated floor +20 ft and below |  |  | W 12x26 | 23.75 | 618.2422 | 0.28043 |  | 258.9583 | 146.5 | 20 | 282.7083 | 146.5 | 20
VE1 | 4167 | New | Beams/girders | Consolidated floor +20 ft and below |  |  | W 21x50 | 18.3125 | 916.0069 | 0.41549 |  | 282.7083 | 146.5 | 20 | 301.0208 | 146.5 | 20
VE1 | 4168 | New | Beams/girders | Consolidated floor +20 ft and below |  |  | W 30x99 ¦ AISC 16 ¦ -- | 1.6404 | 161.878 | 0.073427 |  | 140.7917 | 28.5 | 20 | 140.7917 | 30.1404 | 20
VE1 | 4186 | Replacement | Beams/girders | Consolidated floor +20 ft and below |  |  | W 18x76 | 3.7545 | 284.9008 | 0.12923 |  | 93.2917 | 22.9545 | 20 | 93.2917 | 19.2 | 20
VE1 | 4191 | Replacement | Beams/girders | Consolidated floor +20 ft and below |  |  | W 18x86 | 6.0472 | 520.6063 | 0.23614 |  | 282.7083 | 25.2472 | 20 | 282.7083 | 19.2 | 20
VE1 | 4227 | Replacement | Beams/girders | Consolidated floor +20 ft and below |  |  | W 12x53 | 4.271 | 226.7182 | 0.10284 |  | 286.9793 | 9.6 | 20 | 282.7083 | 9.6 | 20
VE1 | 4229 | Replacement | Beams/girders | Consolidated floor +20 ft and below |  |  | W 21x50 | 7.327 | 366.5032 | 0.16624 |  | 299.9022 | 30.1404 | 20 | 307.2292 | 30.1404 | 20
VE1 | 4238 | Replacement | Beams/girders | Consolidated floor +20 ft and below |  |  | W 14x48 | 6.1621 | 295.6525 | 0.13411 |  | 242.2081 | 162.5833 | 20 | 248.3702 | 162.5833 | 20
VE1 | 4239 | Replacement | Beams/girders | Consolidated floor +20 ft and below |  |  | W 14x48 | 10.5881 | 508.0079 | 0.23043 |  | 248.3702 | 162.5833 | 20 | 258.9583 | 162.5833 | 20
VE1 | 4246 | Replacement | Beams/girders | Consolidated floor +20 ft and below |  |  | W 14x43 | 21.2604 | 911.5407 | 0.41347 |  | 210.4827 | 155.2917 | 20 | 189.2223 | 155.2917 | 20
VE1 | 4247 | Replacement | Beams/girders | Consolidated floor +20 ft and below |  |  | W 14x43 | 1.2223 | 52.4068 | 0.023771 |  | 189.2223 | 155.2917 | 20 | 188 | 155.2917 | 20
VE1 | 4253 | Replacement | Beams/girders | Consolidated floor +20 ft and below |  |  | W 18x76 | 12 | 910.581 | 0.41303 |  | 105.0417 | 153.6667 | 20 | 117.0417 | 153.6667 | 20
VE1 | 4254 | Replacement | Beams/girders | Consolidated floor +20 ft and below |  |  | W 12x40 | 12 | 477.7488 | 0.2167 |  | 105.0417 | 161.3333 | 20 | 117.0417 | 161.3333 | 20
VE1 | 4255 | Replacement | Beams/girders | Consolidated floor +20 ft and below |  |  | W 14x48 | 8.917 | 427.8319 | 0.19406 |  | 96.1247 | 169 | 20 | 105.0417 | 169 | 20
VE1 | 4256 | Replacement | Beams/girders | Consolidated floor +20 ft and below |  |  | W 14x48 | 12 | 575.7485 | 0.26116 |  | 105.0417 | 169 | 20 | 117.0417 | 169 | 20
VE1 | 4257 | Replacement | Beams/girders | Consolidated floor +20 ft and below |  |  | W 14x48 | 8.9338 | 428.6357 | 0.19443 |  | 96.1079 | 176.6667 | 20 | 105.0417 | 176.6667 | 20
VE1 | 4258 | Replacement | Beams/girders | Consolidated floor +20 ft and below |  |  | W 14x48 | 12 | 575.7485 | 0.26116 |  | 105.0417 | 176.6667 | 20 | 117.0417 | 176.6667 | 20
VE1 | 4264 | Replacement | Beams/girders | Consolidated floor +20 ft and below |  |  | W 33x201 | 4.3905 | 882.9401 | 0.40049 |  | 45.7917 | 65.3905 | 20 | 45.7917 | 61 | 20
VE1 | 4277 | Replacement | Beams/girders | Consolidated floor +20 ft and below |  |  | W 21x132 | 1.4952 | 197.4089 | 0.089543 |  | 258.9583 | 17.7048 | 20 | 258.9583 | 19.2 | 20
VE1 | 4278 | Replacement | Beams/girders | Consolidated floor +20 ft and below |  |  | W 21x132 | 0.63471 | 83.7999 | 0.038011 |  | 258.9583 | 27.8653 | 20 | 258.9583 | 28.5 | 20
VE1 | 4280 | Replacement | Beams/girders | Consolidated floor +20 ft and below |  |  | W 18x86 | 0.68672 | 59.12 | 0.026816 |  | 282.7083 | 15.0867 | 20 | 282.7083 | 14.4 | 20
VE1 | 4281 | Replacement | Beams/girders | Consolidated floor +20 ft and below |  |  | W 18x86 | 2.8114 | 242.0349 | 0.10979 |  | 282.7083 | 2.8114 | 20 | 282.7083 | -1.8215e-16 | 20
VE1 | 4282 | Replacement | Beams/girders | Consolidated floor +20 ft and below |  |  | W 18x86 | 8.23 | 708.5234 | 0.32138 |  | 235.2083 | 20.27 | 20 | 235.2083 | 28.5 | 20
VE1 | 4284 | Replacement | Beams/girders | Consolidated floor +20 ft and below |  |  | W 30x173 | 7.1666 | 1241.2692 | 0.56303 |  | 117.0417 | 146.5 | 20 | 117.0417 | 153.6667 | 20
VE1 | 4294 | New | Beams/girders | Consolidated floor +20 ft and below |  |  | W 36x170 | 1.4105 | 239.9753 | 0.10885 |  | 105.0417 | 56.2723 | 20 | 105.0417 | 57.6828 | 20
VE1 | 4295 | New | Beams/girders | Consolidated floor +20 ft and below |  |  | W 12x26 | 0.14586 | 3.797 | 0.0017223 |  | 104.8958 | 61.5235 | 20 | 105.0417 | 61.5235 | 20
VE1 | 4296 | New | Beams/girders | Consolidated floor +20 ft and below |  |  | W 12x26 | 0.14586 | 3.797 | 0.0017223 |  | 104.8958 | 69.214 | 20 | 105.0417 | 69.214 | 20
VE1 | 4297 | New | Beams/girders | Consolidated floor +20 ft and below |  |  | W 12x26 | 0.14586 | 3.797 | 0.0017223 |  | 104.8958 | 76.9044 | 20 | 105.0417 | 76.9044 | 20
VE1 | 4298 | New | Beams/girders | Consolidated floor +20 ft and below |  |  | W 12x26 | 0.14586 | 3.797 | 0.0017223 |  | 104.8958 | 84.5949 | 20 | 105.0417 | 84.5949 | 20
VE1 | 4299 | New | Beams/girders | Consolidated floor +20 ft and below |  |  | W 12x26 | 0.14586 | 3.797 | 0.0017223 |  | 104.8958 | 92.2853 | 20 | 105.0417 | 92.2853 | 20
VE1 | 4300 | New | Beams/girders | Consolidated floor +20 ft and below |  |  | W 12x26 | 0.14586 | 3.797 | 0.0017223 |  | 104.8958 | 99.9757 | 20 | 105.0417 | 99.9757 | 20
VE1 | 4301 | New | Beams/girders | Consolidated floor +20 ft and below |  |  | W 12x26 | 0.14586 | 3.797 | 0.0017223 |  | 104.8958 | 107.6662 | 20 | 105.0417 | 107.6662 | 20
VE1 | 4302 | New | Beams/girders | Consolidated floor +20 ft and below |  |  | W 12x26 | 0.14586 | 3.797 | 0.0017223 |  | 104.8958 | 115.3566 | 20 | 105.0417 | 115.3566 | 20
VE1 | 4303 | New | Beams/girders | Consolidated floor +20 ft and below |  |  | W 36x170 | 3.6826 | 626.5553 | 0.2842 |  | 105.0417 | 121.1632 | 20 | 105.0417 | 124.8458 | 20
VE1 | 4304 | New | Beams/girders | Consolidated floor +20 ft and below |  |  | W 36x170 | 3.7375 | 635.8943 | 0.28844 |  | 105.0417 | 124.8458 | 20 | 105.0417 | 128.5833 | 20
VE1 | 4305 | New | Beams/girders | Consolidated floor +20 ft and below |  |  | W 21x50 | 0.47128 | 23.5737 | 0.010693 |  | 301.0208 | 146.5 | 20 | 301.4921 | 146.5 | 20
VE1 | 4306 | New | Beams/girders | Consolidated floor +20 ft and below |  |  | W 21x50 | 5.737 | 286.9719 | 0.13017 |  | 301.4921 | 146.5 | 20 | 307.2292 | 146.5 | 20
VE1 | 4307 | New | Columns/extensions | Shared columns and vertical bracing | X 69.54 / Y 61.00 ft |  | Rect HSS 12x8x0.375 ¦ AISC 16 ¦ -- | 20 | 957.8779 | 0.43449 |  | 69.5417 | 61 | 0 | 69.5417 | 61 | 20
VE1 | 4308 | New | Beams/girders | Consolidated floor +20 ft and below |  |  | W 12x26 | 0.78751 | 20.5 | 0.0092986 |  | 307.6883 | 42.7816 | 20 | 308.4758 | 42.7816 | 20
VE1 | 4309 | New | Beams/girders | Consolidated floor +20 ft and below |  |  | W 12x26 | 0.78758 | 20.5016 | 0.0092994 |  | 307.9373 | 134.5546 | 20 | 308.7249 | 134.5546 | 20
VE1 | 4312 | New | Beams/girders | Consolidated floor +20 ft and below |  |  | W 18x35 ¦ AISC 16 ¦ -- | 23.875 | 836.7856 | 0.37956 |  | 352.4583 | 71.25 | 20 | 376.3333 | 71.25 | 20
VE1 | 4313 | New | Columns/extensions | Shared columns and vertical bracing | A | 16 | Sqr HSS 8x8x0.375 | 10 | 376.8432 | 0.17093 |  | 352.4583 | 0 | 23.5 | 352.4583 | 0 | 33.5
VE1 | 4314 | New | Columns/extensions | Shared columns and vertical bracing | A | 16 | Sqr HSS 8x8x0.375 | 12.0833 | 455.3522 | 0.20654 |  | 352.4583 | 0 | 33.5 | 352.4583 | 0 | 45.5833
VE1 | 4315 | New | Columns/extensions | Shared columns and vertical bracing | F | 16 | Sqr HSS 8x8x0.375 | 10 | 376.8432 | 0.17093 |  | 352.4583 | 177.1667 | 23.5 | 352.4583 | 177.1667 | 33.5
VE1 | 4316 | New | Columns/extensions | Shared columns and vertical bracing | F | 16 | Sqr HSS 8x8x0.375 | 12.0833 | 455.3522 | 0.20654 |  | 352.4583 | 177.1667 | 33.5 | 352.4583 | 177.1667 | 45.5833
VE1 | 4317 | New | Beams/girders | BOH hot-rolled roof supports +33.5 ft |  |  | W 21x50 | 30.1404 | 1507.6492 | 0.68386 |  | 352.4583 | 0 | 33.5 | 352.4583 | 30.1404 | 33.5
VE1 | 4318 | New | Beams/girders | BOH hot-rolled roof supports +33.5 ft |  |  | W 21x50 | 17.8596 | 893.3508 | 0.40522 |  | 352.4583 | 30.1404 | 33.5 | 352.4583 | 48 | 33.5
VE1 | 4319 | New | Beams/girders | BOH hot-rolled roof supports +33.5 ft |  |  | W 8x18 | 99.5066 | 1781.0296 | 0.80786 |  | 352.4583 | 48 | 33.5 | 352.4583 | 147.5066 | 33.5
VE1 | 4320 | New | Beams/girders | BOH hot-rolled roof supports +33.5 ft |  |  | W 8x18 | 12 | 214.7833 | 0.097424 |  | 352.4583 | 147.5066 | 33.5 | 352.4583 | 159.5066 | 33.5
VE1 | 4321 | New | Beams/girders | BOH hot-rolled roof supports +33.5 ft |  |  | W 21x50 | 17.6601 | 883.3721 | 0.40069 |  | 352.4583 | 159.5066 | 33.5 | 352.4583 | 177.1667 | 33.5
VE1 | 4322 | New | Cold-formed steel | BOH CFS roof and walls |  |  | SD 2x CEMCO1200S350-68 Roof Brace Chord | 23.875 | 237.2535 | 0.10762 |  | 352.4583 | 0 | 33.5 | 376.3333 | 0 | 33.5
VE1 | 4323 | New | Cold-formed steel | BOH CFS roof and walls |  |  | SD CEMCO800S162-54 Stud | 13.5 | 30.7819 | 0.013962 |  | 376.3333 | -5.211e-17 | 20 | 376.3333 | 0 | 33.5
VE1 | 4324 | New | Cold-formed steel | BOH CFS roof and walls |  |  | SD CEMCO1200S350-68 Unpunched | 23.875 | 118.6267 | 0.053808 |  | 352.4583 | 0.99532 | 33.5 | 376.3333 | 0.99532 | 33.5
VE1 | 4325 | New | Cold-formed steel | BOH CFS roof and walls |  |  | SD CEMCO800S162-54 Stud | 13.5 | 30.7819 | 0.013962 |  | 376.3333 | 0.99532 | 20 | 376.3333 | 0.99532 | 33.5
VE1 | 4326 | New | Cold-formed steel | BOH CFS roof and walls |  |  | SD CEMCO1200S350-68 Unpunched | 23.875 | 118.6267 | 0.053808 |  | 352.4583 | 1.9906 | 33.5 | 376.3333 | 1.9906 | 33.5
VE1 | 4327 | New | Cold-formed steel | BOH CFS roof and walls |  |  | SD CEMCO800S162-54 Stud | 13.5 | 30.7819 | 0.013962 |  | 376.3333 | 1.9906 | 20 | 376.3333 | 1.9906 | 33.5
VE1 | 4328 | New | Cold-formed steel | BOH CFS roof and walls |  |  | SD CEMCO1200S350-68 Unpunched | 23.875 | 118.6267 | 0.053808 |  | 352.4583 | 2.986 | 33.5 | 376.3333 | 2.986 | 33.5
VE1 | 4329 | New | Cold-formed steel | BOH CFS roof and walls |  |  | SD CEMCO800S162-54 Stud | 13.5 | 30.7819 | 0.013962 |  | 376.3333 | 2.986 | 20 | 376.3333 | 2.986 | 33.5
VE1 | 4330 | New | Cold-formed steel | BOH CFS roof and walls |  |  | SD CEMCO1200S350-68 Unpunched | 23.875 | 118.6267 | 0.053808 |  | 352.4583 | 3.9813 | 33.5 | 376.3333 | 3.9813 | 33.5
VE1 | 4331 | New | Cold-formed steel | BOH CFS roof and walls |  |  | SD CEMCO800S162-54 Stud | 13.5 | 30.7819 | 0.013962 |  | 376.3333 | 3.9813 | 20 | 376.3333 | 3.9813 | 33.5
VE1 | 4332 | New | Cold-formed steel | BOH CFS roof and walls |  |  | SD CEMCO1200S350-68 Unpunched | 23.875 | 118.6267 | 0.053808 |  | 352.4583 | 4.9766 | 33.5 | 376.3333 | 4.9766 | 33.5
VE1 | 4333 | New | Cold-formed steel | BOH CFS roof and walls |  |  | SD CEMCO800S162-54 Stud | 13.5 | 30.7819 | 0.013962 |  | 376.3333 | 4.9766 | 20 | 376.3333 | 4.9766 | 33.5
VE1 | 4334 | New | Cold-formed steel | BOH CFS roof and walls |  |  | SD CEMCO1200S350-68 Unpunched | 23.875 | 118.6267 | 0.053808 |  | 352.4583 | 5.9719 | 33.5 | 376.3333 | 5.9719 | 33.5
VE1 | 4335 | New | Cold-formed steel | BOH CFS roof and walls |  |  | SD CEMCO800S162-54 Stud | 13.5 | 30.7819 | 0.013962 |  | 376.3333 | 5.9719 | 20 | 376.3333 | 5.9719 | 33.5
VE1 | 4336 | New | Cold-formed steel | BOH CFS roof and walls |  |  | SD CEMCO1200S350-68 Unpunched | 23.875 | 118.6267 | 0.053808 |  | 352.4583 | 6.9672 | 33.5 | 376.3333 | 6.9672 | 33.5
VE1 | 4337 | New | Cold-formed steel | BOH CFS roof and walls |  |  | SD CEMCO800S162-54 Stud | 13.5 | 30.7819 | 0.013962 |  | 376.3333 | 6.9672 | 20 | 376.3333 | 6.9672 | 33.5
VE1 | 4338 | New | Cold-formed steel | BOH CFS roof and walls |  |  | SD CEMCO1200S350-68 Unpunched | 23.875 | 118.6267 | 0.053808 |  | 352.4583 | 7.9625 | 33.5 | 376.3333 | 7.9625 | 33.5
VE1 | 4339 | New | Cold-formed steel | BOH CFS roof and walls |  |  | SD CEMCO800S162-54 Stud | 13.5 | 30.7819 | 0.013962 |  | 376.3333 | 7.9625 | 20 | 376.3333 | 7.9625 | 33.5
VE1 | 4340 | New | Cold-formed steel | BOH CFS roof and walls |  |  | SD CEMCO1200S350-68 Unpunched | 23.875 | 118.6267 | 0.053808 |  | 352.4583 | 8.9579 | 33.5 | 376.3333 | 8.9579 | 33.5
VE1 | 4341 | New | Cold-formed steel | BOH CFS roof and walls |  |  | SD CEMCO800S162-54 Stud | 13.5 | 30.7819 | 0.013962 |  | 376.3333 | 8.9579 | 20 | 376.3333 | 8.9579 | 33.5
VE1 | 4342 | New | Cold-formed steel | BOH CFS roof and walls |  |  | SD CEMCO1200S350-68 Unpunched | 23.875 | 118.6267 | 0.053808 |  | 352.4583 | 9.9532 | 33.5 | 376.3333 | 9.9532 | 33.5
VE1 | 4343 | New | Cold-formed steel | BOH CFS roof and walls |  |  | SD CEMCO800S162-54 Stud | 13.5 | 30.7819 | 0.013962 |  | 376.3333 | 9.9532 | 20 | 376.3333 | 9.9532 | 33.5
VE1 | 4344 | New | Cold-formed steel | BOH CFS roof and walls |  |  | SD CEMCO1200S350-68 Unpunched | 23.875 | 118.6267 | 0.053808 |  | 352.4583 | 10.9485 | 33.5 | 376.3333 | 10.9485 | 33.5
VE1 | 4345 | New | Cold-formed steel | BOH CFS roof and walls |  |  | SD CEMCO800S162-54 Stud | 13.5 | 30.7819 | 0.013962 |  | 376.3333 | 10.9485 | 20 | 376.3333 | 10.9485 | 33.5
VE1 | 4346 | New | Cold-formed steel | BOH CFS roof and walls |  |  | SD CEMCO1200S350-68 Unpunched | 23.875 | 118.6267 | 0.053808 |  | 352.4583 | 11.9438 | 33.5 | 376.3333 | 11.9438 | 33.5
VE1 | 4347 | New | Cold-formed steel | BOH CFS roof and walls |  |  | SD CEMCO800S162-54 Stud | 13.5 | 30.7819 | 0.013962 |  | 376.3333 | 11.9438 | 20 | 376.3333 | 11.9438 | 33.5
VE1 | 4348 | New | Cold-formed steel | BOH CFS roof and walls |  |  | SD CEMCO1200S350-68 Unpunched | 23.875 | 118.6267 | 0.053808 |  | 352.4583 | 12.9391 | 33.5 | 376.3333 | 12.9391 | 33.5
VE1 | 4349 | New | Cold-formed steel | BOH CFS roof and walls |  |  | SD CEMCO800S162-54 Stud | 13.5 | 30.7819 | 0.013962 |  | 376.3333 | 12.9391 | 20 | 376.3333 | 12.9391 | 33.5
VE1 | 4350 | New | Cold-formed steel | BOH CFS roof and walls |  |  | SD CEMCO1200S350-68 Unpunched | 23.875 | 118.6267 | 0.053808 |  | 352.4583 | 13.9345 | 33.5 | 376.3333 | 13.9345 | 33.5
VE1 | 4351 | New | Cold-formed steel | BOH CFS roof and walls |  |  | SD CEMCO800S162-54 Stud | 13.5 | 30.7819 | 0.013962 |  | 376.3333 | 13.9345 | 20 | 376.3333 | 13.9345 | 33.5
VE1 | 4352 | New | Cold-formed steel | BOH CFS roof and walls |  |  | SD CEMCO1200S350-68 Unpunched | 23.875 | 118.6267 | 0.053808 |  | 352.4583 | 14.9298 | 33.5 | 376.3333 | 14.9298 | 33.5
VE1 | 4353 | New | Cold-formed steel | BOH CFS roof and walls |  |  | SD CEMCO800S162-54 Stud | 13.5 | 30.7819 | 0.013962 |  | 376.3333 | 14.9298 | 20 | 376.3333 | 14.9298 | 33.5
VE1 | 4354 | New | Cold-formed steel | BOH CFS roof and walls |  |  | SD CEMCO1200S350-68 Unpunched | 23.875 | 118.6267 | 0.053808 |  | 352.4583 | 15.9251 | 33.5 | 376.3333 | 15.9251 | 33.5
VE1 | 4355 | New | Cold-formed steel | BOH CFS roof and walls |  |  | SD CEMCO800S162-54 Stud | 13.5 | 30.7819 | 0.013962 |  | 376.3333 | 15.9251 | 20 | 376.3333 | 15.9251 | 33.5
VE1 | 4356 | New | Cold-formed steel | BOH CFS roof and walls |  |  | SD CEMCO1200S350-68 Unpunched | 23.875 | 118.6267 | 0.053808 |  | 352.4583 | 16.9204 | 33.5 | 376.3333 | 16.9204 | 33.5
VE1 | 4357 | New | Cold-formed steel | BOH CFS roof and walls |  |  | SD CEMCO800S162-54 Stud | 13.5 | 30.7819 | 0.013962 |  | 376.3333 | 16.9204 | 20 | 376.3333 | 16.9204 | 33.5
VE1 | 4358 | New | Cold-formed steel | BOH CFS roof and walls |  |  | SD CEMCO1200S350-68 Unpunched | 23.875 | 118.6267 | 0.053808 |  | 352.4583 | 17.9157 | 33.5 | 376.3333 | 17.9157 | 33.5
VE1 | 4359 | New | Cold-formed steel | BOH CFS roof and walls |  |  | SD CEMCO800S162-54 Stud | 13.5 | 30.7819 | 0.013962 |  | 376.3333 | 17.9157 | 20 | 376.3333 | 17.9157 | 33.5
VE1 | 4360 | New | Cold-formed steel | BOH CFS roof and walls |  |  | SD CEMCO1200S350-68 Unpunched | 23.875 | 118.6267 | 0.053808 |  | 352.4583 | 18.911 | 33.5 | 376.3333 | 18.911 | 33.5
VE1 | 4361 | New | Cold-formed steel | BOH CFS roof and walls |  |  | SD CEMCO800S162-54 Stud | 13.5 | 30.7819 | 0.013962 |  | 376.3333 | 18.911 | 20 | 376.3333 | 18.911 | 33.5
VE1 | 4362 | New | Cold-formed steel | BOH CFS roof and walls |  |  | SD CEMCO1200S350-68 Unpunched | 23.875 | 118.6267 | 0.053808 |  | 352.4583 | 19.9064 | 33.5 | 376.3333 | 19.9064 | 33.5
VE1 | 4363 | New | Cold-formed steel | BOH CFS roof and walls |  |  | SD CEMCO800S162-54 Stud | 13.5 | 30.7819 | 0.013962 |  | 376.3333 | 19.9064 | 20 | 376.3333 | 19.9064 | 33.5
VE1 | 4364 | New | Cold-formed steel | BOH CFS roof and walls |  |  | SD CEMCO1200S350-68 Unpunched | 23.875 | 118.6267 | 0.053808 |  | 352.4583 | 20.9017 | 33.5 | 376.3333 | 20.9017 | 33.5
VE1 | 4365 | New | Cold-formed steel | BOH CFS roof and walls |  |  | SD CEMCO800S162-54 Stud | 13.5 | 30.7819 | 0.013962 |  | 376.3333 | 20.9017 | 20 | 376.3333 | 20.9017 | 33.5
VE1 | 4366 | New | Cold-formed steel | BOH CFS roof and walls |  |  | SD 2x CEMCO1200S350-68 Roof Brace Chord | 23.875 | 237.2535 | 0.10762 |  | 352.4583 | 21.897 | 33.5 | 376.3333 | 21.897 | 33.5
VE1 | 4367 | New | Cold-formed steel | BOH CFS roof and walls |  |  | SD CEMCO800S162-54 Stud | 13.5 | 30.7819 | 0.013962 |  | 376.3333 | 21.897 | 20 | 376.3333 | 21.897 | 33.5
VE1 | 4368 | New | Cold-formed steel | BOH CFS roof and walls |  |  | SD CEMCO1200S350-68 Unpunched | 23.875 | 118.6267 | 0.053808 |  | 352.4583 | 22.8923 | 33.5 | 376.3333 | 22.8923 | 33.5
VE1 | 4369 | New | Cold-formed steel | BOH CFS roof and walls |  |  | SD CEMCO800S162-54 Stud | 13.5 | 30.7819 | 0.013962 |  | 376.3333 | 22.8923 | 20 | 376.3333 | 22.8923 | 33.5
VE1 | 4370 | New | Cold-formed steel | BOH CFS roof and walls |  |  | SD CEMCO1200S350-68 Unpunched | 23.875 | 118.6267 | 0.053808 |  | 352.4583 | 23.8876 | 33.5 | 376.3333 | 23.8876 | 33.5
VE1 | 4371 | New | Cold-formed steel | BOH CFS roof and walls |  |  | SD CEMCO800S162-54 Stud | 13.5 | 30.7819 | 0.013962 |  | 376.3333 | 23.8876 | 20 | 376.3333 | 23.8876 | 33.5
VE1 | 4372 | New | Cold-formed steel | BOH CFS roof and walls |  |  | SD CEMCO1200S350-68 Unpunched | 23.875 | 118.6267 | 0.053808 |  | 352.4583 | 24.883 | 33.5 | 376.3333 | 24.883 | 33.5
VE1 | 4373 | New | Cold-formed steel | BOH CFS roof and walls |  |  | SD CEMCO800S162-54 Stud | 13.5 | 30.7819 | 0.013962 |  | 376.3333 | 24.883 | 20 | 376.3333 | 24.883 | 33.5
VE1 | 4374 | New | Cold-formed steel | BOH CFS roof and walls |  |  | SD CEMCO1200S350-68 Unpunched | 23.875 | 118.6267 | 0.053808 |  | 352.4583 | 25.8783 | 33.5 | 376.3333 | 25.8783 | 33.5
VE1 | 4375 | New | Cold-formed steel | BOH CFS roof and walls |  |  | SD CEMCO800S162-54 Stud | 13.5 | 30.7819 | 0.013962 |  | 376.3333 | 25.8783 | 20 | 376.3333 | 25.8783 | 33.5
VE1 | 4376 | New | Cold-formed steel | BOH CFS roof and walls |  |  | SD CEMCO1200S350-68 Unpunched | 23.875 | 118.6267 | 0.053808 |  | 352.4583 | 26.8736 | 33.5 | 376.3333 | 26.8736 | 33.5
VE1 | 4377 | New | Cold-formed steel | BOH CFS roof and walls |  |  | SD CEMCO800S162-54 Stud | 13.5 | 30.7819 | 0.013962 |  | 376.3333 | 26.8736 | 20 | 376.3333 | 26.8736 | 33.5
VE1 | 4378 | New | Cold-formed steel | BOH CFS roof and walls |  |  | SD CEMCO1200S350-68 Unpunched | 23.875 | 118.6267 | 0.053808 |  | 352.4583 | 27.8689 | 33.5 | 376.3333 | 27.8689 | 33.5
VE1 | 4379 | New | Cold-formed steel | BOH CFS roof and walls |  |  | SD CEMCO800S162-54 Stud | 13.5 | 30.7819 | 0.013962 |  | 376.3333 | 27.8689 | 20 | 376.3333 | 27.8689 | 33.5
VE1 | 4380 | New | Cold-formed steel | BOH CFS roof and walls |  |  | SD CEMCO1200S350-68 Unpunched | 23.875 | 118.6267 | 0.053808 |  | 352.4583 | 28.8642 | 33.5 | 376.3333 | 28.8642 | 33.5
VE1 | 4381 | New | Cold-formed steel | BOH CFS roof and walls |  |  | SD CEMCO800S162-54 Stud | 13.5 | 30.7819 | 0.013962 |  | 376.3333 | 28.8642 | 20 | 376.3333 | 28.8642 | 33.5
VE1 | 4382 | New | Cold-formed steel | BOH CFS roof and walls |  |  | SD CEMCO1200S350-68 Unpunched | 23.875 | 118.6267 | 0.053808 |  | 352.4583 | 29.8596 | 33.5 | 376.3333 | 29.8596 | 33.5
VE1 | 4383 | New | Cold-formed steel | BOH CFS roof and walls |  |  | SD CEMCO800S162-54 Stud | 13.5 | 30.7819 | 0.013962 |  | 376.3333 | 29.8596 | 20 | 376.3333 | 29.8596 | 33.5
VE1 | 4384 | New | Cold-formed steel | BOH CFS roof and walls |  |  | SD CEMCO1200S350-68 Unpunched | 23.875 | 118.6267 | 0.053808 |  | 352.4583 | 30.8549 | 33.5 | 376.3333 | 30.8549 | 33.5
VE1 | 4385 | New | Cold-formed steel | BOH CFS roof and walls |  |  | SD CEMCO800S162-54 Stud | 13.5 | 30.7819 | 0.013962 |  | 376.3333 | 30.8549 | 20 | 376.3333 | 30.8549 | 33.5
VE1 | 4386 | New | Cold-formed steel | BOH CFS roof and walls |  |  | SD CEMCO1200S350-68 Unpunched | 23.875 | 118.6267 | 0.053808 |  | 352.4583 | 31.8502 | 33.5 | 376.3333 | 31.8502 | 33.5
VE1 | 4387 | New | Cold-formed steel | BOH CFS roof and walls |  |  | SD CEMCO800S162-54 Stud | 13.5 | 30.7819 | 0.013962 |  | 376.3333 | 31.8502 | 20 | 376.3333 | 31.8502 | 33.5
VE1 | 4388 | New | Cold-formed steel | BOH CFS roof and walls |  |  | SD CEMCO1200S350-68 Unpunched | 23.875 | 118.6267 | 0.053808 |  | 352.4583 | 32.8455 | 33.5 | 376.3333 | 32.8455 | 33.5
VE1 | 4389 | New | Cold-formed steel | BOH CFS roof and walls |  |  | SD CEMCO800S162-54 Stud | 13.5 | 30.7819 | 0.013962 |  | 376.3333 | 32.8455 | 20 | 376.3333 | 32.8455 | 33.5
VE1 | 4390 | New | Cold-formed steel | BOH CFS roof and walls |  |  | SD CEMCO1200S350-68 Unpunched | 23.875 | 118.6267 | 0.053808 |  | 352.4583 | 33.8408 | 33.5 | 376.3333 | 33.8408 | 33.5
VE1 | 4391 | New | Cold-formed steel | BOH CFS roof and walls |  |  | SD CEMCO800S162-54 Stud | 13.5 | 30.7819 | 0.013962 |  | 376.3333 | 33.8408 | 20 | 376.3333 | 33.8408 | 33.5
VE1 | 4392 | New | Cold-formed steel | BOH CFS roof and walls |  |  | SD CEMCO1200S350-68 Unpunched | 23.875 | 118.6267 | 0.053808 |  | 352.4583 | 34.8361 | 33.5 | 376.3333 | 34.8361 | 33.5
VE1 | 4393 | New | Cold-formed steel | BOH CFS roof and walls |  |  | SD CEMCO800S162-54 Stud | 13.5 | 30.7819 | 0.013962 |  | 376.3333 | 34.8361 | 20 | 376.3333 | 34.8361 | 33.5
VE1 | 4394 | New | Cold-formed steel | BOH CFS roof and walls |  |  | SD CEMCO1200S350-68 Unpunched | 23.875 | 118.6267 | 0.053808 |  | 352.4583 | 35.8315 | 33.5 | 376.3333 | 35.8315 | 33.5
VE1 | 4395 | New | Cold-formed steel | BOH CFS roof and walls |  |  | SD CEMCO800S162-54 Stud | 13.5 | 30.7819 | 0.013962 |  | 376.3333 | 35.8315 | 20 | 376.3333 | 35.8315 | 33.5
VE1 | 4396 | New | Cold-formed steel | BOH CFS roof and walls |  |  | SD CEMCO1200S350-68 Unpunched | 23.875 | 118.6267 | 0.053808 |  | 352.4583 | 36.8268 | 33.5 | 376.3333 | 36.8268 | 33.5
VE1 | 4397 | New | Cold-formed steel | BOH CFS roof and walls |  |  | SD CEMCO800S162-54 Stud | 13.5 | 30.7819 | 0.013962 |  | 376.3333 | 36.8268 | 20 | 376.3333 | 36.8268 | 33.5
VE1 | 4398 | New | Cold-formed steel | BOH CFS roof and walls |  |  | SD CEMCO1200S350-68 Unpunched | 23.875 | 118.6267 | 0.053808 |  | 352.4583 | 37.8221 | 33.5 | 376.3333 | 37.8221 | 33.5
VE1 | 4399 | New | Cold-formed steel | BOH CFS roof and walls |  |  | SD CEMCO800S162-54 Stud | 13.5 | 30.7819 | 0.013962 |  | 376.3333 | 37.8221 | 20 | 376.3333 | 37.8221 | 33.5
VE1 | 4400 | New | Cold-formed steel | BOH CFS roof and walls |  |  | SD CEMCO1200S350-68 Unpunched | 23.875 | 118.6267 | 0.053808 |  | 352.4583 | 38.8174 | 33.5 | 376.3333 | 38.8174 | 33.5
VE1 | 4401 | New | Cold-formed steel | BOH CFS roof and walls |  |  | SD CEMCO800S162-54 Stud | 13.5 | 30.7819 | 0.013962 |  | 376.3333 | 38.8174 | 20 | 376.3333 | 38.8174 | 33.5
VE1 | 4402 | New | Cold-formed steel | BOH CFS roof and walls |  |  | SD CEMCO1200S350-68 Unpunched | 23.875 | 118.6267 | 0.053808 |  | 352.4583 | 39.8127 | 33.5 | 376.3333 | 39.8127 | 33.5
VE1 | 4403 | New | Cold-formed steel | BOH CFS roof and walls |  |  | SD CEMCO800S162-54 Stud | 13.5 | 30.7819 | 0.013962 |  | 376.3333 | 39.8127 | 20 | 376.3333 | 39.8127 | 33.5
VE1 | 4404 | New | Cold-formed steel | BOH CFS roof and walls |  |  | SD CEMCO1200S350-68 Unpunched | 23.875 | 118.6267 | 0.053808 |  | 352.4583 | 40.8081 | 33.5 | 376.3333 | 40.8081 | 33.5
VE1 | 4405 | New | Cold-formed steel | BOH CFS roof and walls |  |  | SD CEMCO800S162-54 Stud | 13.5 | 30.7819 | 0.013962 |  | 376.3333 | 40.8081 | 20 | 376.3333 | 40.8081 | 33.5
VE1 | 4406 | New | Cold-formed steel | BOH CFS roof and walls |  |  | SD CEMCO1200S350-68 Unpunched | 23.875 | 118.6267 | 0.053808 |  | 352.4583 | 41.8034 | 33.5 | 376.3333 | 41.8034 | 33.5
VE1 | 4407 | New | Cold-formed steel | BOH CFS roof and walls |  |  | SD CEMCO800S162-54 Stud | 13.5 | 30.7819 | 0.013962 |  | 376.3333 | 41.8034 | 20 | 376.3333 | 41.8034 | 33.5
VE1 | 4408 | New | Cold-formed steel | BOH CFS roof and walls |  |  | SD CEMCO1200S350-68 Unpunched | 23.875 | 118.6267 | 0.053808 |  | 352.4583 | 42.7987 | 33.5 | 376.3333 | 42.7987 | 33.5
VE1 | 4409 | New | Cold-formed steel | BOH CFS roof and walls |  |  | SD CEMCO800S162-54 Stud | 13.5 | 30.7819 | 0.013962 |  | 376.3333 | 42.7987 | 20 | 376.3333 | 42.7987 | 33.5
VE1 | 4410 | New | Cold-formed steel | BOH CFS roof and walls |  |  | SD 2x CEMCO1200S350-68 Roof Brace Chord | 23.875 | 237.2535 | 0.10762 |  | 352.4583 | 43.794 | 33.5 | 376.3333 | 43.794 | 33.5
VE1 | 4411 | New | Cold-formed steel | BOH CFS roof and walls |  |  | SD CEMCO800S162-54 Stud | 13.5 | 30.7819 | 0.013962 |  | 376.3333 | 43.794 | 20 | 376.3333 | 43.794 | 33.5
VE1 | 4412 | New | Cold-formed steel | BOH CFS roof and walls |  |  | SD CEMCO1200S350-68 Unpunched | 23.875 | 118.6267 | 0.053808 |  | 352.4583 | 44.7893 | 33.5 | 376.3333 | 44.7893 | 33.5
VE1 | 4413 | New | Cold-formed steel | BOH CFS roof and walls |  |  | SD CEMCO800S162-54 Stud | 13.5 | 30.7819 | 0.013962 |  | 376.3333 | 44.7893 | 20 | 376.3333 | 44.7893 | 33.5
VE1 | 4414 | New | Cold-formed steel | BOH CFS roof and walls |  |  | SD CEMCO1200S350-68 Unpunched | 23.875 | 118.6267 | 0.053808 |  | 352.4583 | 45.7846 | 33.5 | 376.3333 | 45.7846 | 33.5
VE1 | 4415 | New | Cold-formed steel | BOH CFS roof and walls |  |  | SD CEMCO800S162-54 Stud | 13.5 | 30.7819 | 0.013962 |  | 376.3333 | 45.7846 | 20 | 376.3333 | 45.7846 | 33.5
VE1 | 4416 | New | Cold-formed steel | BOH CFS roof and walls |  |  | SD CEMCO1200S350-68 Unpunched | 23.875 | 118.6267 | 0.053808 |  | 352.4583 | 46.78 | 33.5 | 376.3333 | 46.78 | 33.5
VE1 | 4417 | New | Cold-formed steel | BOH CFS roof and walls |  |  | SD CEMCO800S162-54 Stud | 13.5 | 30.7819 | 0.013962 |  | 376.3333 | 46.78 | 20 | 376.3333 | 46.78 | 33.5
VE1 | 4418 | New | Cold-formed steel | BOH CFS roof and walls |  |  | SD CEMCO1200S350-68 Unpunched | 23.875 | 118.6267 | 0.053808 |  | 352.4583 | 47.7753 | 33.5 | 376.3333 | 47.7753 | 33.5
VE1 | 4419 | New | Cold-formed steel | BOH CFS roof and walls |  |  | SD CEMCO800S162-54 Stud | 13.5 | 30.7819 | 0.013962 |  | 376.3333 | 47.7753 | 20 | 376.3333 | 47.7753 | 33.5
VE1 | 4420 | New | Cold-formed steel | BOH CFS roof and walls |  |  | SD CEMCO1200S350-68 Unpunched | 23.875 | 118.6267 | 0.053808 |  | 352.4583 | 48.7706 | 33.5 | 376.3333 | 48.7706 | 33.5
VE1 | 4421 | New | Cold-formed steel | BOH CFS roof and walls |  |  | SD CEMCO800S162-54 Stud | 13.5 | 30.7819 | 0.013962 |  | 376.3333 | 48.7706 | 20 | 376.3333 | 48.7706 | 33.5
VE1 | 4422 | New | Cold-formed steel | BOH CFS roof and walls |  |  | SD CEMCO1200S350-68 Unpunched | 23.875 | 118.6267 | 0.053808 |  | 352.4583 | 49.7659 | 33.5 | 376.3333 | 49.7659 | 33.5
VE1 | 4423 | New | Cold-formed steel | BOH CFS roof and walls |  |  | SD CEMCO800S162-54 Stud | 13.5 | 30.7819 | 0.013962 |  | 376.3333 | 49.7659 | 20 | 376.3333 | 49.7659 | 33.5
VE1 | 4424 | New | Cold-formed steel | BOH CFS roof and walls |  |  | SD CEMCO1200S350-68 Unpunched | 23.875 | 118.6267 | 0.053808 |  | 352.4583 | 50.7612 | 33.5 | 376.3333 | 50.7612 | 33.5
VE1 | 4425 | New | Cold-formed steel | BOH CFS roof and walls |  |  | SD CEMCO800S162-54 Stud | 13.5 | 30.7819 | 0.013962 |  | 376.3333 | 50.7612 | 20 | 376.3333 | 50.7612 | 33.5
VE1 | 4426 | New | Cold-formed steel | BOH CFS roof and walls |  |  | SD CEMCO1200S350-68 Unpunched | 23.875 | 118.6267 | 0.053808 |  | 352.4583 | 51.7566 | 33.5 | 376.3333 | 51.7566 | 33.5
VE1 | 4427 | New | Cold-formed steel | BOH CFS roof and walls |  |  | SD CEMCO800S162-54 Stud | 13.5 | 30.7819 | 0.013962 |  | 376.3333 | 51.7566 | 20 | 376.3333 | 51.7566 | 33.5
VE1 | 4428 | New | Cold-formed steel | BOH CFS roof and walls |  |  | SD CEMCO1200S350-68 Unpunched | 23.875 | 118.6267 | 0.053808 |  | 352.4583 | 52.7519 | 33.5 | 376.3333 | 52.7519 | 33.5
VE1 | 4429 | New | Cold-formed steel | BOH CFS roof and walls |  |  | SD CEMCO800S162-54 Stud | 13.5 | 30.7819 | 0.013962 |  | 376.3333 | 52.7519 | 20 | 376.3333 | 52.7519 | 33.5
VE1 | 4430 | New | Cold-formed steel | BOH CFS roof and walls |  |  | SD CEMCO1200S350-68 Unpunched | 23.875 | 118.6267 | 0.053808 |  | 352.4583 | 53.7472 | 33.5 | 376.3333 | 53.7472 | 33.5
VE1 | 4431 | New | Cold-formed steel | BOH CFS roof and walls |  |  | SD CEMCO800S162-54 Stud | 13.5 | 30.7819 | 0.013962 |  | 376.3333 | 53.7472 | 20 | 376.3333 | 53.7472 | 33.5
VE1 | 4432 | New | Cold-formed steel | BOH CFS roof and walls |  |  | SD CEMCO1200S350-68 Unpunched | 23.875 | 118.6267 | 0.053808 |  | 352.4583 | 54.7425 | 33.5 | 376.3333 | 54.7425 | 33.5
VE1 | 4433 | New | Cold-formed steel | BOH CFS roof and walls |  |  | SD CEMCO800S162-54 Stud | 13.5 | 30.7819 | 0.013962 |  | 376.3333 | 54.7425 | 20 | 376.3333 | 54.7425 | 33.5
VE1 | 4434 | New | Cold-formed steel | BOH CFS roof and walls |  |  | SD CEMCO1200S350-68 Unpunched | 23.875 | 118.6267 | 0.053808 |  | 352.4583 | 55.7378 | 33.5 | 376.3333 | 55.7378 | 33.5
VE1 | 4435 | New | Cold-formed steel | BOH CFS roof and walls |  |  | SD CEMCO800S162-54 Stud | 13.5 | 30.7819 | 0.013962 |  | 376.3333 | 55.7378 | 20 | 376.3333 | 55.7378 | 33.5
VE1 | 4436 | New | Cold-formed steel | BOH CFS roof and walls |  |  | SD CEMCO1200S350-68 Unpunched | 23.875 | 118.6267 | 0.053808 |  | 352.4583 | 56.7331 | 33.5 | 376.3333 | 56.7331 | 33.5
VE1 | 4437 | New | Cold-formed steel | BOH CFS roof and walls |  |  | SD CEMCO800S162-54 Stud | 13.5 | 30.7819 | 0.013962 |  | 376.3333 | 56.7331 | 20 | 376.3333 | 56.7331 | 33.5
VE1 | 4438 | New | Cold-formed steel | BOH CFS roof and walls |  |  | SD CEMCO1200S350-68 Unpunched | 23.875 | 118.6267 | 0.053808 |  | 352.4583 | 57.7285 | 33.5 | 376.3333 | 57.7285 | 33.5
VE1 | 4439 | New | Cold-formed steel | BOH CFS roof and walls |  |  | SD CEMCO800S162-54 Stud | 13.5 | 30.7819 | 0.013962 |  | 376.3333 | 57.7285 | 20 | 376.3333 | 57.7285 | 33.5
VE1 | 4440 | New | Cold-formed steel | BOH CFS roof and walls |  |  | SD CEMCO1200S350-68 Unpunched | 23.875 | 118.6267 | 0.053808 |  | 352.4583 | 58.7238 | 33.5 | 376.3333 | 58.7238 | 33.5
VE1 | 4441 | New | Cold-formed steel | BOH CFS roof and walls |  |  | SD CEMCO800S162-54 Stud | 13.5 | 30.7819 | 0.013962 |  | 376.3333 | 58.7238 | 20 | 376.3333 | 58.7238 | 33.5
VE1 | 4442 | New | Cold-formed steel | BOH CFS roof and walls |  |  | SD CEMCO1200S350-68 Unpunched | 23.875 | 118.6267 | 0.053808 |  | 352.4583 | 59.7191 | 33.5 | 376.3333 | 59.7191 | 33.5
VE1 | 4443 | New | Cold-formed steel | BOH CFS roof and walls |  |  | SD CEMCO800S162-54 Stud | 13.5 | 30.7819 | 0.013962 |  | 376.3333 | 59.7191 | 20 | 376.3333 | 59.7191 | 33.5
VE1 | 4444 | New | Cold-formed steel | BOH CFS roof and walls |  |  | SD CEMCO1200S350-68 Unpunched | 23.875 | 118.6267 | 0.053808 |  | 352.4583 | 60.7144 | 33.5 | 376.3333 | 60.7144 | 33.5
VE1 | 4445 | New | Cold-formed steel | BOH CFS roof and walls |  |  | SD CEMCO800S162-54 Stud | 13.5 | 30.7819 | 0.013962 |  | 376.3333 | 60.7144 | 20 | 376.3333 | 60.7144 | 33.5
VE1 | 4446 | New | Cold-formed steel | BOH CFS roof and walls |  |  | SD CEMCO1200S350-68 Unpunched | 23.875 | 118.6267 | 0.053808 |  | 352.4583 | 61.7097 | 33.5 | 376.3333 | 61.7097 | 33.5
VE1 | 4447 | New | Cold-formed steel | BOH CFS roof and walls |  |  | SD CEMCO800S162-54 Stud | 13.5 | 30.7819 | 0.013962 |  | 376.3333 | 61.7097 | 20 | 376.3333 | 61.7097 | 33.5
VE1 | 4448 | New | Cold-formed steel | BOH CFS roof and walls |  |  | SD CEMCO1200S350-68 Unpunched | 23.875 | 118.6267 | 0.053808 |  | 352.4583 | 62.7051 | 33.5 | 376.3333 | 62.7051 | 33.5
VE1 | 4449 | New | Cold-formed steel | BOH CFS roof and walls |  |  | SD CEMCO800S162-54 Stud | 13.5 | 30.7819 | 0.013962 |  | 376.3333 | 62.7051 | 20 | 376.3333 | 62.7051 | 33.5
VE1 | 4450 | New | Cold-formed steel | BOH CFS roof and walls |  |  | SD CEMCO1200S350-68 Unpunched | 23.875 | 118.6267 | 0.053808 |  | 352.4583 | 63.7004 | 33.5 | 376.3333 | 63.7004 | 33.5
VE1 | 4451 | New | Cold-formed steel | BOH CFS roof and walls |  |  | SD CEMCO800S162-54 Stud | 13.5 | 30.7819 | 0.013962 |  | 376.3333 | 63.7004 | 20 | 376.3333 | 63.7004 | 33.5
VE1 | 4452 | New | Cold-formed steel | BOH CFS roof and walls |  |  | SD CEMCO1200S350-68 Unpunched | 23.875 | 118.6267 | 0.053808 |  | 352.4583 | 64.6957 | 33.5 | 376.3333 | 64.6957 | 33.5
VE1 | 4453 | New | Cold-formed steel | BOH CFS roof and walls |  |  | SD CEMCO800S162-54 Stud | 13.5 | 30.7819 | 0.013962 |  | 376.3333 | 64.6957 | 20 | 376.3333 | 64.6957 | 33.5
VE1 | 4454 | New | Cold-formed steel | BOH CFS roof and walls |  |  | SD CEMCO1200S350-68 Unpunched | 23.875 | 118.6267 | 0.053808 |  | 352.4583 | 65.691 | 33.5 | 376.3333 | 65.691 | 33.5
VE1 | 4455 | New | Cold-formed steel | BOH CFS roof and walls |  |  | SD CEMCO800S162-54 Stud | 13.5 | 30.7819 | 0.013962 |  | 376.3333 | 65.691 | 20 | 376.3333 | 65.691 | 33.5
VE1 | 4456 | New | Cold-formed steel | BOH CFS roof and walls |  |  | SD 2x CEMCO1200S350-68 Roof Brace Chord | 23.875 | 237.2535 | 0.10762 |  | 352.4583 | 66.6863 | 33.5 | 376.3333 | 66.6863 | 33.5
VE1 | 4457 | New | Cold-formed steel | BOH CFS roof and walls |  |  | SD CEMCO800S162-54 Stud | 13.5 | 30.7819 | 0.013962 |  | 376.3333 | 66.6863 | 20 | 376.3333 | 66.6863 | 33.5
VE1 | 4458 | New | Cold-formed steel | BOH CFS roof and walls |  |  | SD CEMCO1200S350-68 Unpunched | 23.875 | 118.6267 | 0.053808 |  | 352.4583 | 67.6816 | 33.5 | 376.3333 | 67.6816 | 33.5
VE1 | 4459 | New | Cold-formed steel | BOH CFS roof and walls |  |  | SD CEMCO800S162-54 Stud | 13.5 | 30.7819 | 0.013962 |  | 376.3333 | 67.6816 | 20 | 376.3333 | 67.6816 | 33.5
VE1 | 4460 | New | Cold-formed steel | BOH CFS roof and walls |  |  | SD CEMCO1200S350-68 Unpunched | 23.875 | 118.6267 | 0.053808 |  | 352.4583 | 68.677 | 33.5 | 376.3333 | 68.677 | 33.5
VE1 | 4461 | New | Cold-formed steel | BOH CFS roof and walls |  |  | SD CEMCO800S162-54 Stud | 13.5 | 30.7819 | 0.013962 |  | 376.3333 | 68.677 | 20 | 376.3333 | 68.677 | 33.5
VE1 | 4462 | New | Cold-formed steel | BOH CFS roof and walls |  |  | SD CEMCO1200S350-68 Unpunched | 23.875 | 118.6267 | 0.053808 |  | 352.4583 | 69.6723 | 33.5 | 376.3333 | 69.6723 | 33.5
VE1 | 4463 | New | Cold-formed steel | BOH CFS roof and walls |  |  | SD CEMCO800S162-54 Stud | 13.5 | 30.7819 | 0.013962 |  | 376.3333 | 69.6723 | 20 | 376.3333 | 69.6723 | 33.5
VE1 | 4464 | New | Cold-formed steel | BOH CFS roof and walls |  |  | SD CEMCO1200S350-68 Unpunched | 23.875 | 118.6267 | 0.053808 |  | 352.4583 | 70.6676 | 33.5 | 376.3333 | 70.6676 | 33.5
VE1 | 4465 | New | Cold-formed steel | BOH CFS roof and walls |  |  | SD CEMCO800S162-54 Stud | 13.5 | 30.7819 | 0.013962 |  | 376.3333 | 70.6676 | 20 | 376.3333 | 70.6676 | 33.5
VE1 | 4466 | New | Cold-formed steel | BOH CFS roof and walls |  |  | SD CEMCO1200S350-68 Unpunched | 23.875 | 118.6267 | 0.053808 |  | 352.4583 | 71.6629 | 33.5 | 376.3333 | 71.6629 | 33.5
VE1 | 4467 | New | Cold-formed steel | BOH CFS roof and walls |  |  | SD CEMCO800S162-54 Stud | 13.5 | 30.7819 | 0.013962 |  | 376.3333 | 71.6629 | 20 | 376.3333 | 71.6629 | 33.5
VE1 | 4468 | New | Cold-formed steel | BOH CFS roof and walls |  |  | SD CEMCO1200S350-68 Unpunched | 23.875 | 118.6267 | 0.053808 |  | 352.4583 | 72.6582 | 33.5 | 376.3333 | 72.6582 | 33.5
VE1 | 4469 | New | Cold-formed steel | BOH CFS roof and walls |  |  | SD CEMCO800S162-54 Stud | 13.5 | 30.7819 | 0.013962 |  | 376.3333 | 72.6582 | 20 | 376.3333 | 72.6582 | 33.5
VE1 | 4470 | New | Cold-formed steel | BOH CFS roof and walls |  |  | SD CEMCO1200S350-68 Unpunched | 23.875 | 118.6267 | 0.053808 |  | 352.4583 | 73.6536 | 33.5 | 376.3333 | 73.6536 | 33.5
VE1 | 4471 | New | Cold-formed steel | BOH CFS roof and walls |  |  | SD CEMCO800S162-54 Stud | 13.5 | 30.7819 | 0.013962 |  | 376.3333 | 73.6536 | 20 | 376.3333 | 73.6536 | 33.5
VE1 | 4472 | New | Cold-formed steel | BOH CFS roof and walls |  |  | SD CEMCO1200S350-68 Unpunched | 23.875 | 118.6267 | 0.053808 |  | 352.4583 | 74.6489 | 33.5 | 376.3333 | 74.6489 | 33.5
VE1 | 4473 | New | Cold-formed steel | BOH CFS roof and walls |  |  | SD CEMCO800S162-54 Stud | 13.5 | 30.7819 | 0.013962 |  | 376.3333 | 74.6489 | 20 | 376.3333 | 74.6489 | 33.5
VE1 | 4474 | New | Cold-formed steel | BOH CFS roof and walls |  |  | SD CEMCO1200S350-68 Unpunched | 23.875 | 118.6267 | 0.053808 |  | 352.4583 | 75.6442 | 33.5 | 376.3333 | 75.6442 | 33.5
VE1 | 4475 | New | Cold-formed steel | BOH CFS roof and walls |  |  | SD CEMCO800S162-54 Stud | 13.5 | 30.7819 | 0.013962 |  | 376.3333 | 75.6442 | 20 | 376.3333 | 75.6442 | 33.5
VE1 | 4476 | New | Cold-formed steel | BOH CFS roof and walls |  |  | SD CEMCO1200S350-68 Unpunched | 23.875 | 118.6267 | 0.053808 |  | 352.4583 | 76.6395 | 33.5 | 376.3333 | 76.6395 | 33.5
VE1 | 4477 | New | Cold-formed steel | BOH CFS roof and walls |  |  | SD CEMCO800S162-54 Stud | 13.5 | 30.7819 | 0.013962 |  | 376.3333 | 76.6395 | 20 | 376.3333 | 76.6395 | 33.5
VE1 | 4478 | New | Cold-formed steel | BOH CFS roof and walls |  |  | SD CEMCO1200S350-68 Unpunched | 23.875 | 118.6267 | 0.053808 |  | 352.4583 | 77.6348 | 33.5 | 376.3333 | 77.6348 | 33.5
VE1 | 4479 | New | Cold-formed steel | BOH CFS roof and walls |  |  | SD CEMCO800S162-54 Stud | 13.5 | 30.7819 | 0.013962 |  | 376.3333 | 77.6348 | 20 | 376.3333 | 77.6348 | 33.5
VE1 | 4480 | New | Cold-formed steel | BOH CFS roof and walls |  |  | SD CEMCO1200S350-68 Unpunched | 23.875 | 118.6267 | 0.053808 |  | 352.4583 | 78.6301 | 33.5 | 376.3333 | 78.6301 | 33.5
VE1 | 4481 | New | Cold-formed steel | BOH CFS roof and walls |  |  | SD CEMCO800S162-54 Stud | 13.5 | 30.7819 | 0.013962 |  | 376.3333 | 78.6301 | 20 | 376.3333 | 78.6301 | 33.5
VE1 | 4482 | New | Cold-formed steel | BOH CFS roof and walls |  |  | SD CEMCO1200S350-68 Unpunched | 23.875 | 118.6267 | 0.053808 |  | 352.4583 | 79.6255 | 33.5 | 376.3333 | 79.6255 | 33.5
VE1 | 4483 | New | Cold-formed steel | BOH CFS roof and walls |  |  | SD CEMCO800S162-54 Stud | 13.5 | 30.7819 | 0.013962 |  | 376.3333 | 79.6255 | 20 | 376.3333 | 79.6255 | 33.5
VE1 | 4484 | New | Cold-formed steel | BOH CFS roof and walls |  |  | SD CEMCO1200S350-68 Unpunched | 23.875 | 118.6267 | 0.053808 |  | 352.4583 | 80.6208 | 33.5 | 376.3333 | 80.6208 | 33.5
VE1 | 4485 | New | Cold-formed steel | BOH CFS roof and walls |  |  | SD CEMCO800S162-54 Stud | 13.5 | 30.7819 | 0.013962 |  | 376.3333 | 80.6208 | 20 | 376.3333 | 80.6208 | 33.5
VE1 | 4486 | New | Cold-formed steel | BOH CFS roof and walls |  |  | SD CEMCO1200S350-68 Unpunched | 23.875 | 118.6267 | 0.053808 |  | 352.4583 | 81.6161 | 33.5 | 376.3333 | 81.6161 | 33.5
VE1 | 4487 | New | Cold-formed steel | BOH CFS roof and walls |  |  | SD CEMCO800S162-54 Stud | 13.5 | 30.7819 | 0.013962 |  | 376.3333 | 81.6161 | 20 | 376.3333 | 81.6161 | 33.5
VE1 | 4488 | New | Cold-formed steel | BOH CFS roof and walls |  |  | SD CEMCO1200S350-68 Unpunched | 23.875 | 118.6267 | 0.053808 |  | 352.4583 | 82.6114 | 33.5 | 376.3333 | 82.6114 | 33.5
VE1 | 4489 | New | Cold-formed steel | BOH CFS roof and walls |  |  | SD CEMCO800S162-54 Stud | 13.5 | 30.7819 | 0.013962 |  | 376.3333 | 82.6114 | 20 | 376.3333 | 82.6114 | 33.5
VE1 | 4490 | New | Cold-formed steel | BOH CFS roof and walls |  |  | SD CEMCO1200S350-68 Unpunched | 23.875 | 118.6267 | 0.053808 |  | 352.4583 | 83.6067 | 33.5 | 376.3333 | 83.6067 | 33.5
VE1 | 4491 | New | Cold-formed steel | BOH CFS roof and walls |  |  | SD CEMCO800S162-54 Stud | 13.5 | 30.7819 | 0.013962 |  | 376.3333 | 83.6067 | 20 | 376.3333 | 83.6067 | 33.5
VE1 | 4492 | New | Cold-formed steel | BOH CFS roof and walls |  |  | SD CEMCO1200S350-68 Unpunched | 23.875 | 118.6267 | 0.053808 |  | 352.4583 | 84.6021 | 33.5 | 376.3333 | 84.6021 | 33.5
VE1 | 4493 | New | Cold-formed steel | BOH CFS roof and walls |  |  | SD CEMCO800S162-54 Stud | 13.5 | 30.7819 | 0.013962 |  | 376.3333 | 84.6021 | 20 | 376.3333 | 84.6021 | 33.5
VE1 | 4494 | New | Cold-formed steel | BOH CFS roof and walls |  |  | SD CEMCO1200S350-68 Unpunched | 23.875 | 118.6267 | 0.053808 |  | 352.4583 | 85.5974 | 33.5 | 376.3333 | 85.5974 | 33.5
VE1 | 4495 | New | Cold-formed steel | BOH CFS roof and walls |  |  | SD CEMCO800S162-54 Stud | 13.5 | 30.7819 | 0.013962 |  | 376.3333 | 85.5974 | 20 | 376.3333 | 85.5974 | 33.5
VE1 | 4496 | New | Cold-formed steel | BOH CFS roof and walls |  |  | SD CEMCO1200S350-68 Unpunched | 23.875 | 118.6267 | 0.053808 |  | 352.4583 | 86.5927 | 33.5 | 376.3333 | 86.5927 | 33.5
VE1 | 4497 | New | Cold-formed steel | BOH CFS roof and walls |  |  | SD CEMCO800S162-54 Stud | 13.5 | 30.7819 | 0.013962 |  | 376.3333 | 86.5927 | 20 | 376.3333 | 86.5927 | 33.5
VE1 | 4498 | New | Cold-formed steel | BOH CFS roof and walls |  |  | SD CEMCO1200S350-68 Unpunched | 23.875 | 118.6267 | 0.053808 |  | 352.4583 | 87.588 | 33.5 | 376.3333 | 87.588 | 33.5
VE1 | 4499 | New | Cold-formed steel | BOH CFS roof and walls |  |  | SD CEMCO800S162-54 Stud | 13.5 | 30.7819 | 0.013962 |  | 376.3333 | 87.588 | 20 | 376.3333 | 87.588 | 33.5
VE1 | 4500 | New | Cold-formed steel | BOH CFS roof and walls |  |  | SD 2x CEMCO1200S350-68 Roof Brace Chord | 23.875 | 237.2535 | 0.10762 |  | 352.4583 | 88.5833 | 33.5 | 376.3333 | 88.5833 | 33.5
VE1 | 4501 | New | Cold-formed steel | BOH CFS roof and walls |  |  | SD CEMCO800S162-54 Stud | 13.5 | 30.7819 | 0.013962 |  | 376.3333 | 88.5833 | 20 | 376.3333 | 88.5833 | 33.5
VE1 | 4502 | New | Cold-formed steel | BOH CFS roof and walls |  |  | SD CEMCO1200S350-68 Unpunched | 23.875 | 118.6267 | 0.053808 |  | 352.4583 | 89.5787 | 33.5 | 376.3333 | 89.5787 | 33.5
VE1 | 4503 | New | Cold-formed steel | BOH CFS roof and walls |  |  | SD CEMCO800S162-54 Stud | 13.5 | 30.7819 | 0.013962 |  | 376.3333 | 89.5787 | 20 | 376.3333 | 89.5787 | 33.5
VE1 | 4504 | New | Cold-formed steel | BOH CFS roof and walls |  |  | SD CEMCO1200S350-68 Unpunched | 23.875 | 118.6267 | 0.053808 |  | 352.4583 | 90.574 | 33.5 | 376.3333 | 90.574 | 33.5
VE1 | 4505 | New | Cold-formed steel | BOH CFS roof and walls |  |  | SD CEMCO800S162-54 Stud | 13.5 | 30.7819 | 0.013962 |  | 376.3333 | 90.574 | 20 | 376.3333 | 90.574 | 33.5
VE1 | 4506 | New | Cold-formed steel | BOH CFS roof and walls |  |  | SD CEMCO1200S350-68 Unpunched | 23.875 | 118.6267 | 0.053808 |  | 352.4583 | 91.5693 | 33.5 | 376.3333 | 91.5693 | 33.5
VE1 | 4507 | New | Cold-formed steel | BOH CFS roof and walls |  |  | SD CEMCO800S162-54 Stud | 13.5 | 30.7819 | 0.013962 |  | 376.3333 | 91.5693 | 20 | 376.3333 | 91.5693 | 33.5
VE1 | 4508 | New | Cold-formed steel | BOH CFS roof and walls |  |  | SD CEMCO1200S350-68 Unpunched | 23.875 | 118.6267 | 0.053808 |  | 352.4583 | 92.5646 | 33.5 | 376.3333 | 92.5646 | 33.5
VE1 | 4509 | New | Cold-formed steel | BOH CFS roof and walls |  |  | SD CEMCO800S162-54 Stud | 13.5 | 30.7819 | 0.013962 |  | 376.3333 | 92.5646 | 20 | 376.3333 | 92.5646 | 33.5
VE1 | 4510 | New | Cold-formed steel | BOH CFS roof and walls |  |  | SD CEMCO1200S350-68 Unpunched | 23.875 | 118.6267 | 0.053808 |  | 352.4583 | 93.5599 | 33.5 | 376.3333 | 93.5599 | 33.5
VE1 | 4511 | New | Cold-formed steel | BOH CFS roof and walls |  |  | SD CEMCO800S162-54 Stud | 13.5 | 30.7819 | 0.013962 |  | 376.3333 | 93.5599 | 20 | 376.3333 | 93.5599 | 33.5
VE1 | 4512 | New | Cold-formed steel | BOH CFS roof and walls |  |  | SD CEMCO1200S350-68 Unpunched | 23.875 | 118.6267 | 0.053808 |  | 352.4583 | 94.5552 | 33.5 | 376.3333 | 94.5552 | 33.5
VE1 | 4513 | New | Cold-formed steel | BOH CFS roof and walls |  |  | SD CEMCO800S162-54 Stud | 13.5 | 30.7819 | 0.013962 |  | 376.3333 | 94.5552 | 20 | 376.3333 | 94.5552 | 33.5
VE1 | 4514 | New | Cold-formed steel | BOH CFS roof and walls |  |  | SD CEMCO1200S350-68 Unpunched | 23.875 | 118.6267 | 0.053808 |  | 352.4583 | 95.5506 | 33.5 | 376.3333 | 95.5506 | 33.5
VE1 | 4515 | New | Cold-formed steel | BOH CFS roof and walls |  |  | SD CEMCO800S162-54 Stud | 13.5 | 30.7819 | 0.013962 |  | 376.3333 | 95.5506 | 20 | 376.3333 | 95.5506 | 33.5
VE1 | 4516 | New | Cold-formed steel | BOH CFS roof and walls |  |  | SD CEMCO1200S350-68 Unpunched | 23.875 | 118.6267 | 0.053808 |  | 352.4583 | 96.5459 | 33.5 | 376.3333 | 96.5459 | 33.5
VE1 | 4517 | New | Cold-formed steel | BOH CFS roof and walls |  |  | SD CEMCO800S162-54 Stud | 13.5 | 30.7819 | 0.013962 |  | 376.3333 | 96.5459 | 20 | 376.3333 | 96.5459 | 33.5
VE1 | 4518 | New | Cold-formed steel | BOH CFS roof and walls |  |  | SD CEMCO1200S350-68 Unpunched | 23.875 | 118.6267 | 0.053808 |  | 352.4583 | 97.5412 | 33.5 | 376.3333 | 97.5412 | 33.5
VE1 | 4519 | New | Cold-formed steel | BOH CFS roof and walls |  |  | SD CEMCO800S162-54 Stud | 13.5 | 30.7819 | 0.013962 |  | 376.3333 | 97.5412 | 20 | 376.3333 | 97.5412 | 33.5
VE1 | 4520 | New | Cold-formed steel | BOH CFS roof and walls |  |  | SD CEMCO1200S350-68 Unpunched | 23.875 | 118.6267 | 0.053808 |  | 352.4583 | 98.5365 | 33.5 | 376.3333 | 98.5365 | 33.5
VE1 | 4521 | New | Cold-formed steel | BOH CFS roof and walls |  |  | SD CEMCO800S162-54 Stud | 13.5 | 30.7819 | 0.013962 |  | 376.3333 | 98.5365 | 20 | 376.3333 | 98.5365 | 33.5
VE1 | 4522 | New | Cold-formed steel | BOH CFS roof and walls |  |  | SD CEMCO1200S350-68 Unpunched | 23.875 | 118.6267 | 0.053808 |  | 352.4583 | 99.5318 | 33.5 | 376.3333 | 99.5318 | 33.5
VE1 | 4523 | New | Cold-formed steel | BOH CFS roof and walls |  |  | SD CEMCO800S162-54 Stud | 13.5 | 30.7819 | 0.013962 |  | 376.3333 | 99.5318 | 20 | 376.3333 | 99.5318 | 33.5
VE1 | 4524 | New | Cold-formed steel | BOH CFS roof and walls |  |  | SD CEMCO1200S350-68 Unpunched | 23.875 | 118.6267 | 0.053808 |  | 352.4583 | 100.5272 | 33.5 | 376.3333 | 100.5272 | 33.5
VE1 | 4525 | New | Cold-formed steel | BOH CFS roof and walls |  |  | SD CEMCO800S162-54 Stud | 13.5 | 30.7819 | 0.013962 |  | 376.3333 | 100.5272 | 20 | 376.3333 | 100.5272 | 33.5
VE1 | 4526 | New | Cold-formed steel | BOH CFS roof and walls |  |  | SD CEMCO1200S350-68 Unpunched | 23.875 | 118.6267 | 0.053808 |  | 352.4583 | 101.5225 | 33.5 | 376.3333 | 101.5225 | 33.5
VE1 | 4527 | New | Cold-formed steel | BOH CFS roof and walls |  |  | SD CEMCO800S162-54 Stud | 13.5 | 30.7819 | 0.013962 |  | 376.3333 | 101.5225 | 20 | 376.3333 | 101.5225 | 33.5
VE1 | 4528 | New | Cold-formed steel | BOH CFS roof and walls |  |  | SD CEMCO1200S350-68 Unpunched | 23.875 | 118.6267 | 0.053808 |  | 352.4583 | 102.5178 | 33.5 | 376.3333 | 102.5178 | 33.5
VE1 | 4529 | New | Cold-formed steel | BOH CFS roof and walls |  |  | SD CEMCO800S162-54 Stud | 13.5 | 30.7819 | 0.013962 |  | 376.3333 | 102.5178 | 20 | 376.3333 | 102.5178 | 33.5
VE1 | 4530 | New | Cold-formed steel | BOH CFS roof and walls |  |  | SD CEMCO1200S350-68 Unpunched | 23.875 | 118.6267 | 0.053808 |  | 352.4583 | 103.5131 | 33.5 | 376.3333 | 103.5131 | 33.5
VE1 | 4531 | New | Cold-formed steel | BOH CFS roof and walls |  |  | SD CEMCO800S162-54 Stud | 13.5 | 30.7819 | 0.013962 |  | 376.3333 | 103.5131 | 20 | 376.3333 | 103.5131 | 33.5
VE1 | 4532 | New | Cold-formed steel | BOH CFS roof and walls |  |  | SD CEMCO1200S350-68 Unpunched | 23.875 | 118.6267 | 0.053808 |  | 352.4583 | 104.5084 | 33.5 | 376.3333 | 104.5084 | 33.5
VE1 | 4533 | New | Cold-formed steel | BOH CFS roof and walls |  |  | SD CEMCO800S162-54 Stud | 13.5 | 30.7819 | 0.013962 |  | 376.3333 | 104.5084 | 20 | 376.3333 | 104.5084 | 33.5
VE1 | 4534 | New | Cold-formed steel | BOH CFS roof and walls |  |  | SD CEMCO1200S350-68 Unpunched | 23.875 | 118.6267 | 0.053808 |  | 352.4583 | 105.5037 | 33.5 | 376.3333 | 105.5037 | 33.5
VE1 | 4535 | New | Cold-formed steel | BOH CFS roof and walls |  |  | SD CEMCO800S162-54 Stud | 13.5 | 30.7819 | 0.013962 |  | 376.3333 | 105.5037 | 20 | 376.3333 | 105.5037 | 33.5
VE1 | 4536 | New | Cold-formed steel | BOH CFS roof and walls |  |  | SD CEMCO1200S350-68 Unpunched | 23.875 | 118.6267 | 0.053808 |  | 352.4583 | 106.4991 | 33.5 | 376.3333 | 106.4991 | 33.5
VE1 | 4537 | New | Cold-formed steel | BOH CFS roof and walls |  |  | SD CEMCO800S162-54 Stud | 13.5 | 30.7819 | 0.013962 |  | 376.3333 | 106.4991 | 20 | 376.3333 | 106.4991 | 33.5
VE1 | 4538 | New | Cold-formed steel | BOH CFS roof and walls |  |  | SD CEMCO1200S350-68 Unpunched | 23.875 | 118.6267 | 0.053808 |  | 352.4583 | 107.4944 | 33.5 | 376.3333 | 107.4944 | 33.5
VE1 | 4539 | New | Cold-formed steel | BOH CFS roof and walls |  |  | SD CEMCO800S162-54 Stud | 13.5 | 30.7819 | 0.013962 |  | 376.3333 | 107.4944 | 20 | 376.3333 | 107.4944 | 33.5
VE1 | 4540 | New | Cold-formed steel | BOH CFS roof and walls |  |  | SD CEMCO1200S350-68 Unpunched | 23.875 | 118.6267 | 0.053808 |  | 352.4583 | 108.4897 | 33.5 | 376.3333 | 108.4897 | 33.5
VE1 | 4541 | New | Cold-formed steel | BOH CFS roof and walls |  |  | SD CEMCO800S162-54 Stud | 13.5 | 30.7819 | 0.013962 |  | 376.3333 | 108.4897 | 20 | 376.3333 | 108.4897 | 33.5
VE1 | 4542 | New | Cold-formed steel | BOH CFS roof and walls |  |  | SD CEMCO1200S350-68 Unpunched | 23.875 | 118.6267 | 0.053808 |  | 352.4583 | 109.485 | 33.5 | 376.3333 | 109.485 | 33.5
VE1 | 4543 | New | Cold-formed steel | BOH CFS roof and walls |  |  | SD CEMCO800S162-54 Stud | 13.5 | 30.7819 | 0.013962 |  | 376.3333 | 109.485 | 20 | 376.3333 | 109.485 | 33.5
VE1 | 4544 | New | Cold-formed steel | BOH CFS roof and walls |  |  | SD 2x CEMCO1200S350-68 Roof Brace Chord | 23.875 | 237.2535 | 0.10762 |  | 352.4583 | 110.4803 | 33.5 | 376.3333 | 110.4803 | 33.5
VE1 | 4545 | New | Cold-formed steel | BOH CFS roof and walls |  |  | SD CEMCO800S162-54 Stud | 13.5 | 30.7819 | 0.013962 |  | 376.3333 | 110.4803 | 20 | 376.3333 | 110.4803 | 33.5
VE1 | 4546 | New | Cold-formed steel | BOH CFS roof and walls |  |  | SD CEMCO1200S350-68 Unpunched | 23.875 | 118.6267 | 0.053808 |  | 352.4583 | 111.4757 | 33.5 | 376.3333 | 111.4757 | 33.5
VE1 | 4547 | New | Cold-formed steel | BOH CFS roof and walls |  |  | SD CEMCO800S162-54 Stud | 13.5 | 30.7819 | 0.013962 |  | 376.3333 | 111.4757 | 20 | 376.3333 | 111.4757 | 33.5
VE1 | 4548 | New | Cold-formed steel | BOH CFS roof and walls |  |  | SD CEMCO1200S350-68 Unpunched | 23.875 | 118.6267 | 0.053808 |  | 352.4583 | 112.471 | 33.5 | 376.3333 | 112.471 | 33.5
VE1 | 4549 | New | Cold-formed steel | BOH CFS roof and walls |  |  | SD CEMCO800S162-54 Stud | 13.5 | 30.7819 | 0.013962 |  | 376.3333 | 112.471 | 20 | 376.3333 | 112.471 | 33.5
VE1 | 4550 | New | Cold-formed steel | BOH CFS roof and walls |  |  | SD CEMCO1200S350-68 Unpunched | 23.875 | 118.6267 | 0.053808 |  | 352.4583 | 113.4663 | 33.5 | 376.3333 | 113.4663 | 33.5
VE1 | 4551 | New | Cold-formed steel | BOH CFS roof and walls |  |  | SD CEMCO800S162-54 Stud | 13.5 | 30.7819 | 0.013962 |  | 376.3333 | 113.4663 | 20 | 376.3333 | 113.4663 | 33.5
VE1 | 4552 | New | Cold-formed steel | BOH CFS roof and walls |  |  | SD CEMCO1200S350-68 Unpunched | 23.875 | 118.6267 | 0.053808 |  | 352.4583 | 114.4616 | 33.5 | 376.3333 | 114.4616 | 33.5
VE1 | 4553 | New | Cold-formed steel | BOH CFS roof and walls |  |  | SD CEMCO800S162-54 Stud | 13.5 | 30.7819 | 0.013962 |  | 376.3333 | 114.4616 | 20 | 376.3333 | 114.4616 | 33.5
VE1 | 4554 | New | Cold-formed steel | BOH CFS roof and walls |  |  | SD CEMCO1200S350-68 Unpunched | 23.875 | 118.6267 | 0.053808 |  | 352.4583 | 115.4569 | 33.5 | 376.3333 | 115.4569 | 33.5
VE1 | 4555 | New | Cold-formed steel | BOH CFS roof and walls |  |  | SD CEMCO800S162-54 Stud | 13.5 | 30.7819 | 0.013962 |  | 376.3333 | 115.4569 | 20 | 376.3333 | 115.4569 | 33.5
VE1 | 4556 | New | Cold-formed steel | BOH CFS roof and walls |  |  | SD CEMCO1200S350-68 Unpunched | 23.875 | 118.6267 | 0.053808 |  | 352.4583 | 116.4522 | 33.5 | 376.3333 | 116.4522 | 33.5
VE1 | 4557 | New | Cold-formed steel | BOH CFS roof and walls |  |  | SD CEMCO800S162-54 Stud | 13.5 | 30.7819 | 0.013962 |  | 376.3333 | 116.4522 | 20 | 376.3333 | 116.4522 | 33.5
VE1 | 4558 | New | Cold-formed steel | BOH CFS roof and walls |  |  | SD CEMCO1200S350-68 Unpunched | 23.875 | 118.6267 | 0.053808 |  | 352.4583 | 117.4476 | 33.5 | 376.3333 | 117.4476 | 33.5
VE1 | 4559 | New | Cold-formed steel | BOH CFS roof and walls |  |  | SD CEMCO800S162-54 Stud | 13.5 | 30.7819 | 0.013962 |  | 376.3333 | 117.4476 | 20 | 376.3333 | 117.4476 | 33.5
VE1 | 4560 | New | Cold-formed steel | BOH CFS roof and walls |  |  | SD CEMCO1200S350-68 Unpunched | 23.875 | 118.6267 | 0.053808 |  | 352.4583 | 118.4429 | 33.5 | 376.3333 | 118.4429 | 33.5
VE1 | 4561 | New | Cold-formed steel | BOH CFS roof and walls |  |  | SD CEMCO800S162-54 Stud | 13.5 | 30.7819 | 0.013962 |  | 376.3333 | 118.4429 | 20 | 376.3333 | 118.4429 | 33.5
VE1 | 4562 | New | Cold-formed steel | BOH CFS roof and walls |  |  | SD CEMCO1200S350-68 Unpunched | 23.875 | 118.6267 | 0.053808 |  | 352.4583 | 119.4382 | 33.5 | 376.3333 | 119.4382 | 33.5
VE1 | 4563 | New | Cold-formed steel | BOH CFS roof and walls |  |  | SD CEMCO800S162-54 Stud | 13.5 | 30.7819 | 0.013962 |  | 376.3333 | 119.4382 | 20 | 376.3333 | 119.4382 | 33.5
VE1 | 4564 | New | Cold-formed steel | BOH CFS roof and walls |  |  | SD CEMCO1200S350-68 Unpunched | 23.875 | 118.6267 | 0.053808 |  | 352.4583 | 120.4335 | 33.5 | 376.3333 | 120.4335 | 33.5
VE1 | 4565 | New | Cold-formed steel | BOH CFS roof and walls |  |  | SD CEMCO800S162-54 Stud | 13.5 | 30.7819 | 0.013962 |  | 376.3333 | 120.4335 | 20 | 376.3333 | 120.4335 | 33.5
VE1 | 4566 | New | Cold-formed steel | BOH CFS roof and walls |  |  | SD CEMCO1200S350-68 Unpunched | 23.875 | 118.6267 | 0.053808 |  | 352.4583 | 121.4288 | 33.5 | 376.3333 | 121.4288 | 33.5
VE1 | 4567 | New | Cold-formed steel | BOH CFS roof and walls |  |  | SD CEMCO800S162-54 Stud | 13.5 | 30.7819 | 0.013962 |  | 376.3333 | 121.4288 | 20 | 376.3333 | 121.4288 | 33.5
VE1 | 4568 | New | Cold-formed steel | BOH CFS roof and walls |  |  | SD CEMCO1200S350-68 Unpunched | 23.875 | 118.6267 | 0.053808 |  | 352.4583 | 122.4242 | 33.5 | 376.3333 | 122.4242 | 33.5
VE1 | 4569 | New | Cold-formed steel | BOH CFS roof and walls |  |  | SD CEMCO800S162-54 Stud | 13.5 | 30.7819 | 0.013962 |  | 376.3333 | 122.4242 | 20 | 376.3333 | 122.4242 | 33.5
VE1 | 4570 | New | Cold-formed steel | BOH CFS roof and walls |  |  | SD CEMCO1200S350-68 Unpunched | 23.875 | 118.6267 | 0.053808 |  | 352.4583 | 123.4195 | 33.5 | 376.3333 | 123.4195 | 33.5
VE1 | 4571 | New | Cold-formed steel | BOH CFS roof and walls |  |  | SD CEMCO800S162-54 Stud | 13.5 | 30.7819 | 0.013962 |  | 376.3333 | 123.4195 | 20 | 376.3333 | 123.4195 | 33.5
VE1 | 4572 | New | Cold-formed steel | BOH CFS roof and walls |  |  | SD CEMCO1200S350-68 Unpunched | 23.875 | 118.6267 | 0.053808 |  | 352.4583 | 124.4148 | 33.5 | 376.3333 | 124.4148 | 33.5
VE1 | 4573 | New | Cold-formed steel | BOH CFS roof and walls |  |  | SD CEMCO800S162-54 Stud | 13.5 | 30.7819 | 0.013962 |  | 376.3333 | 124.4148 | 20 | 376.3333 | 124.4148 | 33.5
VE1 | 4574 | New | Cold-formed steel | BOH CFS roof and walls |  |  | SD CEMCO1200S350-68 Unpunched | 23.875 | 118.6267 | 0.053808 |  | 352.4583 | 125.4101 | 33.5 | 376.3333 | 125.4101 | 33.5
VE1 | 4575 | New | Cold-formed steel | BOH CFS roof and walls |  |  | SD CEMCO800S162-54 Stud | 13.5 | 30.7819 | 0.013962 |  | 376.3333 | 125.4101 | 20 | 376.3333 | 125.4101 | 33.5
VE1 | 4576 | New | Cold-formed steel | BOH CFS roof and walls |  |  | SD CEMCO1200S350-68 Unpunched | 23.875 | 118.6267 | 0.053808 |  | 352.4583 | 126.4054 | 33.5 | 376.3333 | 126.4054 | 33.5
VE1 | 4577 | New | Cold-formed steel | BOH CFS roof and walls |  |  | SD CEMCO800S162-54 Stud | 13.5 | 30.7819 | 0.013962 |  | 376.3333 | 126.4054 | 20 | 376.3333 | 126.4054 | 33.5
VE1 | 4578 | New | Cold-formed steel | BOH CFS roof and walls |  |  | SD CEMCO1200S350-68 Unpunched | 23.875 | 118.6267 | 0.053808 |  | 352.4583 | 127.4007 | 33.5 | 376.3333 | 127.4007 | 33.5
VE1 | 4579 | New | Cold-formed steel | BOH CFS roof and walls |  |  | SD CEMCO800S162-54 Stud | 13.5 | 30.7819 | 0.013962 |  | 376.3333 | 127.4007 | 20 | 376.3333 | 127.4007 | 33.5
VE1 | 4580 | New | Cold-formed steel | BOH CFS roof and walls |  |  | SD CEMCO1200S350-68 Unpunched | 23.875 | 118.6267 | 0.053808 |  | 352.4583 | 128.3961 | 33.5 | 376.3333 | 128.3961 | 33.5
VE1 | 4581 | New | Cold-formed steel | BOH CFS roof and walls |  |  | SD CEMCO800S162-54 Stud | 13.5 | 30.7819 | 0.013962 |  | 376.3333 | 128.3961 | 20 | 376.3333 | 128.3961 | 33.5
VE1 | 4582 | New | Cold-formed steel | BOH CFS roof and walls |  |  | SD CEMCO1200S350-68 Unpunched | 23.875 | 118.6267 | 0.053808 |  | 352.4583 | 129.3914 | 33.5 | 376.3333 | 129.3914 | 33.5
VE1 | 4583 | New | Cold-formed steel | BOH CFS roof and walls |  |  | SD CEMCO800S162-54 Stud | 13.5 | 30.7819 | 0.013962 |  | 376.3333 | 129.3914 | 20 | 376.3333 | 129.3914 | 33.5
VE1 | 4584 | New | Cold-formed steel | BOH CFS roof and walls |  |  | SD CEMCO1200S350-68 Unpunched | 23.875 | 118.6267 | 0.053808 |  | 352.4583 | 130.3867 | 33.5 | 376.3333 | 130.3867 | 33.5
VE1 | 4585 | New | Cold-formed steel | BOH CFS roof and walls |  |  | SD CEMCO800S162-54 Stud | 13.5 | 30.7819 | 0.013962 |  | 376.3333 | 130.3867 | 20 | 376.3333 | 130.3867 | 33.5
VE1 | 4586 | New | Cold-formed steel | BOH CFS roof and walls |  |  | SD CEMCO1200S350-68 Unpunched | 23.875 | 118.6267 | 0.053808 |  | 352.4583 | 131.382 | 33.5 | 376.3333 | 131.382 | 33.5
VE1 | 4587 | New | Cold-formed steel | BOH CFS roof and walls |  |  | SD CEMCO800S162-54 Stud | 13.5 | 30.7819 | 0.013962 |  | 376.3333 | 131.382 | 20 | 376.3333 | 131.382 | 33.5
VE1 | 4588 | New | Cold-formed steel | BOH CFS roof and walls |  |  | SD CEMCO1200S350-68 Unpunched | 23.875 | 118.6267 | 0.053808 |  | 352.4583 | 132.3773 | 33.5 | 376.3333 | 132.3773 | 33.5
VE1 | 4589 | New | Cold-formed steel | BOH CFS roof and walls |  |  | SD CEMCO800S162-54 Stud | 13.5 | 30.7819 | 0.013962 |  | 376.3333 | 132.3773 | 20 | 376.3333 | 132.3773 | 33.5
VE1 | 4590 | New | Cold-formed steel | BOH CFS roof and walls |  |  | SD 2x CEMCO1200S350-68 Roof Brace Chord | 23.875 | 237.2535 | 0.10762 |  | 352.4583 | 133.3727 | 33.5 | 376.3333 | 133.3727 | 33.5
VE1 | 4591 | New | Cold-formed steel | BOH CFS roof and walls |  |  | SD CEMCO800S162-54 Stud | 13.5 | 30.7819 | 0.013962 |  | 376.3333 | 133.3727 | 20 | 376.3333 | 133.3727 | 33.5
VE1 | 4592 | New | Cold-formed steel | BOH CFS roof and walls |  |  | SD CEMCO1200S350-68 Unpunched | 23.875 | 118.6267 | 0.053808 |  | 352.4583 | 134.368 | 33.5 | 376.3333 | 134.368 | 33.5
VE1 | 4593 | New | Cold-formed steel | BOH CFS roof and walls |  |  | SD CEMCO800S162-54 Stud | 13.5 | 30.7819 | 0.013962 |  | 376.3333 | 134.368 | 20 | 376.3333 | 134.368 | 33.5
VE1 | 4594 | New | Cold-formed steel | BOH CFS roof and walls |  |  | SD CEMCO1200S350-68 Unpunched | 23.875 | 118.6267 | 0.053808 |  | 352.4583 | 135.3633 | 33.5 | 376.3333 | 135.3633 | 33.5
VE1 | 4595 | New | Cold-formed steel | BOH CFS roof and walls |  |  | SD CEMCO800S162-54 Stud | 13.5 | 30.7819 | 0.013962 |  | 376.3333 | 135.3633 | 20 | 376.3333 | 135.3633 | 33.5
VE1 | 4596 | New | Cold-formed steel | BOH CFS roof and walls |  |  | SD CEMCO1200S350-68 Unpunched | 23.875 | 118.6267 | 0.053808 |  | 352.4583 | 136.3586 | 33.5 | 376.3333 | 136.3586 | 33.5
VE1 | 4597 | New | Cold-formed steel | BOH CFS roof and walls |  |  | SD CEMCO800S162-54 Stud | 13.5 | 30.7819 | 0.013962 |  | 376.3333 | 136.3586 | 20 | 376.3333 | 136.3586 | 33.5
VE1 | 4598 | New | Cold-formed steel | BOH CFS roof and walls |  |  | SD CEMCO1200S350-68 Unpunched | 23.875 | 118.6267 | 0.053808 |  | 352.4583 | 137.3539 | 33.5 | 376.3333 | 137.3539 | 33.5
VE1 | 4599 | New | Cold-formed steel | BOH CFS roof and walls |  |  | SD CEMCO800S162-54 Stud | 13.5 | 30.7819 | 0.013962 |  | 376.3333 | 137.3539 | 20 | 376.3333 | 137.3539 | 33.5
VE1 | 4600 | New | Cold-formed steel | BOH CFS roof and walls |  |  | SD CEMCO1200S350-68 Unpunched | 23.875 | 118.6267 | 0.053808 |  | 352.4583 | 138.3493 | 33.5 | 376.3333 | 138.3493 | 33.5
VE1 | 4601 | New | Cold-formed steel | BOH CFS roof and walls |  |  | SD CEMCO800S162-54 Stud | 13.5 | 30.7819 | 0.013962 |  | 376.3333 | 138.3493 | 20 | 376.3333 | 138.3493 | 33.5
VE1 | 4602 | New | Cold-formed steel | BOH CFS roof and walls |  |  | SD CEMCO1200S350-68 Unpunched | 23.875 | 118.6267 | 0.053808 |  | 352.4583 | 139.3446 | 33.5 | 376.3333 | 139.3446 | 33.5
VE1 | 4603 | New | Cold-formed steel | BOH CFS roof and walls |  |  | SD CEMCO800S162-54 Stud | 13.5 | 30.7819 | 0.013962 |  | 376.3333 | 139.3446 | 20 | 376.3333 | 139.3446 | 33.5
VE1 | 4604 | New | Cold-formed steel | BOH CFS roof and walls |  |  | SD CEMCO1200S350-68 Unpunched | 23.875 | 118.6267 | 0.053808 |  | 352.4583 | 140.3399 | 33.5 | 376.3333 | 140.3399 | 33.5
VE1 | 4605 | New | Cold-formed steel | BOH CFS roof and walls |  |  | SD CEMCO800S162-54 Stud | 13.5 | 30.7819 | 0.013962 |  | 376.3333 | 140.3399 | 20 | 376.3333 | 140.3399 | 33.5
VE1 | 4606 | New | Cold-formed steel | BOH CFS roof and walls |  |  | SD CEMCO1200S350-68 Unpunched | 23.875 | 118.6267 | 0.053808 |  | 352.4583 | 141.3352 | 33.5 | 376.3333 | 141.3352 | 33.5
VE1 | 4607 | New | Cold-formed steel | BOH CFS roof and walls |  |  | SD CEMCO800S162-54 Stud | 13.5 | 30.7819 | 0.013962 |  | 376.3333 | 141.3352 | 20 | 376.3333 | 141.3352 | 33.5
VE1 | 4608 | New | Cold-formed steel | BOH CFS roof and walls |  |  | SD CEMCO1200S350-68 Unpunched | 23.875 | 118.6267 | 0.053808 |  | 352.4583 | 142.3305 | 33.5 | 376.3333 | 142.3305 | 33.5
VE1 | 4609 | New | Cold-formed steel | BOH CFS roof and walls |  |  | SD CEMCO800S162-54 Stud | 13.5 | 30.7819 | 0.013962 |  | 376.3333 | 142.3305 | 20 | 376.3333 | 142.3305 | 33.5
VE1 | 4610 | New | Cold-formed steel | BOH CFS roof and walls |  |  | SD CEMCO1200S350-68 Unpunched | 23.875 | 118.6267 | 0.053808 |  | 352.4583 | 143.3258 | 33.5 | 376.3333 | 143.3258 | 33.5
VE1 | 4611 | New | Cold-formed steel | BOH CFS roof and walls |  |  | SD CEMCO800S162-54 Stud | 13.5 | 30.7819 | 0.013962 |  | 376.3333 | 143.3258 | 20 | 376.3333 | 143.3258 | 33.5
VE1 | 4612 | New | Cold-formed steel | BOH CFS roof and walls |  |  | SD CEMCO1200S350-68 Unpunched | 23.875 | 118.6267 | 0.053808 |  | 352.4583 | 144.3212 | 33.5 | 376.3333 | 144.3212 | 33.5
VE1 | 4613 | New | Cold-formed steel | BOH CFS roof and walls |  |  | SD CEMCO800S162-54 Stud | 13.5 | 30.7819 | 0.013962 |  | 376.3333 | 144.3212 | 20 | 376.3333 | 144.3212 | 33.5
VE1 | 4614 | New | Cold-formed steel | BOH CFS roof and walls |  |  | SD CEMCO1200S350-68 Unpunched | 23.875 | 118.6267 | 0.053808 |  | 352.4583 | 145.3165 | 33.5 | 376.3333 | 145.3165 | 33.5
VE1 | 4615 | New | Cold-formed steel | BOH CFS roof and walls |  |  | SD CEMCO800S162-54 Stud | 13.5 | 30.7819 | 0.013962 |  | 376.3333 | 145.3165 | 20 | 376.3333 | 145.3165 | 33.5
VE1 | 4616 | New | Cold-formed steel | BOH CFS roof and walls |  |  | SD CEMCO1200S350-68 Unpunched | 23.875 | 118.6267 | 0.053808 |  | 352.4583 | 146.3118 | 33.5 | 376.3333 | 146.3118 | 33.5
VE1 | 4617 | New | Cold-formed steel | BOH CFS roof and walls |  |  | SD CEMCO800S162-54 Stud | 13.5 | 30.7819 | 0.013962 |  | 376.3333 | 146.3118 | 20 | 376.3333 | 146.3118 | 33.5
VE1 | 4618 | New | Cold-formed steel | BOH CFS roof and walls |  |  | SD CEMCO1200S350-68 Unpunched | 23.875 | 118.6267 | 0.053808 |  | 352.4583 | 147.3071 | 33.5 | 376.3333 | 147.3071 | 33.5
VE1 | 4619 | New | Cold-formed steel | BOH CFS roof and walls |  |  | SD CEMCO800S162-54 Stud | 13.5 | 30.7819 | 0.013962 |  | 376.3333 | 147.3071 | 20 | 376.3333 | 147.3071 | 33.5
VE1 | 4620 | New | Cold-formed steel | BOH CFS roof and walls |  |  | SD CEMCO1200S350-68 Unpunched | 23.875 | 118.6267 | 0.053808 |  | 352.4583 | 148.3024 | 33.5 | 376.3333 | 148.3024 | 33.5
VE1 | 4621 | New | Cold-formed steel | BOH CFS roof and walls |  |  | SD CEMCO800S162-54 Stud | 13.5 | 30.7819 | 0.013962 |  | 376.3333 | 148.3024 | 20 | 376.3333 | 148.3024 | 33.5
VE1 | 4622 | New | Cold-formed steel | BOH CFS roof and walls |  |  | SD CEMCO1200S350-68 Unpunched | 23.875 | 118.6267 | 0.053808 |  | 352.4583 | 149.2978 | 33.5 | 376.3333 | 149.2978 | 33.5
VE1 | 4623 | New | Cold-formed steel | BOH CFS roof and walls |  |  | SD CEMCO800S162-54 Stud | 13.5 | 30.7819 | 0.013962 |  | 376.3333 | 149.2978 | 20 | 376.3333 | 149.2978 | 33.5
VE1 | 4624 | New | Cold-formed steel | BOH CFS roof and walls |  |  | SD CEMCO1200S350-68 Unpunched | 23.875 | 118.6267 | 0.053808 |  | 352.4583 | 150.2931 | 33.5 | 376.3333 | 150.2931 | 33.5
VE1 | 4625 | New | Cold-formed steel | BOH CFS roof and walls |  |  | SD CEMCO800S162-54 Stud | 13.5 | 30.7819 | 0.013962 |  | 376.3333 | 150.2931 | 20 | 376.3333 | 150.2931 | 33.5
VE1 | 4626 | New | Cold-formed steel | BOH CFS roof and walls |  |  | SD CEMCO1200S350-68 Unpunched | 23.875 | 118.6267 | 0.053808 |  | 352.4583 | 151.2884 | 33.5 | 376.3333 | 151.2884 | 33.5
VE1 | 4627 | New | Cold-formed steel | BOH CFS roof and walls |  |  | SD CEMCO800S162-54 Stud | 13.5 | 30.7819 | 0.013962 |  | 376.3333 | 151.2884 | 20 | 376.3333 | 151.2884 | 33.5
VE1 | 4628 | New | Cold-formed steel | BOH CFS roof and walls |  |  | SD CEMCO1200S350-68 Unpunched | 23.875 | 118.6267 | 0.053808 |  | 352.4583 | 152.2837 | 33.5 | 376.3333 | 152.2837 | 33.5
VE1 | 4629 | New | Cold-formed steel | BOH CFS roof and walls |  |  | SD CEMCO800S162-54 Stud | 13.5 | 30.7819 | 0.013962 |  | 376.3333 | 152.2837 | 20 | 376.3333 | 152.2837 | 33.5
VE1 | 4630 | New | Cold-formed steel | BOH CFS roof and walls |  |  | SD CEMCO1200S350-68 Unpunched | 23.875 | 118.6267 | 0.053808 |  | 352.4583 | 153.279 | 33.5 | 376.3333 | 153.279 | 33.5
VE1 | 4631 | New | Cold-formed steel | BOH CFS roof and walls |  |  | SD CEMCO800S162-54 Stud | 13.5 | 30.7819 | 0.013962 |  | 376.3333 | 153.279 | 20 | 376.3333 | 153.279 | 33.5
VE1 | 4632 | New | Cold-formed steel | BOH CFS roof and walls |  |  | SD CEMCO1200S350-68 Unpunched | 23.875 | 118.6267 | 0.053808 |  | 352.4583 | 154.2743 | 33.5 | 376.3333 | 154.2743 | 33.5
VE1 | 4633 | New | Cold-formed steel | BOH CFS roof and walls |  |  | SD CEMCO800S162-54 Stud | 13.5 | 30.7819 | 0.013962 |  | 376.3333 | 154.2743 | 20 | 376.3333 | 154.2743 | 33.5
VE1 | 4634 | New | Cold-formed steel | BOH CFS roof and walls |  |  | SD 2x CEMCO1200S350-68 Roof Brace Chord | 23.875 | 237.2535 | 0.10762 |  | 352.4583 | 155.2697 | 33.5 | 376.3333 | 155.2697 | 33.5
VE1 | 4635 | New | Cold-formed steel | BOH CFS roof and walls |  |  | SD CEMCO800S162-54 Stud | 13.5 | 30.7819 | 0.013962 |  | 376.3333 | 155.2697 | 20 | 376.3333 | 155.2697 | 33.5
VE1 | 4636 | New | Cold-formed steel | BOH CFS roof and walls |  |  | SD CEMCO1200S350-68 Unpunched | 23.875 | 118.6267 | 0.053808 |  | 352.4583 | 156.265 | 33.5 | 376.3333 | 156.265 | 33.5
VE1 | 4637 | New | Cold-formed steel | BOH CFS roof and walls |  |  | SD CEMCO800S162-54 Stud | 13.5 | 30.7819 | 0.013962 |  | 376.3333 | 156.265 | 20 | 376.3333 | 156.265 | 33.5
VE1 | 4638 | New | Cold-formed steel | BOH CFS roof and walls |  |  | SD CEMCO1200S350-68 Unpunched | 23.875 | 118.6267 | 0.053808 |  | 352.4583 | 157.2603 | 33.5 | 376.3333 | 157.2603 | 33.5
VE1 | 4639 | New | Cold-formed steel | BOH CFS roof and walls |  |  | SD CEMCO800S162-54 Stud | 13.5 | 30.7819 | 0.013962 |  | 376.3333 | 157.2603 | 20 | 376.3333 | 157.2603 | 33.5
VE1 | 4640 | New | Cold-formed steel | BOH CFS roof and walls |  |  | SD CEMCO1200S350-68 Unpunched | 23.875 | 118.6267 | 0.053808 |  | 352.4583 | 158.2556 | 33.5 | 376.3333 | 158.2556 | 33.5
VE1 | 4641 | New | Cold-formed steel | BOH CFS roof and walls |  |  | SD CEMCO800S162-54 Stud | 13.5 | 30.7819 | 0.013962 |  | 376.3333 | 158.2556 | 20 | 376.3333 | 158.2556 | 33.5
VE1 | 4642 | New | Cold-formed steel | BOH CFS roof and walls |  |  | SD CEMCO1200S350-68 Unpunched | 23.875 | 118.6267 | 0.053808 |  | 352.4583 | 159.2509 | 33.5 | 376.3333 | 159.2509 | 33.5
VE1 | 4643 | New | Cold-formed steel | BOH CFS roof and walls |  |  | SD CEMCO800S162-54 Stud | 13.5 | 30.7819 | 0.013962 |  | 376.3333 | 159.2509 | 20 | 376.3333 | 159.2509 | 33.5
VE1 | 4644 | New | Cold-formed steel | BOH CFS roof and walls |  |  | SD CEMCO1200S350-68 Unpunched | 23.875 | 118.6267 | 0.053808 |  | 352.4583 | 160.2463 | 33.5 | 376.3333 | 160.2463 | 33.5
VE1 | 4645 | New | Cold-formed steel | BOH CFS roof and walls |  |  | SD CEMCO800S162-54 Stud | 13.5 | 30.7819 | 0.013962 |  | 376.3333 | 160.2463 | 20 | 376.3333 | 160.2463 | 33.5
VE1 | 4646 | New | Cold-formed steel | BOH CFS roof and walls |  |  | SD CEMCO1200S350-68 Unpunched | 23.875 | 118.6267 | 0.053808 |  | 352.4583 | 161.2416 | 33.5 | 376.3333 | 161.2416 | 33.5
VE1 | 4647 | New | Cold-formed steel | BOH CFS roof and walls |  |  | SD CEMCO800S162-54 Stud | 13.5 | 30.7819 | 0.013962 |  | 376.3333 | 161.2416 | 20 | 376.3333 | 161.2416 | 33.5
VE1 | 4648 | New | Cold-formed steel | BOH CFS roof and walls |  |  | SD CEMCO1200S350-68 Unpunched | 23.875 | 118.6267 | 0.053808 |  | 352.4583 | 162.2369 | 33.5 | 376.3333 | 162.2369 | 33.5
VE1 | 4649 | New | Cold-formed steel | BOH CFS roof and walls |  |  | SD CEMCO800S162-54 Stud | 13.5 | 30.7819 | 0.013962 |  | 376.3333 | 162.2369 | 20 | 376.3333 | 162.2369 | 33.5
VE1 | 4650 | New | Cold-formed steel | BOH CFS roof and walls |  |  | SD CEMCO1200S350-68 Unpunched | 23.875 | 118.6267 | 0.053808 |  | 352.4583 | 163.2322 | 33.5 | 376.3333 | 163.2322 | 33.5
VE1 | 4651 | New | Cold-formed steel | BOH CFS roof and walls |  |  | SD CEMCO800S162-54 Stud | 13.5 | 30.7819 | 0.013962 |  | 376.3333 | 163.2322 | 20 | 376.3333 | 163.2322 | 33.5
VE1 | 4652 | New | Cold-formed steel | BOH CFS roof and walls |  |  | SD CEMCO1200S350-68 Unpunched | 23.875 | 118.6267 | 0.053808 |  | 352.4583 | 164.2275 | 33.5 | 376.3333 | 164.2275 | 33.5
VE1 | 4653 | New | Cold-formed steel | BOH CFS roof and walls |  |  | SD CEMCO800S162-54 Stud | 13.5 | 30.7819 | 0.013962 |  | 376.3333 | 164.2275 | 20 | 376.3333 | 164.2275 | 33.5
VE1 | 4654 | New | Cold-formed steel | BOH CFS roof and walls |  |  | SD CEMCO1200S350-68 Unpunched | 23.875 | 118.6267 | 0.053808 |  | 352.4583 | 165.2228 | 33.5 | 376.3333 | 165.2228 | 33.5
VE1 | 4655 | New | Cold-formed steel | BOH CFS roof and walls |  |  | SD CEMCO800S162-54 Stud | 13.5 | 30.7819 | 0.013962 |  | 376.3333 | 165.2228 | 20 | 376.3333 | 165.2228 | 33.5
VE1 | 4656 | New | Cold-formed steel | BOH CFS roof and walls |  |  | SD CEMCO1200S350-68 Unpunched | 23.875 | 118.6267 | 0.053808 |  | 352.4583 | 166.2182 | 33.5 | 376.3333 | 166.2182 | 33.5
VE1 | 4657 | New | Cold-formed steel | BOH CFS roof and walls |  |  | SD CEMCO800S162-54 Stud | 13.5 | 30.7819 | 0.013962 |  | 376.3333 | 166.2182 | 20 | 376.3333 | 166.2182 | 33.5
VE1 | 4658 | New | Cold-formed steel | BOH CFS roof and walls |  |  | SD CEMCO1200S350-68 Unpunched | 23.875 | 118.6267 | 0.053808 |  | 352.4583 | 167.2135 | 33.5 | 376.3333 | 167.2135 | 33.5
VE1 | 4659 | New | Cold-formed steel | BOH CFS roof and walls |  |  | SD CEMCO800S162-54 Stud | 13.5 | 30.7819 | 0.013962 |  | 376.3333 | 167.2135 | 20 | 376.3333 | 167.2135 | 33.5
VE1 | 4660 | New | Cold-formed steel | BOH CFS roof and walls |  |  | SD CEMCO1200S350-68 Unpunched | 23.875 | 118.6267 | 0.053808 |  | 352.4583 | 168.2088 | 33.5 | 376.3333 | 168.2088 | 33.5
VE1 | 4661 | New | Cold-formed steel | BOH CFS roof and walls |  |  | SD CEMCO800S162-54 Stud | 13.5 | 30.7819 | 0.013962 |  | 376.3333 | 168.2088 | 20 | 376.3333 | 168.2088 | 33.5
VE1 | 4662 | New | Cold-formed steel | BOH CFS roof and walls |  |  | SD CEMCO1200S350-68 Unpunched | 23.875 | 118.6267 | 0.053808 |  | 352.4583 | 169.2041 | 33.5 | 376.3333 | 169.2041 | 33.5
VE1 | 4663 | New | Cold-formed steel | BOH CFS roof and walls |  |  | SD CEMCO800S162-54 Stud | 13.5 | 30.7819 | 0.013962 |  | 376.3333 | 169.2041 | 20 | 376.3333 | 169.2041 | 33.5
VE1 | 4664 | New | Cold-formed steel | BOH CFS roof and walls |  |  | SD CEMCO1200S350-68 Unpunched | 23.875 | 118.6267 | 0.053808 |  | 352.4583 | 170.1994 | 33.5 | 376.3333 | 170.1994 | 33.5
VE1 | 4665 | New | Cold-formed steel | BOH CFS roof and walls |  |  | SD CEMCO800S162-54 Stud | 13.5 | 30.7819 | 0.013962 |  | 376.3333 | 170.1994 | 20 | 376.3333 | 170.1994 | 33.5
VE1 | 4666 | New | Cold-formed steel | BOH CFS roof and walls |  |  | SD CEMCO1200S350-68 Unpunched | 23.875 | 118.6267 | 0.053808 |  | 352.4583 | 171.1948 | 33.5 | 376.3333 | 171.1948 | 33.5
VE1 | 4667 | New | Cold-formed steel | BOH CFS roof and walls |  |  | SD CEMCO800S162-54 Stud | 13.5 | 30.7819 | 0.013962 |  | 376.3333 | 171.1948 | 20 | 376.3333 | 171.1948 | 33.5
VE1 | 4668 | New | Cold-formed steel | BOH CFS roof and walls |  |  | SD CEMCO1200S350-68 Unpunched | 23.875 | 118.6267 | 0.053808 |  | 352.4583 | 172.1901 | 33.5 | 376.3333 | 172.1901 | 33.5
VE1 | 4669 | New | Cold-formed steel | BOH CFS roof and walls |  |  | SD CEMCO800S162-54 Stud | 13.5 | 30.7819 | 0.013962 |  | 376.3333 | 172.1901 | 20 | 376.3333 | 172.1901 | 33.5
VE1 | 4670 | New | Cold-formed steel | BOH CFS roof and walls |  |  | SD CEMCO1200S350-68 Unpunched | 23.875 | 118.6267 | 0.053808 |  | 352.4583 | 173.1854 | 33.5 | 376.3333 | 173.1854 | 33.5
VE1 | 4671 | New | Cold-formed steel | BOH CFS roof and walls |  |  | SD CEMCO800S162-54 Stud | 13.5 | 30.7819 | 0.013962 |  | 376.3333 | 173.1854 | 20 | 376.3333 | 173.1854 | 33.5
VE1 | 4672 | New | Cold-formed steel | BOH CFS roof and walls |  |  | SD CEMCO1200S350-68 Unpunched | 23.875 | 118.6267 | 0.053808 |  | 352.4583 | 174.1807 | 33.5 | 376.3333 | 174.1807 | 33.5
VE1 | 4673 | New | Cold-formed steel | BOH CFS roof and walls |  |  | SD CEMCO800S162-54 Stud | 13.5 | 30.7819 | 0.013962 |  | 376.3333 | 174.1807 | 20 | 376.3333 | 174.1807 | 33.5
VE1 | 4674 | New | Cold-formed steel | BOH CFS roof and walls |  |  | SD CEMCO1200S350-68 Unpunched | 23.875 | 118.6267 | 0.053808 |  | 352.4583 | 175.176 | 33.5 | 376.3333 | 175.176 | 33.5
VE1 | 4675 | New | Cold-formed steel | BOH CFS roof and walls |  |  | SD CEMCO800S162-54 Stud | 13.5 | 30.7819 | 0.013962 |  | 376.3333 | 175.176 | 20 | 376.3333 | 175.176 | 33.5
VE1 | 4676 | New | Cold-formed steel | BOH CFS roof and walls |  |  | SD CEMCO1200S350-68 Unpunched | 23.875 | 118.6267 | 0.053808 |  | 352.4583 | 176.1713 | 33.5 | 376.3333 | 176.1713 | 33.5
VE1 | 4677 | New | Cold-formed steel | BOH CFS roof and walls |  |  | SD CEMCO800S162-54 Stud | 13.5 | 30.7819 | 0.013962 |  | 376.3333 | 176.1713 | 20 | 376.3333 | 176.1713 | 33.5
VE1 | 4678 | New | Cold-formed steel | BOH CFS roof and walls |  |  | SD 2x CEMCO1200S350-68 Roof Brace Chord | 23.875 | 237.2535 | 0.10762 |  | 352.4583 | 177.1667 | 33.5 | 376.3333 | 177.1667 | 33.5
VE1 | 4679 | New | Cold-formed steel | BOH CFS roof and walls |  |  | SD CEMCO800S162-54 Stud | 13.5 | 30.7819 | 0.013962 |  | 376.3333 | 177.1667 | 20 | 376.3333 | 177.1667 | 33.5
VE1 | 4680 | New | Cold-formed steel | BOH CFS roof and walls |  |  | SD CEMCO1200T200-68 Track Blocking | 0.99532 | 3.8615 | 0.0017515 |  | 357.2333 | 0 | 33.5 | 357.2333 | 0.99532 | 33.5
VE1 | 4681 | New | Cold-formed steel | BOH CFS roof and walls |  |  | SD CEMCO1200T200-68 Track Blocking | 0.99532 | 3.8615 | 0.0017515 |  | 357.2333 | 0.99532 | 33.5 | 357.2333 | 1.9906 | 33.5
VE1 | 4682 | New | Cold-formed steel | BOH CFS roof and walls |  |  | SD CEMCO1200T200-68 Track Blocking | 0.99532 | 3.8615 | 0.0017515 |  | 357.2333 | 1.9906 | 33.5 | 357.2333 | 2.986 | 33.5
VE1 | 4683 | New | Cold-formed steel | BOH CFS roof and walls |  |  | SD CEMCO1200T200-68 Track Blocking | 0.99532 | 3.8615 | 0.0017515 |  | 357.2333 | 2.986 | 33.5 | 357.2333 | 3.9813 | 33.5
VE1 | 4684 | New | Cold-formed steel | BOH CFS roof and walls |  |  | SD CEMCO1200T200-68 Track Blocking | 0.99532 | 3.8615 | 0.0017515 |  | 357.2333 | 3.9813 | 33.5 | 357.2333 | 4.9766 | 33.5
VE1 | 4685 | New | Cold-formed steel | BOH CFS roof and walls |  |  | SD CEMCO1200T200-68 Track Blocking | 0.99532 | 3.8615 | 0.0017515 |  | 357.2333 | 4.9766 | 33.5 | 357.2333 | 5.9719 | 33.5
VE1 | 4686 | New | Cold-formed steel | BOH CFS roof and walls |  |  | SD CEMCO1200T200-68 Track Blocking | 0.99532 | 3.8615 | 0.0017515 |  | 357.2333 | 5.9719 | 33.5 | 357.2333 | 6.9672 | 33.5
VE1 | 4687 | New | Cold-formed steel | BOH CFS roof and walls |  |  | SD CEMCO1200T200-68 Track Blocking | 0.99532 | 3.8615 | 0.0017515 |  | 357.2333 | 6.9672 | 33.5 | 357.2333 | 7.9625 | 33.5
VE1 | 4688 | New | Cold-formed steel | BOH CFS roof and walls |  |  | SD CEMCO1200T200-68 Track Blocking | 0.99532 | 3.8615 | 0.0017515 |  | 357.2333 | 7.9625 | 33.5 | 357.2333 | 8.9579 | 33.5
VE1 | 4689 | New | Cold-formed steel | BOH CFS roof and walls |  |  | SD CEMCO1200T200-68 Track Blocking | 0.99532 | 3.8615 | 0.0017515 |  | 357.2333 | 8.9579 | 33.5 | 357.2333 | 9.9532 | 33.5
VE1 | 4690 | New | Cold-formed steel | BOH CFS roof and walls |  |  | SD CEMCO1200T200-68 Track Blocking | 0.99532 | 3.8615 | 0.0017515 |  | 357.2333 | 9.9532 | 33.5 | 357.2333 | 10.9485 | 33.5
VE1 | 4691 | New | Cold-formed steel | BOH CFS roof and walls |  |  | SD CEMCO1200T200-68 Track Blocking | 0.99532 | 3.8615 | 0.0017515 |  | 357.2333 | 10.9485 | 33.5 | 357.2333 | 11.9438 | 33.5
VE1 | 4692 | New | Cold-formed steel | BOH CFS roof and walls |  |  | SD CEMCO1200T200-68 Track Blocking | 0.99532 | 3.8615 | 0.0017515 |  | 357.2333 | 11.9438 | 33.5 | 357.2333 | 12.9391 | 33.5
VE1 | 4693 | New | Cold-formed steel | BOH CFS roof and walls |  |  | SD CEMCO1200T200-68 Track Blocking | 0.99532 | 3.8615 | 0.0017515 |  | 357.2333 | 12.9391 | 33.5 | 357.2333 | 13.9345 | 33.5
VE1 | 4694 | New | Cold-formed steel | BOH CFS roof and walls |  |  | SD CEMCO1200T200-68 Track Blocking | 0.99532 | 3.8615 | 0.0017515 |  | 357.2333 | 13.9345 | 33.5 | 357.2333 | 14.9298 | 33.5
VE1 | 4695 | New | Cold-formed steel | BOH CFS roof and walls |  |  | SD CEMCO1200T200-68 Track Blocking | 0.99532 | 3.8615 | 0.0017515 |  | 357.2333 | 14.9298 | 33.5 | 357.2333 | 15.9251 | 33.5
VE1 | 4696 | New | Cold-formed steel | BOH CFS roof and walls |  |  | SD CEMCO1200T200-68 Track Blocking | 0.99532 | 3.8615 | 0.0017515 |  | 357.2333 | 15.9251 | 33.5 | 357.2333 | 16.9204 | 33.5
VE1 | 4697 | New | Cold-formed steel | BOH CFS roof and walls |  |  | SD CEMCO1200T200-68 Track Blocking | 0.99532 | 3.8615 | 0.0017515 |  | 357.2333 | 16.9204 | 33.5 | 357.2333 | 17.9157 | 33.5
VE1 | 4698 | New | Cold-formed steel | BOH CFS roof and walls |  |  | SD CEMCO1200T200-68 Track Blocking | 0.99532 | 3.8615 | 0.0017515 |  | 357.2333 | 17.9157 | 33.5 | 357.2333 | 18.911 | 33.5
VE1 | 4699 | New | Cold-formed steel | BOH CFS roof and walls |  |  | SD CEMCO1200T200-68 Track Blocking | 0.99532 | 3.8615 | 0.0017515 |  | 357.2333 | 18.911 | 33.5 | 357.2333 | 19.9064 | 33.5
VE1 | 4700 | New | Cold-formed steel | BOH CFS roof and walls |  |  | SD CEMCO1200T200-68 Track Blocking | 0.99532 | 3.8615 | 0.0017515 |  | 357.2333 | 19.9064 | 33.5 | 357.2333 | 20.9017 | 33.5
VE1 | 4701 | New | Cold-formed steel | BOH CFS roof and walls |  |  | SD CEMCO1200T200-68 Track Blocking | 0.99532 | 3.8615 | 0.0017515 |  | 357.2333 | 20.9017 | 33.5 | 357.2333 | 21.897 | 33.5
VE1 | 4702 | New | Cold-formed steel | BOH CFS roof and walls |  |  | SD CEMCO1200T200-68 Track Blocking | 0.99532 | 3.8615 | 0.0017515 |  | 357.2333 | 21.897 | 33.5 | 357.2333 | 22.8923 | 33.5
VE1 | 4703 | New | Cold-formed steel | BOH CFS roof and walls |  |  | SD CEMCO1200T200-68 Track Blocking | 0.99532 | 3.8615 | 0.0017515 |  | 357.2333 | 22.8923 | 33.5 | 357.2333 | 23.8876 | 33.5
VE1 | 4704 | New | Cold-formed steel | BOH CFS roof and walls |  |  | SD CEMCO1200T200-68 Track Blocking | 0.99532 | 3.8615 | 0.0017515 |  | 357.2333 | 23.8876 | 33.5 | 357.2333 | 24.883 | 33.5
VE1 | 4705 | New | Cold-formed steel | BOH CFS roof and walls |  |  | SD CEMCO1200T200-68 Track Blocking | 0.99532 | 3.8615 | 0.0017515 |  | 357.2333 | 24.883 | 33.5 | 357.2333 | 25.8783 | 33.5
VE1 | 4706 | New | Cold-formed steel | BOH CFS roof and walls |  |  | SD CEMCO1200T200-68 Track Blocking | 0.99532 | 3.8615 | 0.0017515 |  | 357.2333 | 25.8783 | 33.5 | 357.2333 | 26.8736 | 33.5
VE1 | 4707 | New | Cold-formed steel | BOH CFS roof and walls |  |  | SD CEMCO1200T200-68 Track Blocking | 0.99532 | 3.8615 | 0.0017515 |  | 357.2333 | 26.8736 | 33.5 | 357.2333 | 27.8689 | 33.5
VE1 | 4708 | New | Cold-formed steel | BOH CFS roof and walls |  |  | SD CEMCO1200T200-68 Track Blocking | 0.99532 | 3.8615 | 0.0017515 |  | 357.2333 | 27.8689 | 33.5 | 357.2333 | 28.8642 | 33.5
VE1 | 4709 | New | Cold-formed steel | BOH CFS roof and walls |  |  | SD CEMCO1200T200-68 Track Blocking | 0.99532 | 3.8615 | 0.0017515 |  | 357.2333 | 28.8642 | 33.5 | 357.2333 | 29.8596 | 33.5
VE1 | 4710 | New | Cold-formed steel | BOH CFS roof and walls |  |  | SD CEMCO1200T200-68 Track Blocking | 0.99532 | 3.8615 | 0.0017515 |  | 357.2333 | 29.8596 | 33.5 | 357.2333 | 30.8549 | 33.5
VE1 | 4711 | New | Cold-formed steel | BOH CFS roof and walls |  |  | SD CEMCO1200T200-68 Track Blocking | 0.99532 | 3.8615 | 0.0017515 |  | 357.2333 | 30.8549 | 33.5 | 357.2333 | 31.8502 | 33.5
VE1 | 4712 | New | Cold-formed steel | BOH CFS roof and walls |  |  | SD CEMCO1200T200-68 Track Blocking | 0.99532 | 3.8615 | 0.0017515 |  | 357.2333 | 31.8502 | 33.5 | 357.2333 | 32.8455 | 33.5
VE1 | 4713 | New | Cold-formed steel | BOH CFS roof and walls |  |  | SD CEMCO1200T200-68 Track Blocking | 0.99532 | 3.8615 | 0.0017515 |  | 357.2333 | 32.8455 | 33.5 | 357.2333 | 33.8408 | 33.5
VE1 | 4714 | New | Cold-formed steel | BOH CFS roof and walls |  |  | SD CEMCO1200T200-68 Track Blocking | 0.99532 | 3.8615 | 0.0017515 |  | 357.2333 | 33.8408 | 33.5 | 357.2333 | 34.8361 | 33.5
VE1 | 4715 | New | Cold-formed steel | BOH CFS roof and walls |  |  | SD CEMCO1200T200-68 Track Blocking | 0.99532 | 3.8615 | 0.0017515 |  | 357.2333 | 34.8361 | 33.5 | 357.2333 | 35.8315 | 33.5
VE1 | 4716 | New | Cold-formed steel | BOH CFS roof and walls |  |  | SD CEMCO1200T200-68 Track Blocking | 0.99532 | 3.8615 | 0.0017515 |  | 357.2333 | 35.8315 | 33.5 | 357.2333 | 36.8268 | 33.5
VE1 | 4717 | New | Cold-formed steel | BOH CFS roof and walls |  |  | SD CEMCO1200T200-68 Track Blocking | 0.99532 | 3.8615 | 0.0017515 |  | 357.2333 | 36.8268 | 33.5 | 357.2333 | 37.8221 | 33.5
VE1 | 4718 | New | Cold-formed steel | BOH CFS roof and walls |  |  | SD CEMCO1200T200-68 Track Blocking | 0.99532 | 3.8615 | 0.0017515 |  | 357.2333 | 37.8221 | 33.5 | 357.2333 | 38.8174 | 33.5
VE1 | 4719 | New | Cold-formed steel | BOH CFS roof and walls |  |  | SD CEMCO1200T200-68 Track Blocking | 0.99532 | 3.8615 | 0.0017515 |  | 357.2333 | 38.8174 | 33.5 | 357.2333 | 39.8127 | 33.5
VE1 | 4720 | New | Cold-formed steel | BOH CFS roof and walls |  |  | SD CEMCO1200T200-68 Track Blocking | 0.99532 | 3.8615 | 0.0017515 |  | 357.2333 | 39.8127 | 33.5 | 357.2333 | 40.8081 | 33.5
VE1 | 4721 | New | Cold-formed steel | BOH CFS roof and walls |  |  | SD CEMCO1200T200-68 Track Blocking | 0.99532 | 3.8615 | 0.0017515 |  | 357.2333 | 40.8081 | 33.5 | 357.2333 | 41.8034 | 33.5
VE1 | 4722 | New | Cold-formed steel | BOH CFS roof and walls |  |  | SD CEMCO1200T200-68 Track Blocking | 0.99532 | 3.8615 | 0.0017515 |  | 357.2333 | 41.8034 | 33.5 | 357.2333 | 42.7987 | 33.5
VE1 | 4723 | New | Cold-formed steel | BOH CFS roof and walls |  |  | SD CEMCO1200T200-68 Track Blocking | 0.99532 | 3.8615 | 0.0017515 |  | 357.2333 | 42.7987 | 33.5 | 357.2333 | 43.794 | 33.5
VE1 | 4724 | New | Cold-formed steel | BOH CFS roof and walls |  |  | SD CEMCO1200T200-68 Track Blocking | 0.99532 | 3.8615 | 0.0017515 |  | 357.2333 | 43.794 | 33.5 | 357.2333 | 44.7893 | 33.5
VE1 | 4725 | New | Cold-formed steel | BOH CFS roof and walls |  |  | SD CEMCO1200T200-68 Track Blocking | 0.99532 | 3.8615 | 0.0017515 |  | 357.2333 | 44.7893 | 33.5 | 357.2333 | 45.7846 | 33.5
VE1 | 4726 | New | Cold-formed steel | BOH CFS roof and walls |  |  | SD CEMCO1200T200-68 Track Blocking | 0.99532 | 3.8615 | 0.0017515 |  | 357.2333 | 45.7846 | 33.5 | 357.2333 | 46.78 | 33.5
VE1 | 4727 | New | Cold-formed steel | BOH CFS roof and walls |  |  | SD CEMCO1200T200-68 Track Blocking | 0.99532 | 3.8615 | 0.0017515 |  | 357.2333 | 46.78 | 33.5 | 357.2333 | 47.7753 | 33.5
VE1 | 4728 | New | Cold-formed steel | BOH CFS roof and walls |  |  | SD CEMCO1200T200-68 Track Blocking | 0.99532 | 3.8615 | 0.0017515 |  | 357.2333 | 47.7753 | 33.5 | 357.2333 | 48.7706 | 33.5
VE1 | 4729 | New | Cold-formed steel | BOH CFS roof and walls |  |  | SD CEMCO1200T200-68 Track Blocking | 0.99532 | 3.8615 | 0.0017515 |  | 357.2333 | 48.7706 | 33.5 | 357.2333 | 49.7659 | 33.5
VE1 | 4730 | New | Cold-formed steel | BOH CFS roof and walls |  |  | SD CEMCO1200T200-68 Track Blocking | 0.99532 | 3.8615 | 0.0017515 |  | 357.2333 | 49.7659 | 33.5 | 357.2333 | 50.7612 | 33.5
VE1 | 4731 | New | Cold-formed steel | BOH CFS roof and walls |  |  | SD CEMCO1200T200-68 Track Blocking | 0.99532 | 3.8615 | 0.0017515 |  | 357.2333 | 50.7612 | 33.5 | 357.2333 | 51.7566 | 33.5
VE1 | 4732 | New | Cold-formed steel | BOH CFS roof and walls |  |  | SD CEMCO1200T200-68 Track Blocking | 0.99532 | 3.8615 | 0.0017515 |  | 357.2333 | 51.7566 | 33.5 | 357.2333 | 52.7519 | 33.5
VE1 | 4733 | New | Cold-formed steel | BOH CFS roof and walls |  |  | SD CEMCO1200T200-68 Track Blocking | 0.99532 | 3.8615 | 0.0017515 |  | 357.2333 | 52.7519 | 33.5 | 357.2333 | 53.7472 | 33.5
VE1 | 4734 | New | Cold-formed steel | BOH CFS roof and walls |  |  | SD CEMCO1200T200-68 Track Blocking | 0.99532 | 3.8615 | 0.0017515 |  | 357.2333 | 53.7472 | 33.5 | 357.2333 | 54.7425 | 33.5
VE1 | 4735 | New | Cold-formed steel | BOH CFS roof and walls |  |  | SD CEMCO1200T200-68 Track Blocking | 0.99532 | 3.8615 | 0.0017515 |  | 357.2333 | 54.7425 | 33.5 | 357.2333 | 55.7378 | 33.5
VE1 | 4736 | New | Cold-formed steel | BOH CFS roof and walls |  |  | SD CEMCO1200T200-68 Track Blocking | 0.99532 | 3.8615 | 0.0017515 |  | 357.2333 | 55.7378 | 33.5 | 357.2333 | 56.7331 | 33.5
VE1 | 4737 | New | Cold-formed steel | BOH CFS roof and walls |  |  | SD CEMCO1200T200-68 Track Blocking | 0.99532 | 3.8615 | 0.0017515 |  | 357.2333 | 56.7331 | 33.5 | 357.2333 | 57.7285 | 33.5
VE1 | 4738 | New | Cold-formed steel | BOH CFS roof and walls |  |  | SD CEMCO1200T200-68 Track Blocking | 0.99532 | 3.8615 | 0.0017515 |  | 357.2333 | 57.7285 | 33.5 | 357.2333 | 58.7238 | 33.5
VE1 | 4739 | New | Cold-formed steel | BOH CFS roof and walls |  |  | SD CEMCO1200T200-68 Track Blocking | 0.99532 | 3.8615 | 0.0017515 |  | 357.2333 | 58.7238 | 33.5 | 357.2333 | 59.7191 | 33.5
VE1 | 4740 | New | Cold-formed steel | BOH CFS roof and walls |  |  | SD CEMCO1200T200-68 Track Blocking | 0.99532 | 3.8615 | 0.0017515 |  | 357.2333 | 59.7191 | 33.5 | 357.2333 | 60.7144 | 33.5
VE1 | 4741 | New | Cold-formed steel | BOH CFS roof and walls |  |  | SD CEMCO1200T200-68 Track Blocking | 0.99532 | 3.8615 | 0.0017515 |  | 357.2333 | 60.7144 | 33.5 | 357.2333 | 61.7097 | 33.5
VE1 | 4742 | New | Cold-formed steel | BOH CFS roof and walls |  |  | SD CEMCO1200T200-68 Track Blocking | 0.99532 | 3.8615 | 0.0017515 |  | 357.2333 | 61.7097 | 33.5 | 357.2333 | 62.7051 | 33.5
VE1 | 4743 | New | Cold-formed steel | BOH CFS roof and walls |  |  | SD CEMCO1200T200-68 Track Blocking | 0.99532 | 3.8615 | 0.0017515 |  | 357.2333 | 62.7051 | 33.5 | 357.2333 | 63.7004 | 33.5
VE1 | 4744 | New | Cold-formed steel | BOH CFS roof and walls |  |  | SD CEMCO1200T200-68 Track Blocking | 0.99532 | 3.8615 | 0.0017515 |  | 357.2333 | 63.7004 | 33.5 | 357.2333 | 64.6957 | 33.5
VE1 | 4745 | New | Cold-formed steel | BOH CFS roof and walls |  |  | SD CEMCO1200T200-68 Track Blocking | 0.99532 | 3.8615 | 0.0017515 |  | 357.2333 | 64.6957 | 33.5 | 357.2333 | 65.691 | 33.5
VE1 | 4746 | New | Cold-formed steel | BOH CFS roof and walls |  |  | SD CEMCO1200T200-68 Track Blocking | 0.99532 | 3.8615 | 0.0017515 |  | 357.2333 | 65.691 | 33.5 | 357.2333 | 66.6863 | 33.5
VE1 | 4747 | New | Cold-formed steel | BOH CFS roof and walls |  |  | SD CEMCO1200T200-68 Track Blocking | 0.99532 | 3.8615 | 0.0017515 |  | 357.2333 | 66.6863 | 33.5 | 357.2333 | 67.6816 | 33.5
VE1 | 4748 | New | Cold-formed steel | BOH CFS roof and walls |  |  | SD CEMCO1200T200-68 Track Blocking | 0.99532 | 3.8615 | 0.0017515 |  | 357.2333 | 67.6816 | 33.5 | 357.2333 | 68.677 | 33.5
VE1 | 4749 | New | Cold-formed steel | BOH CFS roof and walls |  |  | SD CEMCO1200T200-68 Track Blocking | 0.99532 | 3.8615 | 0.0017515 |  | 357.2333 | 68.677 | 33.5 | 357.2333 | 69.6723 | 33.5
VE1 | 4750 | New | Cold-formed steel | BOH CFS roof and walls |  |  | SD CEMCO1200T200-68 Track Blocking | 0.99532 | 3.8615 | 0.0017515 |  | 357.2333 | 69.6723 | 33.5 | 357.2333 | 70.6676 | 33.5
VE1 | 4751 | New | Cold-formed steel | BOH CFS roof and walls |  |  | SD CEMCO1200T200-68 Track Blocking | 0.99532 | 3.8615 | 0.0017515 |  | 357.2333 | 70.6676 | 33.5 | 357.2333 | 71.6629 | 33.5
VE1 | 4752 | New | Cold-formed steel | BOH CFS roof and walls |  |  | SD CEMCO1200T200-68 Track Blocking | 0.99532 | 3.8615 | 0.0017515 |  | 357.2333 | 71.6629 | 33.5 | 357.2333 | 72.6582 | 33.5
VE1 | 4753 | New | Cold-formed steel | BOH CFS roof and walls |  |  | SD CEMCO1200T200-68 Track Blocking | 0.99532 | 3.8615 | 0.0017515 |  | 357.2333 | 72.6582 | 33.5 | 357.2333 | 73.6536 | 33.5
VE1 | 4754 | New | Cold-formed steel | BOH CFS roof and walls |  |  | SD CEMCO1200T200-68 Track Blocking | 0.99532 | 3.8615 | 0.0017515 |  | 357.2333 | 73.6536 | 33.5 | 357.2333 | 74.6489 | 33.5
VE1 | 4755 | New | Cold-formed steel | BOH CFS roof and walls |  |  | SD CEMCO1200T200-68 Track Blocking | 0.99532 | 3.8615 | 0.0017515 |  | 357.2333 | 74.6489 | 33.5 | 357.2333 | 75.6442 | 33.5
VE1 | 4756 | New | Cold-formed steel | BOH CFS roof and walls |  |  | SD CEMCO1200T200-68 Track Blocking | 0.99532 | 3.8615 | 0.0017515 |  | 357.2333 | 75.6442 | 33.5 | 357.2333 | 76.6395 | 33.5
VE1 | 4757 | New | Cold-formed steel | BOH CFS roof and walls |  |  | SD CEMCO1200T200-68 Track Blocking | 0.99532 | 3.8615 | 0.0017515 |  | 357.2333 | 76.6395 | 33.5 | 357.2333 | 77.6348 | 33.5
VE1 | 4758 | New | Cold-formed steel | BOH CFS roof and walls |  |  | SD CEMCO1200T200-68 Track Blocking | 0.99532 | 3.8615 | 0.0017515 |  | 357.2333 | 77.6348 | 33.5 | 357.2333 | 78.6301 | 33.5
VE1 | 4759 | New | Cold-formed steel | BOH CFS roof and walls |  |  | SD CEMCO1200T200-68 Track Blocking | 0.99532 | 3.8615 | 0.0017515 |  | 357.2333 | 78.6301 | 33.5 | 357.2333 | 79.6255 | 33.5
VE1 | 4760 | New | Cold-formed steel | BOH CFS roof and walls |  |  | SD CEMCO1200T200-68 Track Blocking | 0.99532 | 3.8615 | 0.0017515 |  | 357.2333 | 79.6255 | 33.5 | 357.2333 | 80.6208 | 33.5
VE1 | 4761 | New | Cold-formed steel | BOH CFS roof and walls |  |  | SD CEMCO1200T200-68 Track Blocking | 0.99532 | 3.8615 | 0.0017515 |  | 357.2333 | 80.6208 | 33.5 | 357.2333 | 81.6161 | 33.5
VE1 | 4762 | New | Cold-formed steel | BOH CFS roof and walls |  |  | SD CEMCO1200T200-68 Track Blocking | 0.99532 | 3.8615 | 0.0017515 |  | 357.2333 | 81.6161 | 33.5 | 357.2333 | 82.6114 | 33.5
VE1 | 4763 | New | Cold-formed steel | BOH CFS roof and walls |  |  | SD CEMCO1200T200-68 Track Blocking | 0.99532 | 3.8615 | 0.0017515 |  | 357.2333 | 82.6114 | 33.5 | 357.2333 | 83.6067 | 33.5
VE1 | 4764 | New | Cold-formed steel | BOH CFS roof and walls |  |  | SD CEMCO1200T200-68 Track Blocking | 0.99532 | 3.8615 | 0.0017515 |  | 357.2333 | 83.6067 | 33.5 | 357.2333 | 84.6021 | 33.5
VE1 | 4765 | New | Cold-formed steel | BOH CFS roof and walls |  |  | SD CEMCO1200T200-68 Track Blocking | 0.99532 | 3.8615 | 0.0017515 |  | 357.2333 | 84.6021 | 33.5 | 357.2333 | 85.5974 | 33.5
VE1 | 4766 | New | Cold-formed steel | BOH CFS roof and walls |  |  | SD CEMCO1200T200-68 Track Blocking | 0.99532 | 3.8615 | 0.0017515 |  | 357.2333 | 85.5974 | 33.5 | 357.2333 | 86.5927 | 33.5
VE1 | 4767 | New | Cold-formed steel | BOH CFS roof and walls |  |  | SD CEMCO1200T200-68 Track Blocking | 0.99532 | 3.8615 | 0.0017515 |  | 357.2333 | 86.5927 | 33.5 | 357.2333 | 87.588 | 33.5
VE1 | 4768 | New | Cold-formed steel | BOH CFS roof and walls |  |  | SD CEMCO1200T200-68 Track Blocking | 0.99532 | 3.8615 | 0.0017515 |  | 357.2333 | 87.588 | 33.5 | 357.2333 | 88.5833 | 33.5
VE1 | 4769 | New | Cold-formed steel | BOH CFS roof and walls |  |  | SD CEMCO1200T200-68 Track Blocking | 0.99532 | 3.8615 | 0.0017515 |  | 357.2333 | 88.5833 | 33.5 | 357.2333 | 89.5787 | 33.5
VE1 | 4770 | New | Cold-formed steel | BOH CFS roof and walls |  |  | SD CEMCO1200T200-68 Track Blocking | 0.99532 | 3.8615 | 0.0017515 |  | 357.2333 | 89.5787 | 33.5 | 357.2333 | 90.574 | 33.5
VE1 | 4771 | New | Cold-formed steel | BOH CFS roof and walls |  |  | SD CEMCO1200T200-68 Track Blocking | 0.99532 | 3.8615 | 0.0017515 |  | 357.2333 | 90.574 | 33.5 | 357.2333 | 91.5693 | 33.5
VE1 | 4772 | New | Cold-formed steel | BOH CFS roof and walls |  |  | SD CEMCO1200T200-68 Track Blocking | 0.99532 | 3.8615 | 0.0017515 |  | 357.2333 | 91.5693 | 33.5 | 357.2333 | 92.5646 | 33.5
VE1 | 4773 | New | Cold-formed steel | BOH CFS roof and walls |  |  | SD CEMCO1200T200-68 Track Blocking | 0.99532 | 3.8615 | 0.0017515 |  | 357.2333 | 92.5646 | 33.5 | 357.2333 | 93.5599 | 33.5
VE1 | 4774 | New | Cold-formed steel | BOH CFS roof and walls |  |  | SD CEMCO1200T200-68 Track Blocking | 0.99532 | 3.8615 | 0.0017515 |  | 357.2333 | 93.5599 | 33.5 | 357.2333 | 94.5552 | 33.5
VE1 | 4775 | New | Cold-formed steel | BOH CFS roof and walls |  |  | SD CEMCO1200T200-68 Track Blocking | 0.99532 | 3.8615 | 0.0017515 |  | 357.2333 | 94.5552 | 33.5 | 357.2333 | 95.5506 | 33.5
VE1 | 4776 | New | Cold-formed steel | BOH CFS roof and walls |  |  | SD CEMCO1200T200-68 Track Blocking | 0.99532 | 3.8615 | 0.0017515 |  | 357.2333 | 95.5506 | 33.5 | 357.2333 | 96.5459 | 33.5
VE1 | 4777 | New | Cold-formed steel | BOH CFS roof and walls |  |  | SD CEMCO1200T200-68 Track Blocking | 0.99532 | 3.8615 | 0.0017515 |  | 357.2333 | 96.5459 | 33.5 | 357.2333 | 97.5412 | 33.5
VE1 | 4778 | New | Cold-formed steel | BOH CFS roof and walls |  |  | SD CEMCO1200T200-68 Track Blocking | 0.99532 | 3.8615 | 0.0017515 |  | 357.2333 | 97.5412 | 33.5 | 357.2333 | 98.5365 | 33.5
VE1 | 4779 | New | Cold-formed steel | BOH CFS roof and walls |  |  | SD CEMCO1200T200-68 Track Blocking | 0.99532 | 3.8615 | 0.0017515 |  | 357.2333 | 98.5365 | 33.5 | 357.2333 | 99.5318 | 33.5
VE1 | 4780 | New | Cold-formed steel | BOH CFS roof and walls |  |  | SD CEMCO1200T200-68 Track Blocking | 0.99532 | 3.8615 | 0.0017515 |  | 357.2333 | 99.5318 | 33.5 | 357.2333 | 100.5272 | 33.5
VE1 | 4781 | New | Cold-formed steel | BOH CFS roof and walls |  |  | SD CEMCO1200T200-68 Track Blocking | 0.99532 | 3.8615 | 0.0017515 |  | 357.2333 | 100.5272 | 33.5 | 357.2333 | 101.5225 | 33.5
VE1 | 4782 | New | Cold-formed steel | BOH CFS roof and walls |  |  | SD CEMCO1200T200-68 Track Blocking | 0.99532 | 3.8615 | 0.0017515 |  | 357.2333 | 101.5225 | 33.5 | 357.2333 | 102.5178 | 33.5
VE1 | 4783 | New | Cold-formed steel | BOH CFS roof and walls |  |  | SD CEMCO1200T200-68 Track Blocking | 0.99532 | 3.8615 | 0.0017515 |  | 357.2333 | 102.5178 | 33.5 | 357.2333 | 103.5131 | 33.5
VE1 | 4784 | New | Cold-formed steel | BOH CFS roof and walls |  |  | SD CEMCO1200T200-68 Track Blocking | 0.99532 | 3.8615 | 0.0017515 |  | 357.2333 | 103.5131 | 33.5 | 357.2333 | 104.5084 | 33.5
VE1 | 4785 | New | Cold-formed steel | BOH CFS roof and walls |  |  | SD CEMCO1200T200-68 Track Blocking | 0.99532 | 3.8615 | 0.0017515 |  | 357.2333 | 104.5084 | 33.5 | 357.2333 | 105.5037 | 33.5
VE1 | 4786 | New | Cold-formed steel | BOH CFS roof and walls |  |  | SD CEMCO1200T200-68 Track Blocking | 0.99532 | 3.8615 | 0.0017515 |  | 357.2333 | 105.5037 | 33.5 | 357.2333 | 106.4991 | 33.5
VE1 | 4787 | New | Cold-formed steel | BOH CFS roof and walls |  |  | SD CEMCO1200T200-68 Track Blocking | 0.99532 | 3.8615 | 0.0017515 |  | 357.2333 | 106.4991 | 33.5 | 357.2333 | 107.4944 | 33.5
VE1 | 4788 | New | Cold-formed steel | BOH CFS roof and walls |  |  | SD CEMCO1200T200-68 Track Blocking | 0.99532 | 3.8615 | 0.0017515 |  | 357.2333 | 107.4944 | 33.5 | 357.2333 | 108.4897 | 33.5
VE1 | 4789 | New | Cold-formed steel | BOH CFS roof and walls |  |  | SD CEMCO1200T200-68 Track Blocking | 0.99532 | 3.8615 | 0.0017515 |  | 357.2333 | 108.4897 | 33.5 | 357.2333 | 109.485 | 33.5
VE1 | 4790 | New | Cold-formed steel | BOH CFS roof and walls |  |  | SD CEMCO1200T200-68 Track Blocking | 0.99532 | 3.8615 | 0.0017515 |  | 357.2333 | 109.485 | 33.5 | 357.2333 | 110.4803 | 33.5
VE1 | 4791 | New | Cold-formed steel | BOH CFS roof and walls |  |  | SD CEMCO1200T200-68 Track Blocking | 0.99532 | 3.8615 | 0.0017515 |  | 357.2333 | 110.4803 | 33.5 | 357.2333 | 111.4757 | 33.5
VE1 | 4792 | New | Cold-formed steel | BOH CFS roof and walls |  |  | SD CEMCO1200T200-68 Track Blocking | 0.99532 | 3.8615 | 0.0017515 |  | 357.2333 | 111.4757 | 33.5 | 357.2333 | 112.471 | 33.5
VE1 | 4793 | New | Cold-formed steel | BOH CFS roof and walls |  |  | SD CEMCO1200T200-68 Track Blocking | 0.99532 | 3.8615 | 0.0017515 |  | 357.2333 | 112.471 | 33.5 | 357.2333 | 113.4663 | 33.5
VE1 | 4794 | New | Cold-formed steel | BOH CFS roof and walls |  |  | SD CEMCO1200T200-68 Track Blocking | 0.99532 | 3.8615 | 0.0017515 |  | 357.2333 | 113.4663 | 33.5 | 357.2333 | 114.4616 | 33.5
VE1 | 4795 | New | Cold-formed steel | BOH CFS roof and walls |  |  | SD CEMCO1200T200-68 Track Blocking | 0.99532 | 3.8615 | 0.0017515 |  | 357.2333 | 114.4616 | 33.5 | 357.2333 | 115.4569 | 33.5
VE1 | 4796 | New | Cold-formed steel | BOH CFS roof and walls |  |  | SD CEMCO1200T200-68 Track Blocking | 0.99532 | 3.8615 | 0.0017515 |  | 357.2333 | 115.4569 | 33.5 | 357.2333 | 116.4522 | 33.5
VE1 | 4797 | New | Cold-formed steel | BOH CFS roof and walls |  |  | SD CEMCO1200T200-68 Track Blocking | 0.99532 | 3.8615 | 0.0017515 |  | 357.2333 | 116.4522 | 33.5 | 357.2333 | 117.4476 | 33.5
VE1 | 4798 | New | Cold-formed steel | BOH CFS roof and walls |  |  | SD CEMCO1200T200-68 Track Blocking | 0.99532 | 3.8615 | 0.0017515 |  | 357.2333 | 117.4476 | 33.5 | 357.2333 | 118.4429 | 33.5
VE1 | 4799 | New | Cold-formed steel | BOH CFS roof and walls |  |  | SD CEMCO1200T200-68 Track Blocking | 0.99532 | 3.8615 | 0.0017515 |  | 357.2333 | 118.4429 | 33.5 | 357.2333 | 119.4382 | 33.5
VE1 | 4800 | New | Cold-formed steel | BOH CFS roof and walls |  |  | SD CEMCO1200T200-68 Track Blocking | 0.99532 | 3.8615 | 0.0017515 |  | 357.2333 | 119.4382 | 33.5 | 357.2333 | 120.4335 | 33.5
VE1 | 4801 | New | Cold-formed steel | BOH CFS roof and walls |  |  | SD CEMCO1200T200-68 Track Blocking | 0.99532 | 3.8615 | 0.0017515 |  | 357.2333 | 120.4335 | 33.5 | 357.2333 | 121.4288 | 33.5
VE1 | 4802 | New | Cold-formed steel | BOH CFS roof and walls |  |  | SD CEMCO1200T200-68 Track Blocking | 0.99532 | 3.8615 | 0.0017515 |  | 357.2333 | 121.4288 | 33.5 | 357.2333 | 122.4242 | 33.5
VE1 | 4803 | New | Cold-formed steel | BOH CFS roof and walls |  |  | SD CEMCO1200T200-68 Track Blocking | 0.99532 | 3.8615 | 0.0017515 |  | 357.2333 | 122.4242 | 33.5 | 357.2333 | 123.4195 | 33.5
VE1 | 4804 | New | Cold-formed steel | BOH CFS roof and walls |  |  | SD CEMCO1200T200-68 Track Blocking | 0.99532 | 3.8615 | 0.0017515 |  | 357.2333 | 123.4195 | 33.5 | 357.2333 | 124.4148 | 33.5
VE1 | 4805 | New | Cold-formed steel | BOH CFS roof and walls |  |  | SD CEMCO1200T200-68 Track Blocking | 0.99532 | 3.8615 | 0.0017515 |  | 357.2333 | 124.4148 | 33.5 | 357.2333 | 125.4101 | 33.5
VE1 | 4806 | New | Cold-formed steel | BOH CFS roof and walls |  |  | SD CEMCO1200T200-68 Track Blocking | 0.99532 | 3.8615 | 0.0017515 |  | 357.2333 | 125.4101 | 33.5 | 357.2333 | 126.4054 | 33.5
VE1 | 4807 | New | Cold-formed steel | BOH CFS roof and walls |  |  | SD CEMCO1200T200-68 Track Blocking | 0.99532 | 3.8615 | 0.0017515 |  | 357.2333 | 126.4054 | 33.5 | 357.2333 | 127.4007 | 33.5
VE1 | 4808 | New | Cold-formed steel | BOH CFS roof and walls |  |  | SD CEMCO1200T200-68 Track Blocking | 0.99532 | 3.8615 | 0.0017515 |  | 357.2333 | 127.4007 | 33.5 | 357.2333 | 128.3961 | 33.5
VE1 | 4809 | New | Cold-formed steel | BOH CFS roof and walls |  |  | SD CEMCO1200T200-68 Track Blocking | 0.99532 | 3.8615 | 0.0017515 |  | 357.2333 | 128.3961 | 33.5 | 357.2333 | 129.3914 | 33.5
VE1 | 4810 | New | Cold-formed steel | BOH CFS roof and walls |  |  | SD CEMCO1200T200-68 Track Blocking | 0.99532 | 3.8615 | 0.0017515 |  | 357.2333 | 129.3914 | 33.5 | 357.2333 | 130.3867 | 33.5
VE1 | 4811 | New | Cold-formed steel | BOH CFS roof and walls |  |  | SD CEMCO1200T200-68 Track Blocking | 0.99532 | 3.8615 | 0.0017515 |  | 357.2333 | 130.3867 | 33.5 | 357.2333 | 131.382 | 33.5
VE1 | 4812 | New | Cold-formed steel | BOH CFS roof and walls |  |  | SD CEMCO1200T200-68 Track Blocking | 0.99532 | 3.8615 | 0.0017515 |  | 357.2333 | 131.382 | 33.5 | 357.2333 | 132.3773 | 33.5
VE1 | 4813 | New | Cold-formed steel | BOH CFS roof and walls |  |  | SD CEMCO1200T200-68 Track Blocking | 0.99532 | 3.8615 | 0.0017515 |  | 357.2333 | 132.3773 | 33.5 | 357.2333 | 133.3727 | 33.5
VE1 | 4814 | New | Cold-formed steel | BOH CFS roof and walls |  |  | SD CEMCO1200T200-68 Track Blocking | 0.99532 | 3.8615 | 0.0017515 |  | 357.2333 | 133.3727 | 33.5 | 357.2333 | 134.368 | 33.5
VE1 | 4815 | New | Cold-formed steel | BOH CFS roof and walls |  |  | SD CEMCO1200T200-68 Track Blocking | 0.99532 | 3.8615 | 0.0017515 |  | 357.2333 | 134.368 | 33.5 | 357.2333 | 135.3633 | 33.5
VE1 | 4816 | New | Cold-formed steel | BOH CFS roof and walls |  |  | SD CEMCO1200T200-68 Track Blocking | 0.99532 | 3.8615 | 0.0017515 |  | 357.2333 | 135.3633 | 33.5 | 357.2333 | 136.3586 | 33.5
VE1 | 4817 | New | Cold-formed steel | BOH CFS roof and walls |  |  | SD CEMCO1200T200-68 Track Blocking | 0.99532 | 3.8615 | 0.0017515 |  | 357.2333 | 136.3586 | 33.5 | 357.2333 | 137.3539 | 33.5
VE1 | 4818 | New | Cold-formed steel | BOH CFS roof and walls |  |  | SD CEMCO1200T200-68 Track Blocking | 0.99532 | 3.8615 | 0.0017515 |  | 357.2333 | 137.3539 | 33.5 | 357.2333 | 138.3493 | 33.5
VE1 | 4819 | New | Cold-formed steel | BOH CFS roof and walls |  |  | SD CEMCO1200T200-68 Track Blocking | 0.99532 | 3.8615 | 0.0017515 |  | 357.2333 | 138.3493 | 33.5 | 357.2333 | 139.3446 | 33.5
VE1 | 4820 | New | Cold-formed steel | BOH CFS roof and walls |  |  | SD CEMCO1200T200-68 Track Blocking | 0.99532 | 3.8615 | 0.0017515 |  | 357.2333 | 139.3446 | 33.5 | 357.2333 | 140.3399 | 33.5
VE1 | 4821 | New | Cold-formed steel | BOH CFS roof and walls |  |  | SD CEMCO1200T200-68 Track Blocking | 0.99532 | 3.8615 | 0.0017515 |  | 357.2333 | 140.3399 | 33.5 | 357.2333 | 141.3352 | 33.5
VE1 | 4822 | New | Cold-formed steel | BOH CFS roof and walls |  |  | SD CEMCO1200T200-68 Track Blocking | 0.99532 | 3.8615 | 0.0017515 |  | 357.2333 | 141.3352 | 33.5 | 357.2333 | 142.3305 | 33.5
VE1 | 4823 | New | Cold-formed steel | BOH CFS roof and walls |  |  | SD CEMCO1200T200-68 Track Blocking | 0.99532 | 3.8615 | 0.0017515 |  | 357.2333 | 142.3305 | 33.5 | 357.2333 | 143.3258 | 33.5
VE1 | 4824 | New | Cold-formed steel | BOH CFS roof and walls |  |  | SD CEMCO1200T200-68 Track Blocking | 0.99532 | 3.8615 | 0.0017515 |  | 357.2333 | 143.3258 | 33.5 | 357.2333 | 144.3212 | 33.5
VE1 | 4825 | New | Cold-formed steel | BOH CFS roof and walls |  |  | SD CEMCO1200T200-68 Track Blocking | 0.99532 | 3.8615 | 0.0017515 |  | 357.2333 | 144.3212 | 33.5 | 357.2333 | 145.3165 | 33.5
VE1 | 4826 | New | Cold-formed steel | BOH CFS roof and walls |  |  | SD CEMCO1200T200-68 Track Blocking | 0.99532 | 3.8615 | 0.0017515 |  | 357.2333 | 145.3165 | 33.5 | 357.2333 | 146.3118 | 33.5
VE1 | 4827 | New | Cold-formed steel | BOH CFS roof and walls |  |  | SD CEMCO1200T200-68 Track Blocking | 0.99532 | 3.8615 | 0.0017515 |  | 357.2333 | 146.3118 | 33.5 | 357.2333 | 147.3071 | 33.5
VE1 | 4828 | New | Cold-formed steel | BOH CFS roof and walls |  |  | SD CEMCO1200T200-68 Track Blocking | 0.99532 | 3.8615 | 0.0017515 |  | 357.2333 | 147.3071 | 33.5 | 357.2333 | 148.3024 | 33.5
VE1 | 4829 | New | Cold-formed steel | BOH CFS roof and walls |  |  | SD CEMCO1200T200-68 Track Blocking | 0.99532 | 3.8615 | 0.0017515 |  | 357.2333 | 148.3024 | 33.5 | 357.2333 | 149.2978 | 33.5
VE1 | 4830 | New | Cold-formed steel | BOH CFS roof and walls |  |  | SD CEMCO1200T200-68 Track Blocking | 0.99532 | 3.8615 | 0.0017515 |  | 357.2333 | 149.2978 | 33.5 | 357.2333 | 150.2931 | 33.5
VE1 | 4831 | New | Cold-formed steel | BOH CFS roof and walls |  |  | SD CEMCO1200T200-68 Track Blocking | 0.99532 | 3.8615 | 0.0017515 |  | 357.2333 | 150.2931 | 33.5 | 357.2333 | 151.2884 | 33.5
VE1 | 4832 | New | Cold-formed steel | BOH CFS roof and walls |  |  | SD CEMCO1200T200-68 Track Blocking | 0.99532 | 3.8615 | 0.0017515 |  | 357.2333 | 151.2884 | 33.5 | 357.2333 | 152.2837 | 33.5
VE1 | 4833 | New | Cold-formed steel | BOH CFS roof and walls |  |  | SD CEMCO1200T200-68 Track Blocking | 0.99532 | 3.8615 | 0.0017515 |  | 357.2333 | 152.2837 | 33.5 | 357.2333 | 153.279 | 33.5
VE1 | 4834 | New | Cold-formed steel | BOH CFS roof and walls |  |  | SD CEMCO1200T200-68 Track Blocking | 0.99532 | 3.8615 | 0.0017515 |  | 357.2333 | 153.279 | 33.5 | 357.2333 | 154.2743 | 33.5
VE1 | 4835 | New | Cold-formed steel | BOH CFS roof and walls |  |  | SD CEMCO1200T200-68 Track Blocking | 0.99532 | 3.8615 | 0.0017515 |  | 357.2333 | 154.2743 | 33.5 | 357.2333 | 155.2697 | 33.5
VE1 | 4836 | New | Cold-formed steel | BOH CFS roof and walls |  |  | SD CEMCO1200T200-68 Track Blocking | 0.99532 | 3.8615 | 0.0017515 |  | 357.2333 | 155.2697 | 33.5 | 357.2333 | 156.265 | 33.5
VE1 | 4837 | New | Cold-formed steel | BOH CFS roof and walls |  |  | SD CEMCO1200T200-68 Track Blocking | 0.99532 | 3.8615 | 0.0017515 |  | 357.2333 | 156.265 | 33.5 | 357.2333 | 157.2603 | 33.5
VE1 | 4838 | New | Cold-formed steel | BOH CFS roof and walls |  |  | SD CEMCO1200T200-68 Track Blocking | 0.99532 | 3.8615 | 0.0017515 |  | 357.2333 | 157.2603 | 33.5 | 357.2333 | 158.2556 | 33.5
VE1 | 4839 | New | Cold-formed steel | BOH CFS roof and walls |  |  | SD CEMCO1200T200-68 Track Blocking | 0.99532 | 3.8615 | 0.0017515 |  | 357.2333 | 158.2556 | 33.5 | 357.2333 | 159.2509 | 33.5
VE1 | 4840 | New | Cold-formed steel | BOH CFS roof and walls |  |  | SD CEMCO1200T200-68 Track Blocking | 0.99532 | 3.8615 | 0.0017515 |  | 357.2333 | 159.2509 | 33.5 | 357.2333 | 160.2463 | 33.5
VE1 | 4841 | New | Cold-formed steel | BOH CFS roof and walls |  |  | SD CEMCO1200T200-68 Track Blocking | 0.99532 | 3.8615 | 0.0017515 |  | 357.2333 | 160.2463 | 33.5 | 357.2333 | 161.2416 | 33.5
VE1 | 4842 | New | Cold-formed steel | BOH CFS roof and walls |  |  | SD CEMCO1200T200-68 Track Blocking | 0.99532 | 3.8615 | 0.0017515 |  | 357.2333 | 161.2416 | 33.5 | 357.2333 | 162.2369 | 33.5
VE1 | 4843 | New | Cold-formed steel | BOH CFS roof and walls |  |  | SD CEMCO1200T200-68 Track Blocking | 0.99532 | 3.8615 | 0.0017515 |  | 357.2333 | 162.2369 | 33.5 | 357.2333 | 163.2322 | 33.5
VE1 | 4844 | New | Cold-formed steel | BOH CFS roof and walls |  |  | SD CEMCO1200T200-68 Track Blocking | 0.99532 | 3.8615 | 0.0017515 |  | 357.2333 | 163.2322 | 33.5 | 357.2333 | 164.2275 | 33.5
VE1 | 4845 | New | Cold-formed steel | BOH CFS roof and walls |  |  | SD CEMCO1200T200-68 Track Blocking | 0.99532 | 3.8615 | 0.0017515 |  | 357.2333 | 164.2275 | 33.5 | 357.2333 | 165.2228 | 33.5
VE1 | 4846 | New | Cold-formed steel | BOH CFS roof and walls |  |  | SD CEMCO1200T200-68 Track Blocking | 0.99532 | 3.8615 | 0.0017515 |  | 357.2333 | 165.2228 | 33.5 | 357.2333 | 166.2182 | 33.5
VE1 | 4847 | New | Cold-formed steel | BOH CFS roof and walls |  |  | SD CEMCO1200T200-68 Track Blocking | 0.99532 | 3.8615 | 0.0017515 |  | 357.2333 | 166.2182 | 33.5 | 357.2333 | 167.2135 | 33.5
VE1 | 4848 | New | Cold-formed steel | BOH CFS roof and walls |  |  | SD CEMCO1200T200-68 Track Blocking | 0.99532 | 3.8615 | 0.0017515 |  | 357.2333 | 167.2135 | 33.5 | 357.2333 | 168.2088 | 33.5
VE1 | 4849 | New | Cold-formed steel | BOH CFS roof and walls |  |  | SD CEMCO1200T200-68 Track Blocking | 0.99532 | 3.8615 | 0.0017515 |  | 357.2333 | 168.2088 | 33.5 | 357.2333 | 169.2041 | 33.5
VE1 | 4850 | New | Cold-formed steel | BOH CFS roof and walls |  |  | SD CEMCO1200T200-68 Track Blocking | 0.99532 | 3.8615 | 0.0017515 |  | 357.2333 | 169.2041 | 33.5 | 357.2333 | 170.1994 | 33.5
VE1 | 4851 | New | Cold-formed steel | BOH CFS roof and walls |  |  | SD CEMCO1200T200-68 Track Blocking | 0.99532 | 3.8615 | 0.0017515 |  | 357.2333 | 170.1994 | 33.5 | 357.2333 | 171.1948 | 33.5
VE1 | 4852 | New | Cold-formed steel | BOH CFS roof and walls |  |  | SD CEMCO1200T200-68 Track Blocking | 0.99532 | 3.8615 | 0.0017515 |  | 357.2333 | 171.1948 | 33.5 | 357.2333 | 172.1901 | 33.5
VE1 | 4853 | New | Cold-formed steel | BOH CFS roof and walls |  |  | SD CEMCO1200T200-68 Track Blocking | 0.99532 | 3.8615 | 0.0017515 |  | 357.2333 | 172.1901 | 33.5 | 357.2333 | 173.1854 | 33.5
VE1 | 4854 | New | Cold-formed steel | BOH CFS roof and walls |  |  | SD CEMCO1200T200-68 Track Blocking | 0.99532 | 3.8615 | 0.0017515 |  | 357.2333 | 173.1854 | 33.5 | 357.2333 | 174.1807 | 33.5
VE1 | 4855 | New | Cold-formed steel | BOH CFS roof and walls |  |  | SD CEMCO1200T200-68 Track Blocking | 0.99532 | 3.8615 | 0.0017515 |  | 357.2333 | 174.1807 | 33.5 | 357.2333 | 175.176 | 33.5
VE1 | 4856 | New | Cold-formed steel | BOH CFS roof and walls |  |  | SD CEMCO1200T200-68 Track Blocking | 0.99532 | 3.8615 | 0.0017515 |  | 357.2333 | 175.176 | 33.5 | 357.2333 | 176.1713 | 33.5
VE1 | 4857 | New | Cold-formed steel | BOH CFS roof and walls |  |  | SD CEMCO1200T200-68 Track Blocking | 0.99532 | 3.8615 | 0.0017515 |  | 357.2333 | 176.1713 | 33.5 | 357.2333 | 177.1667 | 33.5
VE1 | 4858 | New | Cold-formed steel | BOH CFS roof and walls |  |  | SD CEMCO1200T200-68 Track Blocking | 0.99532 | 3.8615 | 0.0017515 |  | 362.0083 | 0 | 33.5 | 362.0083 | 0.99532 | 33.5
VE1 | 4859 | New | Cold-formed steel | BOH CFS roof and walls |  |  | SD CEMCO1200T200-68 Track Blocking | 0.99532 | 3.8615 | 0.0017515 |  | 362.0083 | 0.99532 | 33.5 | 362.0083 | 1.9906 | 33.5
VE1 | 4860 | New | Cold-formed steel | BOH CFS roof and walls |  |  | SD CEMCO1200T200-68 Track Blocking | 0.99532 | 3.8615 | 0.0017515 |  | 362.0083 | 1.9906 | 33.5 | 362.0083 | 2.986 | 33.5
VE1 | 4861 | New | Cold-formed steel | BOH CFS roof and walls |  |  | SD CEMCO1200T200-68 Track Blocking | 0.99532 | 3.8615 | 0.0017515 |  | 362.0083 | 2.986 | 33.5 | 362.0083 | 3.9813 | 33.5
VE1 | 4862 | New | Cold-formed steel | BOH CFS roof and walls |  |  | SD CEMCO1200T200-68 Track Blocking | 0.99532 | 3.8615 | 0.0017515 |  | 362.0083 | 3.9813 | 33.5 | 362.0083 | 4.9766 | 33.5
VE1 | 4863 | New | Cold-formed steel | BOH CFS roof and walls |  |  | SD CEMCO1200T200-68 Track Blocking | 0.99532 | 3.8615 | 0.0017515 |  | 362.0083 | 4.9766 | 33.5 | 362.0083 | 5.9719 | 33.5
VE1 | 4864 | New | Cold-formed steel | BOH CFS roof and walls |  |  | SD CEMCO1200T200-68 Track Blocking | 0.99532 | 3.8615 | 0.0017515 |  | 362.0083 | 5.9719 | 33.5 | 362.0083 | 6.9672 | 33.5
VE1 | 4865 | New | Cold-formed steel | BOH CFS roof and walls |  |  | SD CEMCO1200T200-68 Track Blocking | 0.99532 | 3.8615 | 0.0017515 |  | 362.0083 | 6.9672 | 33.5 | 362.0083 | 7.9625 | 33.5
VE1 | 4866 | New | Cold-formed steel | BOH CFS roof and walls |  |  | SD CEMCO1200T200-68 Track Blocking | 0.99532 | 3.8615 | 0.0017515 |  | 362.0083 | 7.9625 | 33.5 | 362.0083 | 8.9579 | 33.5
VE1 | 4867 | New | Cold-formed steel | BOH CFS roof and walls |  |  | SD CEMCO1200T200-68 Track Blocking | 0.99532 | 3.8615 | 0.0017515 |  | 362.0083 | 8.9579 | 33.5 | 362.0083 | 9.9532 | 33.5
VE1 | 4868 | New | Cold-formed steel | BOH CFS roof and walls |  |  | SD CEMCO1200T200-68 Track Blocking | 0.99532 | 3.8615 | 0.0017515 |  | 362.0083 | 9.9532 | 33.5 | 362.0083 | 10.9485 | 33.5
VE1 | 4869 | New | Cold-formed steel | BOH CFS roof and walls |  |  | SD CEMCO1200T200-68 Track Blocking | 0.99532 | 3.8615 | 0.0017515 |  | 362.0083 | 10.9485 | 33.5 | 362.0083 | 11.9438 | 33.5
VE1 | 4870 | New | Cold-formed steel | BOH CFS roof and walls |  |  | SD CEMCO1200T200-68 Track Blocking | 0.99532 | 3.8615 | 0.0017515 |  | 362.0083 | 11.9438 | 33.5 | 362.0083 | 12.9391 | 33.5
VE1 | 4871 | New | Cold-formed steel | BOH CFS roof and walls |  |  | SD CEMCO1200T200-68 Track Blocking | 0.99532 | 3.8615 | 0.0017515 |  | 362.0083 | 12.9391 | 33.5 | 362.0083 | 13.9345 | 33.5
VE1 | 4872 | New | Cold-formed steel | BOH CFS roof and walls |  |  | SD CEMCO1200T200-68 Track Blocking | 0.99532 | 3.8615 | 0.0017515 |  | 362.0083 | 13.9345 | 33.5 | 362.0083 | 14.9298 | 33.5
VE1 | 4873 | New | Cold-formed steel | BOH CFS roof and walls |  |  | SD CEMCO1200T200-68 Track Blocking | 0.99532 | 3.8615 | 0.0017515 |  | 362.0083 | 14.9298 | 33.5 | 362.0083 | 15.9251 | 33.5
VE1 | 4874 | New | Cold-formed steel | BOH CFS roof and walls |  |  | SD CEMCO1200T200-68 Track Blocking | 0.99532 | 3.8615 | 0.0017515 |  | 362.0083 | 15.9251 | 33.5 | 362.0083 | 16.9204 | 33.5
VE1 | 4875 | New | Cold-formed steel | BOH CFS roof and walls |  |  | SD CEMCO1200T200-68 Track Blocking | 0.99532 | 3.8615 | 0.0017515 |  | 362.0083 | 16.9204 | 33.5 | 362.0083 | 17.9157 | 33.5
VE1 | 4876 | New | Cold-formed steel | BOH CFS roof and walls |  |  | SD CEMCO1200T200-68 Track Blocking | 0.99532 | 3.8615 | 0.0017515 |  | 362.0083 | 17.9157 | 33.5 | 362.0083 | 18.911 | 33.5
VE1 | 4877 | New | Cold-formed steel | BOH CFS roof and walls |  |  | SD CEMCO1200T200-68 Track Blocking | 0.99532 | 3.8615 | 0.0017515 |  | 362.0083 | 18.911 | 33.5 | 362.0083 | 19.9064 | 33.5
VE1 | 4878 | New | Cold-formed steel | BOH CFS roof and walls |  |  | SD CEMCO1200T200-68 Track Blocking | 0.99532 | 3.8615 | 0.0017515 |  | 362.0083 | 19.9064 | 33.5 | 362.0083 | 20.9017 | 33.5
VE1 | 4879 | New | Cold-formed steel | BOH CFS roof and walls |  |  | SD CEMCO1200T200-68 Track Blocking | 0.99532 | 3.8615 | 0.0017515 |  | 362.0083 | 20.9017 | 33.5 | 362.0083 | 21.897 | 33.5
VE1 | 4880 | New | Cold-formed steel | BOH CFS roof and walls |  |  | SD CEMCO1200T200-68 Track Blocking | 0.99532 | 3.8615 | 0.0017515 |  | 362.0083 | 21.897 | 33.5 | 362.0083 | 22.8923 | 33.5
VE1 | 4881 | New | Cold-formed steel | BOH CFS roof and walls |  |  | SD CEMCO1200T200-68 Track Blocking | 0.99532 | 3.8615 | 0.0017515 |  | 362.0083 | 22.8923 | 33.5 | 362.0083 | 23.8876 | 33.5
VE1 | 4882 | New | Cold-formed steel | BOH CFS roof and walls |  |  | SD CEMCO1200T200-68 Track Blocking | 0.99532 | 3.8615 | 0.0017515 |  | 362.0083 | 23.8876 | 33.5 | 362.0083 | 24.883 | 33.5
VE1 | 4883 | New | Cold-formed steel | BOH CFS roof and walls |  |  | SD CEMCO1200T200-68 Track Blocking | 0.99532 | 3.8615 | 0.0017515 |  | 362.0083 | 24.883 | 33.5 | 362.0083 | 25.8783 | 33.5
VE1 | 4884 | New | Cold-formed steel | BOH CFS roof and walls |  |  | SD CEMCO1200T200-68 Track Blocking | 0.99532 | 3.8615 | 0.0017515 |  | 362.0083 | 25.8783 | 33.5 | 362.0083 | 26.8736 | 33.5
VE1 | 4885 | New | Cold-formed steel | BOH CFS roof and walls |  |  | SD CEMCO1200T200-68 Track Blocking | 0.99532 | 3.8615 | 0.0017515 |  | 362.0083 | 26.8736 | 33.5 | 362.0083 | 27.8689 | 33.5
VE1 | 4886 | New | Cold-formed steel | BOH CFS roof and walls |  |  | SD CEMCO1200T200-68 Track Blocking | 0.99532 | 3.8615 | 0.0017515 |  | 362.0083 | 27.8689 | 33.5 | 362.0083 | 28.8642 | 33.5
VE1 | 4887 | New | Cold-formed steel | BOH CFS roof and walls |  |  | SD CEMCO1200T200-68 Track Blocking | 0.99532 | 3.8615 | 0.0017515 |  | 362.0083 | 28.8642 | 33.5 | 362.0083 | 29.8596 | 33.5
VE1 | 4888 | New | Cold-formed steel | BOH CFS roof and walls |  |  | SD CEMCO1200T200-68 Track Blocking | 0.99532 | 3.8615 | 0.0017515 |  | 362.0083 | 29.8596 | 33.5 | 362.0083 | 30.8549 | 33.5
VE1 | 4889 | New | Cold-formed steel | BOH CFS roof and walls |  |  | SD CEMCO1200T200-68 Track Blocking | 0.99532 | 3.8615 | 0.0017515 |  | 362.0083 | 30.8549 | 33.5 | 362.0083 | 31.8502 | 33.5
VE1 | 4890 | New | Cold-formed steel | BOH CFS roof and walls |  |  | SD CEMCO1200T200-68 Track Blocking | 0.99532 | 3.8615 | 0.0017515 |  | 362.0083 | 31.8502 | 33.5 | 362.0083 | 32.8455 | 33.5
VE1 | 4891 | New | Cold-formed steel | BOH CFS roof and walls |  |  | SD CEMCO1200T200-68 Track Blocking | 0.99532 | 3.8615 | 0.0017515 |  | 362.0083 | 32.8455 | 33.5 | 362.0083 | 33.8408 | 33.5
VE1 | 4892 | New | Cold-formed steel | BOH CFS roof and walls |  |  | SD CEMCO1200T200-68 Track Blocking | 0.99532 | 3.8615 | 0.0017515 |  | 362.0083 | 33.8408 | 33.5 | 362.0083 | 34.8361 | 33.5
VE1 | 4893 | New | Cold-formed steel | BOH CFS roof and walls |  |  | SD CEMCO1200T200-68 Track Blocking | 0.99532 | 3.8615 | 0.0017515 |  | 362.0083 | 34.8361 | 33.5 | 362.0083 | 35.8315 | 33.5
VE1 | 4894 | New | Cold-formed steel | BOH CFS roof and walls |  |  | SD CEMCO1200T200-68 Track Blocking | 0.99532 | 3.8615 | 0.0017515 |  | 362.0083 | 35.8315 | 33.5 | 362.0083 | 36.8268 | 33.5
VE1 | 4895 | New | Cold-formed steel | BOH CFS roof and walls |  |  | SD CEMCO1200T200-68 Track Blocking | 0.99532 | 3.8615 | 0.0017515 |  | 362.0083 | 36.8268 | 33.5 | 362.0083 | 37.8221 | 33.5
VE1 | 4896 | New | Cold-formed steel | BOH CFS roof and walls |  |  | SD CEMCO1200T200-68 Track Blocking | 0.99532 | 3.8615 | 0.0017515 |  | 362.0083 | 37.8221 | 33.5 | 362.0083 | 38.8174 | 33.5
VE1 | 4897 | New | Cold-formed steel | BOH CFS roof and walls |  |  | SD CEMCO1200T200-68 Track Blocking | 0.99532 | 3.8615 | 0.0017515 |  | 362.0083 | 38.8174 | 33.5 | 362.0083 | 39.8127 | 33.5
VE1 | 4898 | New | Cold-formed steel | BOH CFS roof and walls |  |  | SD CEMCO1200T200-68 Track Blocking | 0.99532 | 3.8615 | 0.0017515 |  | 362.0083 | 39.8127 | 33.5 | 362.0083 | 40.8081 | 33.5
VE1 | 4899 | New | Cold-formed steel | BOH CFS roof and walls |  |  | SD CEMCO1200T200-68 Track Blocking | 0.99532 | 3.8615 | 0.0017515 |  | 362.0083 | 40.8081 | 33.5 | 362.0083 | 41.8034 | 33.5
VE1 | 4900 | New | Cold-formed steel | BOH CFS roof and walls |  |  | SD CEMCO1200T200-68 Track Blocking | 0.99532 | 3.8615 | 0.0017515 |  | 362.0083 | 41.8034 | 33.5 | 362.0083 | 42.7987 | 33.5
VE1 | 4901 | New | Cold-formed steel | BOH CFS roof and walls |  |  | SD CEMCO1200T200-68 Track Blocking | 0.99532 | 3.8615 | 0.0017515 |  | 362.0083 | 42.7987 | 33.5 | 362.0083 | 43.794 | 33.5
VE1 | 4902 | New | Cold-formed steel | BOH CFS roof and walls |  |  | SD CEMCO1200T200-68 Track Blocking | 0.99532 | 3.8615 | 0.0017515 |  | 362.0083 | 43.794 | 33.5 | 362.0083 | 44.7893 | 33.5
VE1 | 4903 | New | Cold-formed steel | BOH CFS roof and walls |  |  | SD CEMCO1200T200-68 Track Blocking | 0.99532 | 3.8615 | 0.0017515 |  | 362.0083 | 44.7893 | 33.5 | 362.0083 | 45.7846 | 33.5
VE1 | 4904 | New | Cold-formed steel | BOH CFS roof and walls |  |  | SD CEMCO1200T200-68 Track Blocking | 0.99532 | 3.8615 | 0.0017515 |  | 362.0083 | 45.7846 | 33.5 | 362.0083 | 46.78 | 33.5
VE1 | 4905 | New | Cold-formed steel | BOH CFS roof and walls |  |  | SD CEMCO1200T200-68 Track Blocking | 0.99532 | 3.8615 | 0.0017515 |  | 362.0083 | 46.78 | 33.5 | 362.0083 | 47.7753 | 33.5
VE1 | 4906 | New | Cold-formed steel | BOH CFS roof and walls |  |  | SD CEMCO1200T200-68 Track Blocking | 0.99532 | 3.8615 | 0.0017515 |  | 362.0083 | 47.7753 | 33.5 | 362.0083 | 48.7706 | 33.5
VE1 | 4907 | New | Cold-formed steel | BOH CFS roof and walls |  |  | SD CEMCO1200T200-68 Track Blocking | 0.99532 | 3.8615 | 0.0017515 |  | 362.0083 | 48.7706 | 33.5 | 362.0083 | 49.7659 | 33.5
VE1 | 4908 | New | Cold-formed steel | BOH CFS roof and walls |  |  | SD CEMCO1200T200-68 Track Blocking | 0.99532 | 3.8615 | 0.0017515 |  | 362.0083 | 49.7659 | 33.5 | 362.0083 | 50.7612 | 33.5
VE1 | 4909 | New | Cold-formed steel | BOH CFS roof and walls |  |  | SD CEMCO1200T200-68 Track Blocking | 0.99532 | 3.8615 | 0.0017515 |  | 362.0083 | 50.7612 | 33.5 | 362.0083 | 51.7566 | 33.5
VE1 | 4910 | New | Cold-formed steel | BOH CFS roof and walls |  |  | SD CEMCO1200T200-68 Track Blocking | 0.99532 | 3.8615 | 0.0017515 |  | 362.0083 | 51.7566 | 33.5 | 362.0083 | 52.7519 | 33.5
VE1 | 4911 | New | Cold-formed steel | BOH CFS roof and walls |  |  | SD CEMCO1200T200-68 Track Blocking | 0.99532 | 3.8615 | 0.0017515 |  | 362.0083 | 52.7519 | 33.5 | 362.0083 | 53.7472 | 33.5
VE1 | 4912 | New | Cold-formed steel | BOH CFS roof and walls |  |  | SD CEMCO1200T200-68 Track Blocking | 0.99532 | 3.8615 | 0.0017515 |  | 362.0083 | 53.7472 | 33.5 | 362.0083 | 54.7425 | 33.5
VE1 | 4913 | New | Cold-formed steel | BOH CFS roof and walls |  |  | SD CEMCO1200T200-68 Track Blocking | 0.99532 | 3.8615 | 0.0017515 |  | 362.0083 | 54.7425 | 33.5 | 362.0083 | 55.7378 | 33.5
VE1 | 4914 | New | Cold-formed steel | BOH CFS roof and walls |  |  | SD CEMCO1200T200-68 Track Blocking | 0.99532 | 3.8615 | 0.0017515 |  | 362.0083 | 55.7378 | 33.5 | 362.0083 | 56.7331 | 33.5
VE1 | 4915 | New | Cold-formed steel | BOH CFS roof and walls |  |  | SD CEMCO1200T200-68 Track Blocking | 0.99532 | 3.8615 | 0.0017515 |  | 362.0083 | 56.7331 | 33.5 | 362.0083 | 57.7285 | 33.5
VE1 | 4916 | New | Cold-formed steel | BOH CFS roof and walls |  |  | SD CEMCO1200T200-68 Track Blocking | 0.99532 | 3.8615 | 0.0017515 |  | 362.0083 | 57.7285 | 33.5 | 362.0083 | 58.7238 | 33.5
VE1 | 4917 | New | Cold-formed steel | BOH CFS roof and walls |  |  | SD CEMCO1200T200-68 Track Blocking | 0.99532 | 3.8615 | 0.0017515 |  | 362.0083 | 58.7238 | 33.5 | 362.0083 | 59.7191 | 33.5
VE1 | 4918 | New | Cold-formed steel | BOH CFS roof and walls |  |  | SD CEMCO1200T200-68 Track Blocking | 0.99532 | 3.8615 | 0.0017515 |  | 362.0083 | 59.7191 | 33.5 | 362.0083 | 60.7144 | 33.5
VE1 | 4919 | New | Cold-formed steel | BOH CFS roof and walls |  |  | SD CEMCO1200T200-68 Track Blocking | 0.99532 | 3.8615 | 0.0017515 |  | 362.0083 | 60.7144 | 33.5 | 362.0083 | 61.7097 | 33.5
VE1 | 4920 | New | Cold-formed steel | BOH CFS roof and walls |  |  | SD CEMCO1200T200-68 Track Blocking | 0.99532 | 3.8615 | 0.0017515 |  | 362.0083 | 61.7097 | 33.5 | 362.0083 | 62.7051 | 33.5
VE1 | 4921 | New | Cold-formed steel | BOH CFS roof and walls |  |  | SD CEMCO1200T200-68 Track Blocking | 0.99532 | 3.8615 | 0.0017515 |  | 362.0083 | 62.7051 | 33.5 | 362.0083 | 63.7004 | 33.5
VE1 | 4922 | New | Cold-formed steel | BOH CFS roof and walls |  |  | SD CEMCO1200T200-68 Track Blocking | 0.99532 | 3.8615 | 0.0017515 |  | 362.0083 | 63.7004 | 33.5 | 362.0083 | 64.6957 | 33.5
VE1 | 4923 | New | Cold-formed steel | BOH CFS roof and walls |  |  | SD CEMCO1200T200-68 Track Blocking | 0.99532 | 3.8615 | 0.0017515 |  | 362.0083 | 64.6957 | 33.5 | 362.0083 | 65.691 | 33.5
VE1 | 4924 | New | Cold-formed steel | BOH CFS roof and walls |  |  | SD CEMCO1200T200-68 Track Blocking | 0.99532 | 3.8615 | 0.0017515 |  | 362.0083 | 65.691 | 33.5 | 362.0083 | 66.6863 | 33.5
VE1 | 4925 | New | Cold-formed steel | BOH CFS roof and walls |  |  | SD CEMCO1200T200-68 Track Blocking | 0.99532 | 3.8615 | 0.0017515 |  | 362.0083 | 66.6863 | 33.5 | 362.0083 | 67.6816 | 33.5
VE1 | 4926 | New | Cold-formed steel | BOH CFS roof and walls |  |  | SD CEMCO1200T200-68 Track Blocking | 0.99532 | 3.8615 | 0.0017515 |  | 362.0083 | 67.6816 | 33.5 | 362.0083 | 68.677 | 33.5
VE1 | 4927 | New | Cold-formed steel | BOH CFS roof and walls |  |  | SD CEMCO1200T200-68 Track Blocking | 0.99532 | 3.8615 | 0.0017515 |  | 362.0083 | 68.677 | 33.5 | 362.0083 | 69.6723 | 33.5
VE1 | 4928 | New | Cold-formed steel | BOH CFS roof and walls |  |  | SD CEMCO1200T200-68 Track Blocking | 0.99532 | 3.8615 | 0.0017515 |  | 362.0083 | 69.6723 | 33.5 | 362.0083 | 70.6676 | 33.5
VE1 | 4929 | New | Cold-formed steel | BOH CFS roof and walls |  |  | SD CEMCO1200T200-68 Track Blocking | 0.99532 | 3.8615 | 0.0017515 |  | 362.0083 | 70.6676 | 33.5 | 362.0083 | 71.6629 | 33.5
VE1 | 4930 | New | Cold-formed steel | BOH CFS roof and walls |  |  | SD CEMCO1200T200-68 Track Blocking | 0.99532 | 3.8615 | 0.0017515 |  | 362.0083 | 71.6629 | 33.5 | 362.0083 | 72.6582 | 33.5
VE1 | 4931 | New | Cold-formed steel | BOH CFS roof and walls |  |  | SD CEMCO1200T200-68 Track Blocking | 0.99532 | 3.8615 | 0.0017515 |  | 362.0083 | 72.6582 | 33.5 | 362.0083 | 73.6536 | 33.5
VE1 | 4932 | New | Cold-formed steel | BOH CFS roof and walls |  |  | SD CEMCO1200T200-68 Track Blocking | 0.99532 | 3.8615 | 0.0017515 |  | 362.0083 | 73.6536 | 33.5 | 362.0083 | 74.6489 | 33.5
VE1 | 4933 | New | Cold-formed steel | BOH CFS roof and walls |  |  | SD CEMCO1200T200-68 Track Blocking | 0.99532 | 3.8615 | 0.0017515 |  | 362.0083 | 74.6489 | 33.5 | 362.0083 | 75.6442 | 33.5
VE1 | 4934 | New | Cold-formed steel | BOH CFS roof and walls |  |  | SD CEMCO1200T200-68 Track Blocking | 0.99532 | 3.8615 | 0.0017515 |  | 362.0083 | 75.6442 | 33.5 | 362.0083 | 76.6395 | 33.5
VE1 | 4935 | New | Cold-formed steel | BOH CFS roof and walls |  |  | SD CEMCO1200T200-68 Track Blocking | 0.99532 | 3.8615 | 0.0017515 |  | 362.0083 | 76.6395 | 33.5 | 362.0083 | 77.6348 | 33.5
VE1 | 4936 | New | Cold-formed steel | BOH CFS roof and walls |  |  | SD CEMCO1200T200-68 Track Blocking | 0.99532 | 3.8615 | 0.0017515 |  | 362.0083 | 77.6348 | 33.5 | 362.0083 | 78.6301 | 33.5
VE1 | 4937 | New | Cold-formed steel | BOH CFS roof and walls |  |  | SD CEMCO1200T200-68 Track Blocking | 0.99532 | 3.8615 | 0.0017515 |  | 362.0083 | 78.6301 | 33.5 | 362.0083 | 79.6255 | 33.5
VE1 | 4938 | New | Cold-formed steel | BOH CFS roof and walls |  |  | SD CEMCO1200T200-68 Track Blocking | 0.99532 | 3.8615 | 0.0017515 |  | 362.0083 | 79.6255 | 33.5 | 362.0083 | 80.6208 | 33.5
VE1 | 4939 | New | Cold-formed steel | BOH CFS roof and walls |  |  | SD CEMCO1200T200-68 Track Blocking | 0.99532 | 3.8615 | 0.0017515 |  | 362.0083 | 80.6208 | 33.5 | 362.0083 | 81.6161 | 33.5
VE1 | 4940 | New | Cold-formed steel | BOH CFS roof and walls |  |  | SD CEMCO1200T200-68 Track Blocking | 0.99532 | 3.8615 | 0.0017515 |  | 362.0083 | 81.6161 | 33.5 | 362.0083 | 82.6114 | 33.5
VE1 | 4941 | New | Cold-formed steel | BOH CFS roof and walls |  |  | SD CEMCO1200T200-68 Track Blocking | 0.99532 | 3.8615 | 0.0017515 |  | 362.0083 | 82.6114 | 33.5 | 362.0083 | 83.6067 | 33.5
VE1 | 4942 | New | Cold-formed steel | BOH CFS roof and walls |  |  | SD CEMCO1200T200-68 Track Blocking | 0.99532 | 3.8615 | 0.0017515 |  | 362.0083 | 83.6067 | 33.5 | 362.0083 | 84.6021 | 33.5
VE1 | 4943 | New | Cold-formed steel | BOH CFS roof and walls |  |  | SD CEMCO1200T200-68 Track Blocking | 0.99532 | 3.8615 | 0.0017515 |  | 362.0083 | 84.6021 | 33.5 | 362.0083 | 85.5974 | 33.5
VE1 | 4944 | New | Cold-formed steel | BOH CFS roof and walls |  |  | SD CEMCO1200T200-68 Track Blocking | 0.99532 | 3.8615 | 0.0017515 |  | 362.0083 | 85.5974 | 33.5 | 362.0083 | 86.5927 | 33.5
VE1 | 4945 | New | Cold-formed steel | BOH CFS roof and walls |  |  | SD CEMCO1200T200-68 Track Blocking | 0.99532 | 3.8615 | 0.0017515 |  | 362.0083 | 86.5927 | 33.5 | 362.0083 | 87.588 | 33.5
VE1 | 4946 | New | Cold-formed steel | BOH CFS roof and walls |  |  | SD CEMCO1200T200-68 Track Blocking | 0.99532 | 3.8615 | 0.0017515 |  | 362.0083 | 87.588 | 33.5 | 362.0083 | 88.5833 | 33.5
VE1 | 4947 | New | Cold-formed steel | BOH CFS roof and walls |  |  | SD CEMCO1200T200-68 Track Blocking | 0.99532 | 3.8615 | 0.0017515 |  | 362.0083 | 88.5833 | 33.5 | 362.0083 | 89.5787 | 33.5
VE1 | 4948 | New | Cold-formed steel | BOH CFS roof and walls |  |  | SD CEMCO1200T200-68 Track Blocking | 0.99532 | 3.8615 | 0.0017515 |  | 362.0083 | 89.5787 | 33.5 | 362.0083 | 90.574 | 33.5
VE1 | 4949 | New | Cold-formed steel | BOH CFS roof and walls |  |  | SD CEMCO1200T200-68 Track Blocking | 0.99532 | 3.8615 | 0.0017515 |  | 362.0083 | 90.574 | 33.5 | 362.0083 | 91.5693 | 33.5
VE1 | 4950 | New | Cold-formed steel | BOH CFS roof and walls |  |  | SD CEMCO1200T200-68 Track Blocking | 0.99532 | 3.8615 | 0.0017515 |  | 362.0083 | 91.5693 | 33.5 | 362.0083 | 92.5646 | 33.5
VE1 | 4951 | New | Cold-formed steel | BOH CFS roof and walls |  |  | SD CEMCO1200T200-68 Track Blocking | 0.99532 | 3.8615 | 0.0017515 |  | 362.0083 | 92.5646 | 33.5 | 362.0083 | 93.5599 | 33.5
VE1 | 4952 | New | Cold-formed steel | BOH CFS roof and walls |  |  | SD CEMCO1200T200-68 Track Blocking | 0.99532 | 3.8615 | 0.0017515 |  | 362.0083 | 93.5599 | 33.5 | 362.0083 | 94.5552 | 33.5
VE1 | 4953 | New | Cold-formed steel | BOH CFS roof and walls |  |  | SD CEMCO1200T200-68 Track Blocking | 0.99532 | 3.8615 | 0.0017515 |  | 362.0083 | 94.5552 | 33.5 | 362.0083 | 95.5506 | 33.5
VE1 | 4954 | New | Cold-formed steel | BOH CFS roof and walls |  |  | SD CEMCO1200T200-68 Track Blocking | 0.99532 | 3.8615 | 0.0017515 |  | 362.0083 | 95.5506 | 33.5 | 362.0083 | 96.5459 | 33.5
VE1 | 4955 | New | Cold-formed steel | BOH CFS roof and walls |  |  | SD CEMCO1200T200-68 Track Blocking | 0.99532 | 3.8615 | 0.0017515 |  | 362.0083 | 96.5459 | 33.5 | 362.0083 | 97.5412 | 33.5
VE1 | 4956 | New | Cold-formed steel | BOH CFS roof and walls |  |  | SD CEMCO1200T200-68 Track Blocking | 0.99532 | 3.8615 | 0.0017515 |  | 362.0083 | 97.5412 | 33.5 | 362.0083 | 98.5365 | 33.5
VE1 | 4957 | New | Cold-formed steel | BOH CFS roof and walls |  |  | SD CEMCO1200T200-68 Track Blocking | 0.99532 | 3.8615 | 0.0017515 |  | 362.0083 | 98.5365 | 33.5 | 362.0083 | 99.5318 | 33.5
VE1 | 4958 | New | Cold-formed steel | BOH CFS roof and walls |  |  | SD CEMCO1200T200-68 Track Blocking | 0.99532 | 3.8615 | 0.0017515 |  | 362.0083 | 99.5318 | 33.5 | 362.0083 | 100.5272 | 33.5
VE1 | 4959 | New | Cold-formed steel | BOH CFS roof and walls |  |  | SD CEMCO1200T200-68 Track Blocking | 0.99532 | 3.8615 | 0.0017515 |  | 362.0083 | 100.5272 | 33.5 | 362.0083 | 101.5225 | 33.5
VE1 | 4960 | New | Cold-formed steel | BOH CFS roof and walls |  |  | SD CEMCO1200T200-68 Track Blocking | 0.99532 | 3.8615 | 0.0017515 |  | 362.0083 | 101.5225 | 33.5 | 362.0083 | 102.5178 | 33.5
VE1 | 4961 | New | Cold-formed steel | BOH CFS roof and walls |  |  | SD CEMCO1200T200-68 Track Blocking | 0.99532 | 3.8615 | 0.0017515 |  | 362.0083 | 102.5178 | 33.5 | 362.0083 | 103.5131 | 33.5
VE1 | 4962 | New | Cold-formed steel | BOH CFS roof and walls |  |  | SD CEMCO1200T200-68 Track Blocking | 0.99532 | 3.8615 | 0.0017515 |  | 362.0083 | 103.5131 | 33.5 | 362.0083 | 104.5084 | 33.5
VE1 | 4963 | New | Cold-formed steel | BOH CFS roof and walls |  |  | SD CEMCO1200T200-68 Track Blocking | 0.99532 | 3.8615 | 0.0017515 |  | 362.0083 | 104.5084 | 33.5 | 362.0083 | 105.5037 | 33.5
VE1 | 4964 | New | Cold-formed steel | BOH CFS roof and walls |  |  | SD CEMCO1200T200-68 Track Blocking | 0.99532 | 3.8615 | 0.0017515 |  | 362.0083 | 105.5037 | 33.5 | 362.0083 | 106.4991 | 33.5
VE1 | 4965 | New | Cold-formed steel | BOH CFS roof and walls |  |  | SD CEMCO1200T200-68 Track Blocking | 0.99532 | 3.8615 | 0.0017515 |  | 362.0083 | 106.4991 | 33.5 | 362.0083 | 107.4944 | 33.5
VE1 | 4966 | New | Cold-formed steel | BOH CFS roof and walls |  |  | SD CEMCO1200T200-68 Track Blocking | 0.99532 | 3.8615 | 0.0017515 |  | 362.0083 | 107.4944 | 33.5 | 362.0083 | 108.4897 | 33.5
VE1 | 4967 | New | Cold-formed steel | BOH CFS roof and walls |  |  | SD CEMCO1200T200-68 Track Blocking | 0.99532 | 3.8615 | 0.0017515 |  | 362.0083 | 108.4897 | 33.5 | 362.0083 | 109.485 | 33.5
VE1 | 4968 | New | Cold-formed steel | BOH CFS roof and walls |  |  | SD CEMCO1200T200-68 Track Blocking | 0.99532 | 3.8615 | 0.0017515 |  | 362.0083 | 109.485 | 33.5 | 362.0083 | 110.4803 | 33.5
VE1 | 4969 | New | Cold-formed steel | BOH CFS roof and walls |  |  | SD CEMCO1200T200-68 Track Blocking | 0.99532 | 3.8615 | 0.0017515 |  | 362.0083 | 110.4803 | 33.5 | 362.0083 | 111.4757 | 33.5
VE1 | 4970 | New | Cold-formed steel | BOH CFS roof and walls |  |  | SD CEMCO1200T200-68 Track Blocking | 0.99532 | 3.8615 | 0.0017515 |  | 362.0083 | 111.4757 | 33.5 | 362.0083 | 112.471 | 33.5
VE1 | 4971 | New | Cold-formed steel | BOH CFS roof and walls |  |  | SD CEMCO1200T200-68 Track Blocking | 0.99532 | 3.8615 | 0.0017515 |  | 362.0083 | 112.471 | 33.5 | 362.0083 | 113.4663 | 33.5
VE1 | 4972 | New | Cold-formed steel | BOH CFS roof and walls |  |  | SD CEMCO1200T200-68 Track Blocking | 0.99532 | 3.8615 | 0.0017515 |  | 362.0083 | 113.4663 | 33.5 | 362.0083 | 114.4616 | 33.5
VE1 | 4973 | New | Cold-formed steel | BOH CFS roof and walls |  |  | SD CEMCO1200T200-68 Track Blocking | 0.99532 | 3.8615 | 0.0017515 |  | 362.0083 | 114.4616 | 33.5 | 362.0083 | 115.4569 | 33.5
VE1 | 4974 | New | Cold-formed steel | BOH CFS roof and walls |  |  | SD CEMCO1200T200-68 Track Blocking | 0.99532 | 3.8615 | 0.0017515 |  | 362.0083 | 115.4569 | 33.5 | 362.0083 | 116.4522 | 33.5
VE1 | 4975 | New | Cold-formed steel | BOH CFS roof and walls |  |  | SD CEMCO1200T200-68 Track Blocking | 0.99532 | 3.8615 | 0.0017515 |  | 362.0083 | 116.4522 | 33.5 | 362.0083 | 117.4476 | 33.5
VE1 | 4976 | New | Cold-formed steel | BOH CFS roof and walls |  |  | SD CEMCO1200T200-68 Track Blocking | 0.99532 | 3.8615 | 0.0017515 |  | 362.0083 | 117.4476 | 33.5 | 362.0083 | 118.4429 | 33.5
VE1 | 4977 | New | Cold-formed steel | BOH CFS roof and walls |  |  | SD CEMCO1200T200-68 Track Blocking | 0.99532 | 3.8615 | 0.0017515 |  | 362.0083 | 118.4429 | 33.5 | 362.0083 | 119.4382 | 33.5
VE1 | 4978 | New | Cold-formed steel | BOH CFS roof and walls |  |  | SD CEMCO1200T200-68 Track Blocking | 0.99532 | 3.8615 | 0.0017515 |  | 362.0083 | 119.4382 | 33.5 | 362.0083 | 120.4335 | 33.5
VE1 | 4979 | New | Cold-formed steel | BOH CFS roof and walls |  |  | SD CEMCO1200T200-68 Track Blocking | 0.99532 | 3.8615 | 0.0017515 |  | 362.0083 | 120.4335 | 33.5 | 362.0083 | 121.4288 | 33.5
VE1 | 4980 | New | Cold-formed steel | BOH CFS roof and walls |  |  | SD CEMCO1200T200-68 Track Blocking | 0.99532 | 3.8615 | 0.0017515 |  | 362.0083 | 121.4288 | 33.5 | 362.0083 | 122.4242 | 33.5
VE1 | 4981 | New | Cold-formed steel | BOH CFS roof and walls |  |  | SD CEMCO1200T200-68 Track Blocking | 0.99532 | 3.8615 | 0.0017515 |  | 362.0083 | 122.4242 | 33.5 | 362.0083 | 123.4195 | 33.5
VE1 | 4982 | New | Cold-formed steel | BOH CFS roof and walls |  |  | SD CEMCO1200T200-68 Track Blocking | 0.99532 | 3.8615 | 0.0017515 |  | 362.0083 | 123.4195 | 33.5 | 362.0083 | 124.4148 | 33.5
VE1 | 4983 | New | Cold-formed steel | BOH CFS roof and walls |  |  | SD CEMCO1200T200-68 Track Blocking | 0.99532 | 3.8615 | 0.0017515 |  | 362.0083 | 124.4148 | 33.5 | 362.0083 | 125.4101 | 33.5
VE1 | 4984 | New | Cold-formed steel | BOH CFS roof and walls |  |  | SD CEMCO1200T200-68 Track Blocking | 0.99532 | 3.8615 | 0.0017515 |  | 362.0083 | 125.4101 | 33.5 | 362.0083 | 126.4054 | 33.5
VE1 | 4985 | New | Cold-formed steel | BOH CFS roof and walls |  |  | SD CEMCO1200T200-68 Track Blocking | 0.99532 | 3.8615 | 0.0017515 |  | 362.0083 | 126.4054 | 33.5 | 362.0083 | 127.4007 | 33.5
VE1 | 4986 | New | Cold-formed steel | BOH CFS roof and walls |  |  | SD CEMCO1200T200-68 Track Blocking | 0.99532 | 3.8615 | 0.0017515 |  | 362.0083 | 127.4007 | 33.5 | 362.0083 | 128.3961 | 33.5
VE1 | 4987 | New | Cold-formed steel | BOH CFS roof and walls |  |  | SD CEMCO1200T200-68 Track Blocking | 0.99532 | 3.8615 | 0.0017515 |  | 362.0083 | 128.3961 | 33.5 | 362.0083 | 129.3914 | 33.5
VE1 | 4988 | New | Cold-formed steel | BOH CFS roof and walls |  |  | SD CEMCO1200T200-68 Track Blocking | 0.99532 | 3.8615 | 0.0017515 |  | 362.0083 | 129.3914 | 33.5 | 362.0083 | 130.3867 | 33.5
VE1 | 4989 | New | Cold-formed steel | BOH CFS roof and walls |  |  | SD CEMCO1200T200-68 Track Blocking | 0.99532 | 3.8615 | 0.0017515 |  | 362.0083 | 130.3867 | 33.5 | 362.0083 | 131.382 | 33.5
VE1 | 4990 | New | Cold-formed steel | BOH CFS roof and walls |  |  | SD CEMCO1200T200-68 Track Blocking | 0.99532 | 3.8615 | 0.0017515 |  | 362.0083 | 131.382 | 33.5 | 362.0083 | 132.3773 | 33.5
VE1 | 4991 | New | Cold-formed steel | BOH CFS roof and walls |  |  | SD CEMCO1200T200-68 Track Blocking | 0.99532 | 3.8615 | 0.0017515 |  | 362.0083 | 132.3773 | 33.5 | 362.0083 | 133.3727 | 33.5
VE1 | 4992 | New | Cold-formed steel | BOH CFS roof and walls |  |  | SD CEMCO1200T200-68 Track Blocking | 0.99532 | 3.8615 | 0.0017515 |  | 362.0083 | 133.3727 | 33.5 | 362.0083 | 134.368 | 33.5
VE1 | 4993 | New | Cold-formed steel | BOH CFS roof and walls |  |  | SD CEMCO1200T200-68 Track Blocking | 0.99532 | 3.8615 | 0.0017515 |  | 362.0083 | 134.368 | 33.5 | 362.0083 | 135.3633 | 33.5
VE1 | 4994 | New | Cold-formed steel | BOH CFS roof and walls |  |  | SD CEMCO1200T200-68 Track Blocking | 0.99532 | 3.8615 | 0.0017515 |  | 362.0083 | 135.3633 | 33.5 | 362.0083 | 136.3586 | 33.5
VE1 | 4995 | New | Cold-formed steel | BOH CFS roof and walls |  |  | SD CEMCO1200T200-68 Track Blocking | 0.99532 | 3.8615 | 0.0017515 |  | 362.0083 | 136.3586 | 33.5 | 362.0083 | 137.3539 | 33.5
VE1 | 4996 | New | Cold-formed steel | BOH CFS roof and walls |  |  | SD CEMCO1200T200-68 Track Blocking | 0.99532 | 3.8615 | 0.0017515 |  | 362.0083 | 137.3539 | 33.5 | 362.0083 | 138.3493 | 33.5
VE1 | 4997 | New | Cold-formed steel | BOH CFS roof and walls |  |  | SD CEMCO1200T200-68 Track Blocking | 0.99532 | 3.8615 | 0.0017515 |  | 362.0083 | 138.3493 | 33.5 | 362.0083 | 139.3446 | 33.5
VE1 | 4998 | New | Cold-formed steel | BOH CFS roof and walls |  |  | SD CEMCO1200T200-68 Track Blocking | 0.99532 | 3.8615 | 0.0017515 |  | 362.0083 | 139.3446 | 33.5 | 362.0083 | 140.3399 | 33.5
VE1 | 4999 | New | Cold-formed steel | BOH CFS roof and walls |  |  | SD CEMCO1200T200-68 Track Blocking | 0.99532 | 3.8615 | 0.0017515 |  | 362.0083 | 140.3399 | 33.5 | 362.0083 | 141.3352 | 33.5
VE1 | 5000 | New | Cold-formed steel | BOH CFS roof and walls |  |  | SD CEMCO1200T200-68 Track Blocking | 0.99532 | 3.8615 | 0.0017515 |  | 362.0083 | 141.3352 | 33.5 | 362.0083 | 142.3305 | 33.5
VE1 | 5001 | New | Cold-formed steel | BOH CFS roof and walls |  |  | SD CEMCO1200T200-68 Track Blocking | 0.99532 | 3.8615 | 0.0017515 |  | 362.0083 | 142.3305 | 33.5 | 362.0083 | 143.3258 | 33.5
VE1 | 5002 | New | Cold-formed steel | BOH CFS roof and walls |  |  | SD CEMCO1200T200-68 Track Blocking | 0.99532 | 3.8615 | 0.0017515 |  | 362.0083 | 143.3258 | 33.5 | 362.0083 | 144.3212 | 33.5
VE1 | 5003 | New | Cold-formed steel | BOH CFS roof and walls |  |  | SD CEMCO1200T200-68 Track Blocking | 0.99532 | 3.8615 | 0.0017515 |  | 362.0083 | 144.3212 | 33.5 | 362.0083 | 145.3165 | 33.5
VE1 | 5004 | New | Cold-formed steel | BOH CFS roof and walls |  |  | SD CEMCO1200T200-68 Track Blocking | 0.99532 | 3.8615 | 0.0017515 |  | 362.0083 | 145.3165 | 33.5 | 362.0083 | 146.3118 | 33.5
VE1 | 5005 | New | Cold-formed steel | BOH CFS roof and walls |  |  | SD CEMCO1200T200-68 Track Blocking | 0.99532 | 3.8615 | 0.0017515 |  | 362.0083 | 146.3118 | 33.5 | 362.0083 | 147.3071 | 33.5
VE1 | 5006 | New | Cold-formed steel | BOH CFS roof and walls |  |  | SD CEMCO1200T200-68 Track Blocking | 0.99532 | 3.8615 | 0.0017515 |  | 362.0083 | 147.3071 | 33.5 | 362.0083 | 148.3024 | 33.5
VE1 | 5007 | New | Cold-formed steel | BOH CFS roof and walls |  |  | SD CEMCO1200T200-68 Track Blocking | 0.99532 | 3.8615 | 0.0017515 |  | 362.0083 | 148.3024 | 33.5 | 362.0083 | 149.2978 | 33.5
VE1 | 5008 | New | Cold-formed steel | BOH CFS roof and walls |  |  | SD CEMCO1200T200-68 Track Blocking | 0.99532 | 3.8615 | 0.0017515 |  | 362.0083 | 149.2978 | 33.5 | 362.0083 | 150.2931 | 33.5
VE1 | 5009 | New | Cold-formed steel | BOH CFS roof and walls |  |  | SD CEMCO1200T200-68 Track Blocking | 0.99532 | 3.8615 | 0.0017515 |  | 362.0083 | 150.2931 | 33.5 | 362.0083 | 151.2884 | 33.5
VE1 | 5010 | New | Cold-formed steel | BOH CFS roof and walls |  |  | SD CEMCO1200T200-68 Track Blocking | 0.99532 | 3.8615 | 0.0017515 |  | 362.0083 | 151.2884 | 33.5 | 362.0083 | 152.2837 | 33.5
VE1 | 5011 | New | Cold-formed steel | BOH CFS roof and walls |  |  | SD CEMCO1200T200-68 Track Blocking | 0.99532 | 3.8615 | 0.0017515 |  | 362.0083 | 152.2837 | 33.5 | 362.0083 | 153.279 | 33.5
VE1 | 5012 | New | Cold-formed steel | BOH CFS roof and walls |  |  | SD CEMCO1200T200-68 Track Blocking | 0.99532 | 3.8615 | 0.0017515 |  | 362.0083 | 153.279 | 33.5 | 362.0083 | 154.2743 | 33.5
VE1 | 5013 | New | Cold-formed steel | BOH CFS roof and walls |  |  | SD CEMCO1200T200-68 Track Blocking | 0.99532 | 3.8615 | 0.0017515 |  | 362.0083 | 154.2743 | 33.5 | 362.0083 | 155.2697 | 33.5
VE1 | 5014 | New | Cold-formed steel | BOH CFS roof and walls |  |  | SD CEMCO1200T200-68 Track Blocking | 0.99532 | 3.8615 | 0.0017515 |  | 362.0083 | 155.2697 | 33.5 | 362.0083 | 156.265 | 33.5
VE1 | 5015 | New | Cold-formed steel | BOH CFS roof and walls |  |  | SD CEMCO1200T200-68 Track Blocking | 0.99532 | 3.8615 | 0.0017515 |  | 362.0083 | 156.265 | 33.5 | 362.0083 | 157.2603 | 33.5
VE1 | 5016 | New | Cold-formed steel | BOH CFS roof and walls |  |  | SD CEMCO1200T200-68 Track Blocking | 0.99532 | 3.8615 | 0.0017515 |  | 362.0083 | 157.2603 | 33.5 | 362.0083 | 158.2556 | 33.5
VE1 | 5017 | New | Cold-formed steel | BOH CFS roof and walls |  |  | SD CEMCO1200T200-68 Track Blocking | 0.99532 | 3.8615 | 0.0017515 |  | 362.0083 | 158.2556 | 33.5 | 362.0083 | 159.2509 | 33.5
VE1 | 5018 | New | Cold-formed steel | BOH CFS roof and walls |  |  | SD CEMCO1200T200-68 Track Blocking | 0.99532 | 3.8615 | 0.0017515 |  | 362.0083 | 159.2509 | 33.5 | 362.0083 | 160.2463 | 33.5
VE1 | 5019 | New | Cold-formed steel | BOH CFS roof and walls |  |  | SD CEMCO1200T200-68 Track Blocking | 0.99532 | 3.8615 | 0.0017515 |  | 362.0083 | 160.2463 | 33.5 | 362.0083 | 161.2416 | 33.5
VE1 | 5020 | New | Cold-formed steel | BOH CFS roof and walls |  |  | SD CEMCO1200T200-68 Track Blocking | 0.99532 | 3.8615 | 0.0017515 |  | 362.0083 | 161.2416 | 33.5 | 362.0083 | 162.2369 | 33.5
VE1 | 5021 | New | Cold-formed steel | BOH CFS roof and walls |  |  | SD CEMCO1200T200-68 Track Blocking | 0.99532 | 3.8615 | 0.0017515 |  | 362.0083 | 162.2369 | 33.5 | 362.0083 | 163.2322 | 33.5
VE1 | 5022 | New | Cold-formed steel | BOH CFS roof and walls |  |  | SD CEMCO1200T200-68 Track Blocking | 0.99532 | 3.8615 | 0.0017515 |  | 362.0083 | 163.2322 | 33.5 | 362.0083 | 164.2275 | 33.5
VE1 | 5023 | New | Cold-formed steel | BOH CFS roof and walls |  |  | SD CEMCO1200T200-68 Track Blocking | 0.99532 | 3.8615 | 0.0017515 |  | 362.0083 | 164.2275 | 33.5 | 362.0083 | 165.2228 | 33.5
VE1 | 5024 | New | Cold-formed steel | BOH CFS roof and walls |  |  | SD CEMCO1200T200-68 Track Blocking | 0.99532 | 3.8615 | 0.0017515 |  | 362.0083 | 165.2228 | 33.5 | 362.0083 | 166.2182 | 33.5
VE1 | 5025 | New | Cold-formed steel | BOH CFS roof and walls |  |  | SD CEMCO1200T200-68 Track Blocking | 0.99532 | 3.8615 | 0.0017515 |  | 362.0083 | 166.2182 | 33.5 | 362.0083 | 167.2135 | 33.5
VE1 | 5026 | New | Cold-formed steel | BOH CFS roof and walls |  |  | SD CEMCO1200T200-68 Track Blocking | 0.99532 | 3.8615 | 0.0017515 |  | 362.0083 | 167.2135 | 33.5 | 362.0083 | 168.2088 | 33.5
VE1 | 5027 | New | Cold-formed steel | BOH CFS roof and walls |  |  | SD CEMCO1200T200-68 Track Blocking | 0.99532 | 3.8615 | 0.0017515 |  | 362.0083 | 168.2088 | 33.5 | 362.0083 | 169.2041 | 33.5
VE1 | 5028 | New | Cold-formed steel | BOH CFS roof and walls |  |  | SD CEMCO1200T200-68 Track Blocking | 0.99532 | 3.8615 | 0.0017515 |  | 362.0083 | 169.2041 | 33.5 | 362.0083 | 170.1994 | 33.5
VE1 | 5029 | New | Cold-formed steel | BOH CFS roof and walls |  |  | SD CEMCO1200T200-68 Track Blocking | 0.99532 | 3.8615 | 0.0017515 |  | 362.0083 | 170.1994 | 33.5 | 362.0083 | 171.1948 | 33.5
VE1 | 5030 | New | Cold-formed steel | BOH CFS roof and walls |  |  | SD CEMCO1200T200-68 Track Blocking | 0.99532 | 3.8615 | 0.0017515 |  | 362.0083 | 171.1948 | 33.5 | 362.0083 | 172.1901 | 33.5
VE1 | 5031 | New | Cold-formed steel | BOH CFS roof and walls |  |  | SD CEMCO1200T200-68 Track Blocking | 0.99532 | 3.8615 | 0.0017515 |  | 362.0083 | 172.1901 | 33.5 | 362.0083 | 173.1854 | 33.5
VE1 | 5032 | New | Cold-formed steel | BOH CFS roof and walls |  |  | SD CEMCO1200T200-68 Track Blocking | 0.99532 | 3.8615 | 0.0017515 |  | 362.0083 | 173.1854 | 33.5 | 362.0083 | 174.1807 | 33.5
VE1 | 5033 | New | Cold-formed steel | BOH CFS roof and walls |  |  | SD CEMCO1200T200-68 Track Blocking | 0.99532 | 3.8615 | 0.0017515 |  | 362.0083 | 174.1807 | 33.5 | 362.0083 | 175.176 | 33.5
VE1 | 5034 | New | Cold-formed steel | BOH CFS roof and walls |  |  | SD CEMCO1200T200-68 Track Blocking | 0.99532 | 3.8615 | 0.0017515 |  | 362.0083 | 175.176 | 33.5 | 362.0083 | 176.1713 | 33.5
VE1 | 5035 | New | Cold-formed steel | BOH CFS roof and walls |  |  | SD CEMCO1200T200-68 Track Blocking | 0.99532 | 3.8615 | 0.0017515 |  | 362.0083 | 176.1713 | 33.5 | 362.0083 | 177.1667 | 33.5
VE1 | 5036 | New | Cold-formed steel | BOH CFS roof and walls |  |  | SD CEMCO1200T200-68 Track Blocking | 0.99532 | 3.8615 | 0.0017515 |  | 366.7833 | 0 | 33.5 | 366.7833 | 0.99532 | 33.5
VE1 | 5037 | New | Cold-formed steel | BOH CFS roof and walls |  |  | SD CEMCO1200T200-68 Track Blocking | 0.99532 | 3.8615 | 0.0017515 |  | 366.7833 | 0.99532 | 33.5 | 366.7833 | 1.9906 | 33.5
VE1 | 5038 | New | Cold-formed steel | BOH CFS roof and walls |  |  | SD CEMCO1200T200-68 Track Blocking | 0.99532 | 3.8615 | 0.0017515 |  | 366.7833 | 1.9906 | 33.5 | 366.7833 | 2.986 | 33.5
VE1 | 5039 | New | Cold-formed steel | BOH CFS roof and walls |  |  | SD CEMCO1200T200-68 Track Blocking | 0.99532 | 3.8615 | 0.0017515 |  | 366.7833 | 2.986 | 33.5 | 366.7833 | 3.9813 | 33.5
VE1 | 5040 | New | Cold-formed steel | BOH CFS roof and walls |  |  | SD CEMCO1200T200-68 Track Blocking | 0.99532 | 3.8615 | 0.0017515 |  | 366.7833 | 3.9813 | 33.5 | 366.7833 | 4.9766 | 33.5
VE1 | 5041 | New | Cold-formed steel | BOH CFS roof and walls |  |  | SD CEMCO1200T200-68 Track Blocking | 0.99532 | 3.8615 | 0.0017515 |  | 366.7833 | 4.9766 | 33.5 | 366.7833 | 5.9719 | 33.5
VE1 | 5042 | New | Cold-formed steel | BOH CFS roof and walls |  |  | SD CEMCO1200T200-68 Track Blocking | 0.99532 | 3.8615 | 0.0017515 |  | 366.7833 | 5.9719 | 33.5 | 366.7833 | 6.9672 | 33.5
VE1 | 5043 | New | Cold-formed steel | BOH CFS roof and walls |  |  | SD CEMCO1200T200-68 Track Blocking | 0.99532 | 3.8615 | 0.0017515 |  | 366.7833 | 6.9672 | 33.5 | 366.7833 | 7.9625 | 33.5
VE1 | 5044 | New | Cold-formed steel | BOH CFS roof and walls |  |  | SD CEMCO1200T200-68 Track Blocking | 0.99532 | 3.8615 | 0.0017515 |  | 366.7833 | 7.9625 | 33.5 | 366.7833 | 8.9579 | 33.5
VE1 | 5045 | New | Cold-formed steel | BOH CFS roof and walls |  |  | SD CEMCO1200T200-68 Track Blocking | 0.99532 | 3.8615 | 0.0017515 |  | 366.7833 | 8.9579 | 33.5 | 366.7833 | 9.9532 | 33.5
VE1 | 5046 | New | Cold-formed steel | BOH CFS roof and walls |  |  | SD CEMCO1200T200-68 Track Blocking | 0.99532 | 3.8615 | 0.0017515 |  | 366.7833 | 9.9532 | 33.5 | 366.7833 | 10.9485 | 33.5
VE1 | 5047 | New | Cold-formed steel | BOH CFS roof and walls |  |  | SD CEMCO1200T200-68 Track Blocking | 0.99532 | 3.8615 | 0.0017515 |  | 366.7833 | 10.9485 | 33.5 | 366.7833 | 11.9438 | 33.5
VE1 | 5048 | New | Cold-formed steel | BOH CFS roof and walls |  |  | SD CEMCO1200T200-68 Track Blocking | 0.99532 | 3.8615 | 0.0017515 |  | 366.7833 | 11.9438 | 33.5 | 366.7833 | 12.9391 | 33.5
VE1 | 5049 | New | Cold-formed steel | BOH CFS roof and walls |  |  | SD CEMCO1200T200-68 Track Blocking | 0.99532 | 3.8615 | 0.0017515 |  | 366.7833 | 12.9391 | 33.5 | 366.7833 | 13.9345 | 33.5
VE1 | 5050 | New | Cold-formed steel | BOH CFS roof and walls |  |  | SD CEMCO1200T200-68 Track Blocking | 0.99532 | 3.8615 | 0.0017515 |  | 366.7833 | 13.9345 | 33.5 | 366.7833 | 14.9298 | 33.5
VE1 | 5051 | New | Cold-formed steel | BOH CFS roof and walls |  |  | SD CEMCO1200T200-68 Track Blocking | 0.99532 | 3.8615 | 0.0017515 |  | 366.7833 | 14.9298 | 33.5 | 366.7833 | 15.9251 | 33.5
VE1 | 5052 | New | Cold-formed steel | BOH CFS roof and walls |  |  | SD CEMCO1200T200-68 Track Blocking | 0.99532 | 3.8615 | 0.0017515 |  | 366.7833 | 15.9251 | 33.5 | 366.7833 | 16.9204 | 33.5
VE1 | 5053 | New | Cold-formed steel | BOH CFS roof and walls |  |  | SD CEMCO1200T200-68 Track Blocking | 0.99532 | 3.8615 | 0.0017515 |  | 366.7833 | 16.9204 | 33.5 | 366.7833 | 17.9157 | 33.5
VE1 | 5054 | New | Cold-formed steel | BOH CFS roof and walls |  |  | SD CEMCO1200T200-68 Track Blocking | 0.99532 | 3.8615 | 0.0017515 |  | 366.7833 | 17.9157 | 33.5 | 366.7833 | 18.911 | 33.5
VE1 | 5055 | New | Cold-formed steel | BOH CFS roof and walls |  |  | SD CEMCO1200T200-68 Track Blocking | 0.99532 | 3.8615 | 0.0017515 |  | 366.7833 | 18.911 | 33.5 | 366.7833 | 19.9064 | 33.5
VE1 | 5056 | New | Cold-formed steel | BOH CFS roof and walls |  |  | SD CEMCO1200T200-68 Track Blocking | 0.99532 | 3.8615 | 0.0017515 |  | 366.7833 | 19.9064 | 33.5 | 366.7833 | 20.9017 | 33.5
VE1 | 5057 | New | Cold-formed steel | BOH CFS roof and walls |  |  | SD CEMCO1200T200-68 Track Blocking | 0.99532 | 3.8615 | 0.0017515 |  | 366.7833 | 20.9017 | 33.5 | 366.7833 | 21.897 | 33.5
VE1 | 5058 | New | Cold-formed steel | BOH CFS roof and walls |  |  | SD CEMCO1200T200-68 Track Blocking | 0.99532 | 3.8615 | 0.0017515 |  | 366.7833 | 21.897 | 33.5 | 366.7833 | 22.8923 | 33.5
VE1 | 5059 | New | Cold-formed steel | BOH CFS roof and walls |  |  | SD CEMCO1200T200-68 Track Blocking | 0.99532 | 3.8615 | 0.0017515 |  | 366.7833 | 22.8923 | 33.5 | 366.7833 | 23.8876 | 33.5
VE1 | 5060 | New | Cold-formed steel | BOH CFS roof and walls |  |  | SD CEMCO1200T200-68 Track Blocking | 0.99532 | 3.8615 | 0.0017515 |  | 366.7833 | 23.8876 | 33.5 | 366.7833 | 24.883 | 33.5
VE1 | 5061 | New | Cold-formed steel | BOH CFS roof and walls |  |  | SD CEMCO1200T200-68 Track Blocking | 0.99532 | 3.8615 | 0.0017515 |  | 366.7833 | 24.883 | 33.5 | 366.7833 | 25.8783 | 33.5
VE1 | 5062 | New | Cold-formed steel | BOH CFS roof and walls |  |  | SD CEMCO1200T200-68 Track Blocking | 0.99532 | 3.8615 | 0.0017515 |  | 366.7833 | 25.8783 | 33.5 | 366.7833 | 26.8736 | 33.5
VE1 | 5063 | New | Cold-formed steel | BOH CFS roof and walls |  |  | SD CEMCO1200T200-68 Track Blocking | 0.99532 | 3.8615 | 0.0017515 |  | 366.7833 | 26.8736 | 33.5 | 366.7833 | 27.8689 | 33.5
VE1 | 5064 | New | Cold-formed steel | BOH CFS roof and walls |  |  | SD CEMCO1200T200-68 Track Blocking | 0.99532 | 3.8615 | 0.0017515 |  | 366.7833 | 27.8689 | 33.5 | 366.7833 | 28.8642 | 33.5
VE1 | 5065 | New | Cold-formed steel | BOH CFS roof and walls |  |  | SD CEMCO1200T200-68 Track Blocking | 0.99532 | 3.8615 | 0.0017515 |  | 366.7833 | 28.8642 | 33.5 | 366.7833 | 29.8596 | 33.5
VE1 | 5066 | New | Cold-formed steel | BOH CFS roof and walls |  |  | SD CEMCO1200T200-68 Track Blocking | 0.99532 | 3.8615 | 0.0017515 |  | 366.7833 | 29.8596 | 33.5 | 366.7833 | 30.8549 | 33.5
VE1 | 5067 | New | Cold-formed steel | BOH CFS roof and walls |  |  | SD CEMCO1200T200-68 Track Blocking | 0.99532 | 3.8615 | 0.0017515 |  | 366.7833 | 30.8549 | 33.5 | 366.7833 | 31.8502 | 33.5
VE1 | 5068 | New | Cold-formed steel | BOH CFS roof and walls |  |  | SD CEMCO1200T200-68 Track Blocking | 0.99532 | 3.8615 | 0.0017515 |  | 366.7833 | 31.8502 | 33.5 | 366.7833 | 32.8455 | 33.5
VE1 | 5069 | New | Cold-formed steel | BOH CFS roof and walls |  |  | SD CEMCO1200T200-68 Track Blocking | 0.99532 | 3.8615 | 0.0017515 |  | 366.7833 | 32.8455 | 33.5 | 366.7833 | 33.8408 | 33.5
VE1 | 5070 | New | Cold-formed steel | BOH CFS roof and walls |  |  | SD CEMCO1200T200-68 Track Blocking | 0.99532 | 3.8615 | 0.0017515 |  | 366.7833 | 33.8408 | 33.5 | 366.7833 | 34.8361 | 33.5
VE1 | 5071 | New | Cold-formed steel | BOH CFS roof and walls |  |  | SD CEMCO1200T200-68 Track Blocking | 0.99532 | 3.8615 | 0.0017515 |  | 366.7833 | 34.8361 | 33.5 | 366.7833 | 35.8315 | 33.5
VE1 | 5072 | New | Cold-formed steel | BOH CFS roof and walls |  |  | SD CEMCO1200T200-68 Track Blocking | 0.99532 | 3.8615 | 0.0017515 |  | 366.7833 | 35.8315 | 33.5 | 366.7833 | 36.8268 | 33.5
VE1 | 5073 | New | Cold-formed steel | BOH CFS roof and walls |  |  | SD CEMCO1200T200-68 Track Blocking | 0.99532 | 3.8615 | 0.0017515 |  | 366.7833 | 36.8268 | 33.5 | 366.7833 | 37.8221 | 33.5
VE1 | 5074 | New | Cold-formed steel | BOH CFS roof and walls |  |  | SD CEMCO1200T200-68 Track Blocking | 0.99532 | 3.8615 | 0.0017515 |  | 366.7833 | 37.8221 | 33.5 | 366.7833 | 38.8174 | 33.5
VE1 | 5075 | New | Cold-formed steel | BOH CFS roof and walls |  |  | SD CEMCO1200T200-68 Track Blocking | 0.99532 | 3.8615 | 0.0017515 |  | 366.7833 | 38.8174 | 33.5 | 366.7833 | 39.8127 | 33.5
VE1 | 5076 | New | Cold-formed steel | BOH CFS roof and walls |  |  | SD CEMCO1200T200-68 Track Blocking | 0.99532 | 3.8615 | 0.0017515 |  | 366.7833 | 39.8127 | 33.5 | 366.7833 | 40.8081 | 33.5
VE1 | 5077 | New | Cold-formed steel | BOH CFS roof and walls |  |  | SD CEMCO1200T200-68 Track Blocking | 0.99532 | 3.8615 | 0.0017515 |  | 366.7833 | 40.8081 | 33.5 | 366.7833 | 41.8034 | 33.5
VE1 | 5078 | New | Cold-formed steel | BOH CFS roof and walls |  |  | SD CEMCO1200T200-68 Track Blocking | 0.99532 | 3.8615 | 0.0017515 |  | 366.7833 | 41.8034 | 33.5 | 366.7833 | 42.7987 | 33.5
VE1 | 5079 | New | Cold-formed steel | BOH CFS roof and walls |  |  | SD CEMCO1200T200-68 Track Blocking | 0.99532 | 3.8615 | 0.0017515 |  | 366.7833 | 42.7987 | 33.5 | 366.7833 | 43.794 | 33.5
VE1 | 5080 | New | Cold-formed steel | BOH CFS roof and walls |  |  | SD CEMCO1200T200-68 Track Blocking | 0.99532 | 3.8615 | 0.0017515 |  | 366.7833 | 43.794 | 33.5 | 366.7833 | 44.7893 | 33.5
VE1 | 5081 | New | Cold-formed steel | BOH CFS roof and walls |  |  | SD CEMCO1200T200-68 Track Blocking | 0.99532 | 3.8615 | 0.0017515 |  | 366.7833 | 44.7893 | 33.5 | 366.7833 | 45.7846 | 33.5
VE1 | 5082 | New | Cold-formed steel | BOH CFS roof and walls |  |  | SD CEMCO1200T200-68 Track Blocking | 0.99532 | 3.8615 | 0.0017515 |  | 366.7833 | 45.7846 | 33.5 | 366.7833 | 46.78 | 33.5
VE1 | 5083 | New | Cold-formed steel | BOH CFS roof and walls |  |  | SD CEMCO1200T200-68 Track Blocking | 0.99532 | 3.8615 | 0.0017515 |  | 366.7833 | 46.78 | 33.5 | 366.7833 | 47.7753 | 33.5
VE1 | 5084 | New | Cold-formed steel | BOH CFS roof and walls |  |  | SD CEMCO1200T200-68 Track Blocking | 0.99532 | 3.8615 | 0.0017515 |  | 366.7833 | 47.7753 | 33.5 | 366.7833 | 48.7706 | 33.5
VE1 | 5085 | New | Cold-formed steel | BOH CFS roof and walls |  |  | SD CEMCO1200T200-68 Track Blocking | 0.99532 | 3.8615 | 0.0017515 |  | 366.7833 | 48.7706 | 33.5 | 366.7833 | 49.7659 | 33.5
VE1 | 5086 | New | Cold-formed steel | BOH CFS roof and walls |  |  | SD CEMCO1200T200-68 Track Blocking | 0.99532 | 3.8615 | 0.0017515 |  | 366.7833 | 49.7659 | 33.5 | 366.7833 | 50.7612 | 33.5
VE1 | 5087 | New | Cold-formed steel | BOH CFS roof and walls |  |  | SD CEMCO1200T200-68 Track Blocking | 0.99532 | 3.8615 | 0.0017515 |  | 366.7833 | 50.7612 | 33.5 | 366.7833 | 51.7566 | 33.5
VE1 | 5088 | New | Cold-formed steel | BOH CFS roof and walls |  |  | SD CEMCO1200T200-68 Track Blocking | 0.99532 | 3.8615 | 0.0017515 |  | 366.7833 | 51.7566 | 33.5 | 366.7833 | 52.7519 | 33.5
VE1 | 5089 | New | Cold-formed steel | BOH CFS roof and walls |  |  | SD CEMCO1200T200-68 Track Blocking | 0.99532 | 3.8615 | 0.0017515 |  | 366.7833 | 52.7519 | 33.5 | 366.7833 | 53.7472 | 33.5
VE1 | 5090 | New | Cold-formed steel | BOH CFS roof and walls |  |  | SD CEMCO1200T200-68 Track Blocking | 0.99532 | 3.8615 | 0.0017515 |  | 366.7833 | 53.7472 | 33.5 | 366.7833 | 54.7425 | 33.5
VE1 | 5091 | New | Cold-formed steel | BOH CFS roof and walls |  |  | SD CEMCO1200T200-68 Track Blocking | 0.99532 | 3.8615 | 0.0017515 |  | 366.7833 | 54.7425 | 33.5 | 366.7833 | 55.7378 | 33.5
VE1 | 5092 | New | Cold-formed steel | BOH CFS roof and walls |  |  | SD CEMCO1200T200-68 Track Blocking | 0.99532 | 3.8615 | 0.0017515 |  | 366.7833 | 55.7378 | 33.5 | 366.7833 | 56.7331 | 33.5
VE1 | 5093 | New | Cold-formed steel | BOH CFS roof and walls |  |  | SD CEMCO1200T200-68 Track Blocking | 0.99532 | 3.8615 | 0.0017515 |  | 366.7833 | 56.7331 | 33.5 | 366.7833 | 57.7285 | 33.5
VE1 | 5094 | New | Cold-formed steel | BOH CFS roof and walls |  |  | SD CEMCO1200T200-68 Track Blocking | 0.99532 | 3.8615 | 0.0017515 |  | 366.7833 | 57.7285 | 33.5 | 366.7833 | 58.7238 | 33.5
VE1 | 5095 | New | Cold-formed steel | BOH CFS roof and walls |  |  | SD CEMCO1200T200-68 Track Blocking | 0.99532 | 3.8615 | 0.0017515 |  | 366.7833 | 58.7238 | 33.5 | 366.7833 | 59.7191 | 33.5
VE1 | 5096 | New | Cold-formed steel | BOH CFS roof and walls |  |  | SD CEMCO1200T200-68 Track Blocking | 0.99532 | 3.8615 | 0.0017515 |  | 366.7833 | 59.7191 | 33.5 | 366.7833 | 60.7144 | 33.5
VE1 | 5097 | New | Cold-formed steel | BOH CFS roof and walls |  |  | SD CEMCO1200T200-68 Track Blocking | 0.99532 | 3.8615 | 0.0017515 |  | 366.7833 | 60.7144 | 33.5 | 366.7833 | 61.7097 | 33.5
VE1 | 5098 | New | Cold-formed steel | BOH CFS roof and walls |  |  | SD CEMCO1200T200-68 Track Blocking | 0.99532 | 3.8615 | 0.0017515 |  | 366.7833 | 61.7097 | 33.5 | 366.7833 | 62.7051 | 33.5
VE1 | 5099 | New | Cold-formed steel | BOH CFS roof and walls |  |  | SD CEMCO1200T200-68 Track Blocking | 0.99532 | 3.8615 | 0.0017515 |  | 366.7833 | 62.7051 | 33.5 | 366.7833 | 63.7004 | 33.5
VE1 | 5100 | New | Cold-formed steel | BOH CFS roof and walls |  |  | SD CEMCO1200T200-68 Track Blocking | 0.99532 | 3.8615 | 0.0017515 |  | 366.7833 | 63.7004 | 33.5 | 366.7833 | 64.6957 | 33.5
VE1 | 5101 | New | Cold-formed steel | BOH CFS roof and walls |  |  | SD CEMCO1200T200-68 Track Blocking | 0.99532 | 3.8615 | 0.0017515 |  | 366.7833 | 64.6957 | 33.5 | 366.7833 | 65.691 | 33.5
VE1 | 5102 | New | Cold-formed steel | BOH CFS roof and walls |  |  | SD CEMCO1200T200-68 Track Blocking | 0.99532 | 3.8615 | 0.0017515 |  | 366.7833 | 65.691 | 33.5 | 366.7833 | 66.6863 | 33.5
VE1 | 5103 | New | Cold-formed steel | BOH CFS roof and walls |  |  | SD CEMCO1200T200-68 Track Blocking | 0.99532 | 3.8615 | 0.0017515 |  | 366.7833 | 66.6863 | 33.5 | 366.7833 | 67.6816 | 33.5
VE1 | 5104 | New | Cold-formed steel | BOH CFS roof and walls |  |  | SD CEMCO1200T200-68 Track Blocking | 0.99532 | 3.8615 | 0.0017515 |  | 366.7833 | 67.6816 | 33.5 | 366.7833 | 68.677 | 33.5
VE1 | 5105 | New | Cold-formed steel | BOH CFS roof and walls |  |  | SD CEMCO1200T200-68 Track Blocking | 0.99532 | 3.8615 | 0.0017515 |  | 366.7833 | 68.677 | 33.5 | 366.7833 | 69.6723 | 33.5
VE1 | 5106 | New | Cold-formed steel | BOH CFS roof and walls |  |  | SD CEMCO1200T200-68 Track Blocking | 0.99532 | 3.8615 | 0.0017515 |  | 366.7833 | 69.6723 | 33.5 | 366.7833 | 70.6676 | 33.5
VE1 | 5107 | New | Cold-formed steel | BOH CFS roof and walls |  |  | SD CEMCO1200T200-68 Track Blocking | 0.99532 | 3.8615 | 0.0017515 |  | 366.7833 | 70.6676 | 33.5 | 366.7833 | 71.6629 | 33.5
VE1 | 5108 | New | Cold-formed steel | BOH CFS roof and walls |  |  | SD CEMCO1200T200-68 Track Blocking | 0.99532 | 3.8615 | 0.0017515 |  | 366.7833 | 71.6629 | 33.5 | 366.7833 | 72.6582 | 33.5
VE1 | 5109 | New | Cold-formed steel | BOH CFS roof and walls |  |  | SD CEMCO1200T200-68 Track Blocking | 0.99532 | 3.8615 | 0.0017515 |  | 366.7833 | 72.6582 | 33.5 | 366.7833 | 73.6536 | 33.5
VE1 | 5110 | New | Cold-formed steel | BOH CFS roof and walls |  |  | SD CEMCO1200T200-68 Track Blocking | 0.99532 | 3.8615 | 0.0017515 |  | 366.7833 | 73.6536 | 33.5 | 366.7833 | 74.6489 | 33.5
VE1 | 5111 | New | Cold-formed steel | BOH CFS roof and walls |  |  | SD CEMCO1200T200-68 Track Blocking | 0.99532 | 3.8615 | 0.0017515 |  | 366.7833 | 74.6489 | 33.5 | 366.7833 | 75.6442 | 33.5
VE1 | 5112 | New | Cold-formed steel | BOH CFS roof and walls |  |  | SD CEMCO1200T200-68 Track Blocking | 0.99532 | 3.8615 | 0.0017515 |  | 366.7833 | 75.6442 | 33.5 | 366.7833 | 76.6395 | 33.5
VE1 | 5113 | New | Cold-formed steel | BOH CFS roof and walls |  |  | SD CEMCO1200T200-68 Track Blocking | 0.99532 | 3.8615 | 0.0017515 |  | 366.7833 | 76.6395 | 33.5 | 366.7833 | 77.6348 | 33.5
VE1 | 5114 | New | Cold-formed steel | BOH CFS roof and walls |  |  | SD CEMCO1200T200-68 Track Blocking | 0.99532 | 3.8615 | 0.0017515 |  | 366.7833 | 77.6348 | 33.5 | 366.7833 | 78.6301 | 33.5
VE1 | 5115 | New | Cold-formed steel | BOH CFS roof and walls |  |  | SD CEMCO1200T200-68 Track Blocking | 0.99532 | 3.8615 | 0.0017515 |  | 366.7833 | 78.6301 | 33.5 | 366.7833 | 79.6255 | 33.5
VE1 | 5116 | New | Cold-formed steel | BOH CFS roof and walls |  |  | SD CEMCO1200T200-68 Track Blocking | 0.99532 | 3.8615 | 0.0017515 |  | 366.7833 | 79.6255 | 33.5 | 366.7833 | 80.6208 | 33.5
VE1 | 5117 | New | Cold-formed steel | BOH CFS roof and walls |  |  | SD CEMCO1200T200-68 Track Blocking | 0.99532 | 3.8615 | 0.0017515 |  | 366.7833 | 80.6208 | 33.5 | 366.7833 | 81.6161 | 33.5
VE1 | 5118 | New | Cold-formed steel | BOH CFS roof and walls |  |  | SD CEMCO1200T200-68 Track Blocking | 0.99532 | 3.8615 | 0.0017515 |  | 366.7833 | 81.6161 | 33.5 | 366.7833 | 82.6114 | 33.5
VE1 | 5119 | New | Cold-formed steel | BOH CFS roof and walls |  |  | SD CEMCO1200T200-68 Track Blocking | 0.99532 | 3.8615 | 0.0017515 |  | 366.7833 | 82.6114 | 33.5 | 366.7833 | 83.6067 | 33.5
VE1 | 5120 | New | Cold-formed steel | BOH CFS roof and walls |  |  | SD CEMCO1200T200-68 Track Blocking | 0.99532 | 3.8615 | 0.0017515 |  | 366.7833 | 83.6067 | 33.5 | 366.7833 | 84.6021 | 33.5
VE1 | 5121 | New | Cold-formed steel | BOH CFS roof and walls |  |  | SD CEMCO1200T200-68 Track Blocking | 0.99532 | 3.8615 | 0.0017515 |  | 366.7833 | 84.6021 | 33.5 | 366.7833 | 85.5974 | 33.5
VE1 | 5122 | New | Cold-formed steel | BOH CFS roof and walls |  |  | SD CEMCO1200T200-68 Track Blocking | 0.99532 | 3.8615 | 0.0017515 |  | 366.7833 | 85.5974 | 33.5 | 366.7833 | 86.5927 | 33.5
VE1 | 5123 | New | Cold-formed steel | BOH CFS roof and walls |  |  | SD CEMCO1200T200-68 Track Blocking | 0.99532 | 3.8615 | 0.0017515 |  | 366.7833 | 86.5927 | 33.5 | 366.7833 | 87.588 | 33.5
VE1 | 5124 | New | Cold-formed steel | BOH CFS roof and walls |  |  | SD CEMCO1200T200-68 Track Blocking | 0.99532 | 3.8615 | 0.0017515 |  | 366.7833 | 87.588 | 33.5 | 366.7833 | 88.5833 | 33.5
VE1 | 5125 | New | Cold-formed steel | BOH CFS roof and walls |  |  | SD CEMCO1200T200-68 Track Blocking | 0.99532 | 3.8615 | 0.0017515 |  | 366.7833 | 88.5833 | 33.5 | 366.7833 | 89.5787 | 33.5
VE1 | 5126 | New | Cold-formed steel | BOH CFS roof and walls |  |  | SD CEMCO1200T200-68 Track Blocking | 0.99532 | 3.8615 | 0.0017515 |  | 366.7833 | 89.5787 | 33.5 | 366.7833 | 90.574 | 33.5
VE1 | 5127 | New | Cold-formed steel | BOH CFS roof and walls |  |  | SD CEMCO1200T200-68 Track Blocking | 0.99532 | 3.8615 | 0.0017515 |  | 366.7833 | 90.574 | 33.5 | 366.7833 | 91.5693 | 33.5
VE1 | 5128 | New | Cold-formed steel | BOH CFS roof and walls |  |  | SD CEMCO1200T200-68 Track Blocking | 0.99532 | 3.8615 | 0.0017515 |  | 366.7833 | 91.5693 | 33.5 | 366.7833 | 92.5646 | 33.5
VE1 | 5129 | New | Cold-formed steel | BOH CFS roof and walls |  |  | SD CEMCO1200T200-68 Track Blocking | 0.99532 | 3.8615 | 0.0017515 |  | 366.7833 | 92.5646 | 33.5 | 366.7833 | 93.5599 | 33.5
VE1 | 5130 | New | Cold-formed steel | BOH CFS roof and walls |  |  | SD CEMCO1200T200-68 Track Blocking | 0.99532 | 3.8615 | 0.0017515 |  | 366.7833 | 93.5599 | 33.5 | 366.7833 | 94.5552 | 33.5
VE1 | 5131 | New | Cold-formed steel | BOH CFS roof and walls |  |  | SD CEMCO1200T200-68 Track Blocking | 0.99532 | 3.8615 | 0.0017515 |  | 366.7833 | 94.5552 | 33.5 | 366.7833 | 95.5506 | 33.5
VE1 | 5132 | New | Cold-formed steel | BOH CFS roof and walls |  |  | SD CEMCO1200T200-68 Track Blocking | 0.99532 | 3.8615 | 0.0017515 |  | 366.7833 | 95.5506 | 33.5 | 366.7833 | 96.5459 | 33.5
VE1 | 5133 | New | Cold-formed steel | BOH CFS roof and walls |  |  | SD CEMCO1200T200-68 Track Blocking | 0.99532 | 3.8615 | 0.0017515 |  | 366.7833 | 96.5459 | 33.5 | 366.7833 | 97.5412 | 33.5
VE1 | 5134 | New | Cold-formed steel | BOH CFS roof and walls |  |  | SD CEMCO1200T200-68 Track Blocking | 0.99532 | 3.8615 | 0.0017515 |  | 366.7833 | 97.5412 | 33.5 | 366.7833 | 98.5365 | 33.5
VE1 | 5135 | New | Cold-formed steel | BOH CFS roof and walls |  |  | SD CEMCO1200T200-68 Track Blocking | 0.99532 | 3.8615 | 0.0017515 |  | 366.7833 | 98.5365 | 33.5 | 366.7833 | 99.5318 | 33.5
VE1 | 5136 | New | Cold-formed steel | BOH CFS roof and walls |  |  | SD CEMCO1200T200-68 Track Blocking | 0.99532 | 3.8615 | 0.0017515 |  | 366.7833 | 99.5318 | 33.5 | 366.7833 | 100.5272 | 33.5
VE1 | 5137 | New | Cold-formed steel | BOH CFS roof and walls |  |  | SD CEMCO1200T200-68 Track Blocking | 0.99532 | 3.8615 | 0.0017515 |  | 366.7833 | 100.5272 | 33.5 | 366.7833 | 101.5225 | 33.5
VE1 | 5138 | New | Cold-formed steel | BOH CFS roof and walls |  |  | SD CEMCO1200T200-68 Track Blocking | 0.99532 | 3.8615 | 0.0017515 |  | 366.7833 | 101.5225 | 33.5 | 366.7833 | 102.5178 | 33.5
VE1 | 5139 | New | Cold-formed steel | BOH CFS roof and walls |  |  | SD CEMCO1200T200-68 Track Blocking | 0.99532 | 3.8615 | 0.0017515 |  | 366.7833 | 102.5178 | 33.5 | 366.7833 | 103.5131 | 33.5
VE1 | 5140 | New | Cold-formed steel | BOH CFS roof and walls |  |  | SD CEMCO1200T200-68 Track Blocking | 0.99532 | 3.8615 | 0.0017515 |  | 366.7833 | 103.5131 | 33.5 | 366.7833 | 104.5084 | 33.5
VE1 | 5141 | New | Cold-formed steel | BOH CFS roof and walls |  |  | SD CEMCO1200T200-68 Track Blocking | 0.99532 | 3.8615 | 0.0017515 |  | 366.7833 | 104.5084 | 33.5 | 366.7833 | 105.5037 | 33.5
VE1 | 5142 | New | Cold-formed steel | BOH CFS roof and walls |  |  | SD CEMCO1200T200-68 Track Blocking | 0.99532 | 3.8615 | 0.0017515 |  | 366.7833 | 105.5037 | 33.5 | 366.7833 | 106.4991 | 33.5
VE1 | 5143 | New | Cold-formed steel | BOH CFS roof and walls |  |  | SD CEMCO1200T200-68 Track Blocking | 0.99532 | 3.8615 | 0.0017515 |  | 366.7833 | 106.4991 | 33.5 | 366.7833 | 107.4944 | 33.5
VE1 | 5144 | New | Cold-formed steel | BOH CFS roof and walls |  |  | SD CEMCO1200T200-68 Track Blocking | 0.99532 | 3.8615 | 0.0017515 |  | 366.7833 | 107.4944 | 33.5 | 366.7833 | 108.4897 | 33.5
VE1 | 5145 | New | Cold-formed steel | BOH CFS roof and walls |  |  | SD CEMCO1200T200-68 Track Blocking | 0.99532 | 3.8615 | 0.0017515 |  | 366.7833 | 108.4897 | 33.5 | 366.7833 | 109.485 | 33.5
VE1 | 5146 | New | Cold-formed steel | BOH CFS roof and walls |  |  | SD CEMCO1200T200-68 Track Blocking | 0.99532 | 3.8615 | 0.0017515 |  | 366.7833 | 109.485 | 33.5 | 366.7833 | 110.4803 | 33.5
VE1 | 5147 | New | Cold-formed steel | BOH CFS roof and walls |  |  | SD CEMCO1200T200-68 Track Blocking | 0.99532 | 3.8615 | 0.0017515 |  | 366.7833 | 110.4803 | 33.5 | 366.7833 | 111.4757 | 33.5
VE1 | 5148 | New | Cold-formed steel | BOH CFS roof and walls |  |  | SD CEMCO1200T200-68 Track Blocking | 0.99532 | 3.8615 | 0.0017515 |  | 366.7833 | 111.4757 | 33.5 | 366.7833 | 112.471 | 33.5
VE1 | 5149 | New | Cold-formed steel | BOH CFS roof and walls |  |  | SD CEMCO1200T200-68 Track Blocking | 0.99532 | 3.8615 | 0.0017515 |  | 366.7833 | 112.471 | 33.5 | 366.7833 | 113.4663 | 33.5
VE1 | 5150 | New | Cold-formed steel | BOH CFS roof and walls |  |  | SD CEMCO1200T200-68 Track Blocking | 0.99532 | 3.8615 | 0.0017515 |  | 366.7833 | 113.4663 | 33.5 | 366.7833 | 114.4616 | 33.5
VE1 | 5151 | New | Cold-formed steel | BOH CFS roof and walls |  |  | SD CEMCO1200T200-68 Track Blocking | 0.99532 | 3.8615 | 0.0017515 |  | 366.7833 | 114.4616 | 33.5 | 366.7833 | 115.4569 | 33.5
VE1 | 5152 | New | Cold-formed steel | BOH CFS roof and walls |  |  | SD CEMCO1200T200-68 Track Blocking | 0.99532 | 3.8615 | 0.0017515 |  | 366.7833 | 115.4569 | 33.5 | 366.7833 | 116.4522 | 33.5
VE1 | 5153 | New | Cold-formed steel | BOH CFS roof and walls |  |  | SD CEMCO1200T200-68 Track Blocking | 0.99532 | 3.8615 | 0.0017515 |  | 366.7833 | 116.4522 | 33.5 | 366.7833 | 117.4476 | 33.5
VE1 | 5154 | New | Cold-formed steel | BOH CFS roof and walls |  |  | SD CEMCO1200T200-68 Track Blocking | 0.99532 | 3.8615 | 0.0017515 |  | 366.7833 | 117.4476 | 33.5 | 366.7833 | 118.4429 | 33.5
VE1 | 5155 | New | Cold-formed steel | BOH CFS roof and walls |  |  | SD CEMCO1200T200-68 Track Blocking | 0.99532 | 3.8615 | 0.0017515 |  | 366.7833 | 118.4429 | 33.5 | 366.7833 | 119.4382 | 33.5
VE1 | 5156 | New | Cold-formed steel | BOH CFS roof and walls |  |  | SD CEMCO1200T200-68 Track Blocking | 0.99532 | 3.8615 | 0.0017515 |  | 366.7833 | 119.4382 | 33.5 | 366.7833 | 120.4335 | 33.5
VE1 | 5157 | New | Cold-formed steel | BOH CFS roof and walls |  |  | SD CEMCO1200T200-68 Track Blocking | 0.99532 | 3.8615 | 0.0017515 |  | 366.7833 | 120.4335 | 33.5 | 366.7833 | 121.4288 | 33.5
VE1 | 5158 | New | Cold-formed steel | BOH CFS roof and walls |  |  | SD CEMCO1200T200-68 Track Blocking | 0.99532 | 3.8615 | 0.0017515 |  | 366.7833 | 121.4288 | 33.5 | 366.7833 | 122.4242 | 33.5
VE1 | 5159 | New | Cold-formed steel | BOH CFS roof and walls |  |  | SD CEMCO1200T200-68 Track Blocking | 0.99532 | 3.8615 | 0.0017515 |  | 366.7833 | 122.4242 | 33.5 | 366.7833 | 123.4195 | 33.5
VE1 | 5160 | New | Cold-formed steel | BOH CFS roof and walls |  |  | SD CEMCO1200T200-68 Track Blocking | 0.99532 | 3.8615 | 0.0017515 |  | 366.7833 | 123.4195 | 33.5 | 366.7833 | 124.4148 | 33.5
VE1 | 5161 | New | Cold-formed steel | BOH CFS roof and walls |  |  | SD CEMCO1200T200-68 Track Blocking | 0.99532 | 3.8615 | 0.0017515 |  | 366.7833 | 124.4148 | 33.5 | 366.7833 | 125.4101 | 33.5
VE1 | 5162 | New | Cold-formed steel | BOH CFS roof and walls |  |  | SD CEMCO1200T200-68 Track Blocking | 0.99532 | 3.8615 | 0.0017515 |  | 366.7833 | 125.4101 | 33.5 | 366.7833 | 126.4054 | 33.5
VE1 | 5163 | New | Cold-formed steel | BOH CFS roof and walls |  |  | SD CEMCO1200T200-68 Track Blocking | 0.99532 | 3.8615 | 0.0017515 |  | 366.7833 | 126.4054 | 33.5 | 366.7833 | 127.4007 | 33.5
VE1 | 5164 | New | Cold-formed steel | BOH CFS roof and walls |  |  | SD CEMCO1200T200-68 Track Blocking | 0.99532 | 3.8615 | 0.0017515 |  | 366.7833 | 127.4007 | 33.5 | 366.7833 | 128.3961 | 33.5
VE1 | 5165 | New | Cold-formed steel | BOH CFS roof and walls |  |  | SD CEMCO1200T200-68 Track Blocking | 0.99532 | 3.8615 | 0.0017515 |  | 366.7833 | 128.3961 | 33.5 | 366.7833 | 129.3914 | 33.5
VE1 | 5166 | New | Cold-formed steel | BOH CFS roof and walls |  |  | SD CEMCO1200T200-68 Track Blocking | 0.99532 | 3.8615 | 0.0017515 |  | 366.7833 | 129.3914 | 33.5 | 366.7833 | 130.3867 | 33.5
VE1 | 5167 | New | Cold-formed steel | BOH CFS roof and walls |  |  | SD CEMCO1200T200-68 Track Blocking | 0.99532 | 3.8615 | 0.0017515 |  | 366.7833 | 130.3867 | 33.5 | 366.7833 | 131.382 | 33.5
VE1 | 5168 | New | Cold-formed steel | BOH CFS roof and walls |  |  | SD CEMCO1200T200-68 Track Blocking | 0.99532 | 3.8615 | 0.0017515 |  | 366.7833 | 131.382 | 33.5 | 366.7833 | 132.3773 | 33.5
VE1 | 5169 | New | Cold-formed steel | BOH CFS roof and walls |  |  | SD CEMCO1200T200-68 Track Blocking | 0.99532 | 3.8615 | 0.0017515 |  | 366.7833 | 132.3773 | 33.5 | 366.7833 | 133.3727 | 33.5
VE1 | 5170 | New | Cold-formed steel | BOH CFS roof and walls |  |  | SD CEMCO1200T200-68 Track Blocking | 0.99532 | 3.8615 | 0.0017515 |  | 366.7833 | 133.3727 | 33.5 | 366.7833 | 134.368 | 33.5
VE1 | 5171 | New | Cold-formed steel | BOH CFS roof and walls |  |  | SD CEMCO1200T200-68 Track Blocking | 0.99532 | 3.8615 | 0.0017515 |  | 366.7833 | 134.368 | 33.5 | 366.7833 | 135.3633 | 33.5
VE1 | 5172 | New | Cold-formed steel | BOH CFS roof and walls |  |  | SD CEMCO1200T200-68 Track Blocking | 0.99532 | 3.8615 | 0.0017515 |  | 366.7833 | 135.3633 | 33.5 | 366.7833 | 136.3586 | 33.5
VE1 | 5173 | New | Cold-formed steel | BOH CFS roof and walls |  |  | SD CEMCO1200T200-68 Track Blocking | 0.99532 | 3.8615 | 0.0017515 |  | 366.7833 | 136.3586 | 33.5 | 366.7833 | 137.3539 | 33.5
VE1 | 5174 | New | Cold-formed steel | BOH CFS roof and walls |  |  | SD CEMCO1200T200-68 Track Blocking | 0.99532 | 3.8615 | 0.0017515 |  | 366.7833 | 137.3539 | 33.5 | 366.7833 | 138.3493 | 33.5
VE1 | 5175 | New | Cold-formed steel | BOH CFS roof and walls |  |  | SD CEMCO1200T200-68 Track Blocking | 0.99532 | 3.8615 | 0.0017515 |  | 366.7833 | 138.3493 | 33.5 | 366.7833 | 139.3446 | 33.5
VE1 | 5176 | New | Cold-formed steel | BOH CFS roof and walls |  |  | SD CEMCO1200T200-68 Track Blocking | 0.99532 | 3.8615 | 0.0017515 |  | 366.7833 | 139.3446 | 33.5 | 366.7833 | 140.3399 | 33.5
VE1 | 5177 | New | Cold-formed steel | BOH CFS roof and walls |  |  | SD CEMCO1200T200-68 Track Blocking | 0.99532 | 3.8615 | 0.0017515 |  | 366.7833 | 140.3399 | 33.5 | 366.7833 | 141.3352 | 33.5
VE1 | 5178 | New | Cold-formed steel | BOH CFS roof and walls |  |  | SD CEMCO1200T200-68 Track Blocking | 0.99532 | 3.8615 | 0.0017515 |  | 366.7833 | 141.3352 | 33.5 | 366.7833 | 142.3305 | 33.5
VE1 | 5179 | New | Cold-formed steel | BOH CFS roof and walls |  |  | SD CEMCO1200T200-68 Track Blocking | 0.99532 | 3.8615 | 0.0017515 |  | 366.7833 | 142.3305 | 33.5 | 366.7833 | 143.3258 | 33.5
VE1 | 5180 | New | Cold-formed steel | BOH CFS roof and walls |  |  | SD CEMCO1200T200-68 Track Blocking | 0.99532 | 3.8615 | 0.0017515 |  | 366.7833 | 143.3258 | 33.5 | 366.7833 | 144.3212 | 33.5
VE1 | 5181 | New | Cold-formed steel | BOH CFS roof and walls |  |  | SD CEMCO1200T200-68 Track Blocking | 0.99532 | 3.8615 | 0.0017515 |  | 366.7833 | 144.3212 | 33.5 | 366.7833 | 145.3165 | 33.5
VE1 | 5182 | New | Cold-formed steel | BOH CFS roof and walls |  |  | SD CEMCO1200T200-68 Track Blocking | 0.99532 | 3.8615 | 0.0017515 |  | 366.7833 | 145.3165 | 33.5 | 366.7833 | 146.3118 | 33.5
VE1 | 5183 | New | Cold-formed steel | BOH CFS roof and walls |  |  | SD CEMCO1200T200-68 Track Blocking | 0.99532 | 3.8615 | 0.0017515 |  | 366.7833 | 146.3118 | 33.5 | 366.7833 | 147.3071 | 33.5
VE1 | 5184 | New | Cold-formed steel | BOH CFS roof and walls |  |  | SD CEMCO1200T200-68 Track Blocking | 0.99532 | 3.8615 | 0.0017515 |  | 366.7833 | 147.3071 | 33.5 | 366.7833 | 148.3024 | 33.5
VE1 | 5185 | New | Cold-formed steel | BOH CFS roof and walls |  |  | SD CEMCO1200T200-68 Track Blocking | 0.99532 | 3.8615 | 0.0017515 |  | 366.7833 | 148.3024 | 33.5 | 366.7833 | 149.2978 | 33.5
VE1 | 5186 | New | Cold-formed steel | BOH CFS roof and walls |  |  | SD CEMCO1200T200-68 Track Blocking | 0.99532 | 3.8615 | 0.0017515 |  | 366.7833 | 149.2978 | 33.5 | 366.7833 | 150.2931 | 33.5
VE1 | 5187 | New | Cold-formed steel | BOH CFS roof and walls |  |  | SD CEMCO1200T200-68 Track Blocking | 0.99532 | 3.8615 | 0.0017515 |  | 366.7833 | 150.2931 | 33.5 | 366.7833 | 151.2884 | 33.5
VE1 | 5188 | New | Cold-formed steel | BOH CFS roof and walls |  |  | SD CEMCO1200T200-68 Track Blocking | 0.99532 | 3.8615 | 0.0017515 |  | 366.7833 | 151.2884 | 33.5 | 366.7833 | 152.2837 | 33.5
VE1 | 5189 | New | Cold-formed steel | BOH CFS roof and walls |  |  | SD CEMCO1200T200-68 Track Blocking | 0.99532 | 3.8615 | 0.0017515 |  | 366.7833 | 152.2837 | 33.5 | 366.7833 | 153.279 | 33.5
VE1 | 5190 | New | Cold-formed steel | BOH CFS roof and walls |  |  | SD CEMCO1200T200-68 Track Blocking | 0.99532 | 3.8615 | 0.0017515 |  | 366.7833 | 153.279 | 33.5 | 366.7833 | 154.2743 | 33.5
VE1 | 5191 | New | Cold-formed steel | BOH CFS roof and walls |  |  | SD CEMCO1200T200-68 Track Blocking | 0.99532 | 3.8615 | 0.0017515 |  | 366.7833 | 154.2743 | 33.5 | 366.7833 | 155.2697 | 33.5
VE1 | 5192 | New | Cold-formed steel | BOH CFS roof and walls |  |  | SD CEMCO1200T200-68 Track Blocking | 0.99532 | 3.8615 | 0.0017515 |  | 366.7833 | 155.2697 | 33.5 | 366.7833 | 156.265 | 33.5
VE1 | 5193 | New | Cold-formed steel | BOH CFS roof and walls |  |  | SD CEMCO1200T200-68 Track Blocking | 0.99532 | 3.8615 | 0.0017515 |  | 366.7833 | 156.265 | 33.5 | 366.7833 | 157.2603 | 33.5
VE1 | 5194 | New | Cold-formed steel | BOH CFS roof and walls |  |  | SD CEMCO1200T200-68 Track Blocking | 0.99532 | 3.8615 | 0.0017515 |  | 366.7833 | 157.2603 | 33.5 | 366.7833 | 158.2556 | 33.5
VE1 | 5195 | New | Cold-formed steel | BOH CFS roof and walls |  |  | SD CEMCO1200T200-68 Track Blocking | 0.99532 | 3.8615 | 0.0017515 |  | 366.7833 | 158.2556 | 33.5 | 366.7833 | 159.2509 | 33.5
VE1 | 5196 | New | Cold-formed steel | BOH CFS roof and walls |  |  | SD CEMCO1200T200-68 Track Blocking | 0.99532 | 3.8615 | 0.0017515 |  | 366.7833 | 159.2509 | 33.5 | 366.7833 | 160.2463 | 33.5
VE1 | 5197 | New | Cold-formed steel | BOH CFS roof and walls |  |  | SD CEMCO1200T200-68 Track Blocking | 0.99532 | 3.8615 | 0.0017515 |  | 366.7833 | 160.2463 | 33.5 | 366.7833 | 161.2416 | 33.5
VE1 | 5198 | New | Cold-formed steel | BOH CFS roof and walls |  |  | SD CEMCO1200T200-68 Track Blocking | 0.99532 | 3.8615 | 0.0017515 |  | 366.7833 | 161.2416 | 33.5 | 366.7833 | 162.2369 | 33.5
VE1 | 5199 | New | Cold-formed steel | BOH CFS roof and walls |  |  | SD CEMCO1200T200-68 Track Blocking | 0.99532 | 3.8615 | 0.0017515 |  | 366.7833 | 162.2369 | 33.5 | 366.7833 | 163.2322 | 33.5
VE1 | 5200 | New | Cold-formed steel | BOH CFS roof and walls |  |  | SD CEMCO1200T200-68 Track Blocking | 0.99532 | 3.8615 | 0.0017515 |  | 366.7833 | 163.2322 | 33.5 | 366.7833 | 164.2275 | 33.5
VE1 | 5201 | New | Cold-formed steel | BOH CFS roof and walls |  |  | SD CEMCO1200T200-68 Track Blocking | 0.99532 | 3.8615 | 0.0017515 |  | 366.7833 | 164.2275 | 33.5 | 366.7833 | 165.2228 | 33.5
VE1 | 5202 | New | Cold-formed steel | BOH CFS roof and walls |  |  | SD CEMCO1200T200-68 Track Blocking | 0.99532 | 3.8615 | 0.0017515 |  | 366.7833 | 165.2228 | 33.5 | 366.7833 | 166.2182 | 33.5
VE1 | 5203 | New | Cold-formed steel | BOH CFS roof and walls |  |  | SD CEMCO1200T200-68 Track Blocking | 0.99532 | 3.8615 | 0.0017515 |  | 366.7833 | 166.2182 | 33.5 | 366.7833 | 167.2135 | 33.5
VE1 | 5204 | New | Cold-formed steel | BOH CFS roof and walls |  |  | SD CEMCO1200T200-68 Track Blocking | 0.99532 | 3.8615 | 0.0017515 |  | 366.7833 | 167.2135 | 33.5 | 366.7833 | 168.2088 | 33.5
VE1 | 5205 | New | Cold-formed steel | BOH CFS roof and walls |  |  | SD CEMCO1200T200-68 Track Blocking | 0.99532 | 3.8615 | 0.0017515 |  | 366.7833 | 168.2088 | 33.5 | 366.7833 | 169.2041 | 33.5
VE1 | 5206 | New | Cold-formed steel | BOH CFS roof and walls |  |  | SD CEMCO1200T200-68 Track Blocking | 0.99532 | 3.8615 | 0.0017515 |  | 366.7833 | 169.2041 | 33.5 | 366.7833 | 170.1994 | 33.5
VE1 | 5207 | New | Cold-formed steel | BOH CFS roof and walls |  |  | SD CEMCO1200T200-68 Track Blocking | 0.99532 | 3.8615 | 0.0017515 |  | 366.7833 | 170.1994 | 33.5 | 366.7833 | 171.1948 | 33.5
VE1 | 5208 | New | Cold-formed steel | BOH CFS roof and walls |  |  | SD CEMCO1200T200-68 Track Blocking | 0.99532 | 3.8615 | 0.0017515 |  | 366.7833 | 171.1948 | 33.5 | 366.7833 | 172.1901 | 33.5
VE1 | 5209 | New | Cold-formed steel | BOH CFS roof and walls |  |  | SD CEMCO1200T200-68 Track Blocking | 0.99532 | 3.8615 | 0.0017515 |  | 366.7833 | 172.1901 | 33.5 | 366.7833 | 173.1854 | 33.5
VE1 | 5210 | New | Cold-formed steel | BOH CFS roof and walls |  |  | SD CEMCO1200T200-68 Track Blocking | 0.99532 | 3.8615 | 0.0017515 |  | 366.7833 | 173.1854 | 33.5 | 366.7833 | 174.1807 | 33.5
VE1 | 5211 | New | Cold-formed steel | BOH CFS roof and walls |  |  | SD CEMCO1200T200-68 Track Blocking | 0.99532 | 3.8615 | 0.0017515 |  | 366.7833 | 174.1807 | 33.5 | 366.7833 | 175.176 | 33.5
VE1 | 5212 | New | Cold-formed steel | BOH CFS roof and walls |  |  | SD CEMCO1200T200-68 Track Blocking | 0.99532 | 3.8615 | 0.0017515 |  | 366.7833 | 175.176 | 33.5 | 366.7833 | 176.1713 | 33.5
VE1 | 5213 | New | Cold-formed steel | BOH CFS roof and walls |  |  | SD CEMCO1200T200-68 Track Blocking | 0.99532 | 3.8615 | 0.0017515 |  | 366.7833 | 176.1713 | 33.5 | 366.7833 | 177.1667 | 33.5
VE1 | 5214 | New | Cold-formed steel | BOH CFS roof and walls |  |  | SD CEMCO1200T200-68 Track Blocking | 0.99532 | 3.8615 | 0.0017515 |  | 371.5583 | 0 | 33.5 | 371.5583 | 0.99532 | 33.5
VE1 | 5215 | New | Cold-formed steel | BOH CFS roof and walls |  |  | SD CEMCO1200T200-68 Track Blocking | 0.99532 | 3.8615 | 0.0017515 |  | 371.5583 | 0.99532 | 33.5 | 371.5583 | 1.9906 | 33.5
VE1 | 5216 | New | Cold-formed steel | BOH CFS roof and walls |  |  | SD CEMCO1200T200-68 Track Blocking | 0.99532 | 3.8615 | 0.0017515 |  | 371.5583 | 1.9906 | 33.5 | 371.5583 | 2.986 | 33.5
VE1 | 5217 | New | Cold-formed steel | BOH CFS roof and walls |  |  | SD CEMCO1200T200-68 Track Blocking | 0.99532 | 3.8615 | 0.0017515 |  | 371.5583 | 2.986 | 33.5 | 371.5583 | 3.9813 | 33.5
VE1 | 5218 | New | Cold-formed steel | BOH CFS roof and walls |  |  | SD CEMCO1200T200-68 Track Blocking | 0.99532 | 3.8615 | 0.0017515 |  | 371.5583 | 3.9813 | 33.5 | 371.5583 | 4.9766 | 33.5
VE1 | 5219 | New | Cold-formed steel | BOH CFS roof and walls |  |  | SD CEMCO1200T200-68 Track Blocking | 0.99532 | 3.8615 | 0.0017515 |  | 371.5583 | 4.9766 | 33.5 | 371.5583 | 5.9719 | 33.5
VE1 | 5220 | New | Cold-formed steel | BOH CFS roof and walls |  |  | SD CEMCO1200T200-68 Track Blocking | 0.99532 | 3.8615 | 0.0017515 |  | 371.5583 | 5.9719 | 33.5 | 371.5583 | 6.9672 | 33.5
VE1 | 5221 | New | Cold-formed steel | BOH CFS roof and walls |  |  | SD CEMCO1200T200-68 Track Blocking | 0.99532 | 3.8615 | 0.0017515 |  | 371.5583 | 6.9672 | 33.5 | 371.5583 | 7.9625 | 33.5
VE1 | 5222 | New | Cold-formed steel | BOH CFS roof and walls |  |  | SD CEMCO1200T200-68 Track Blocking | 0.99532 | 3.8615 | 0.0017515 |  | 371.5583 | 7.9625 | 33.5 | 371.5583 | 8.9579 | 33.5
VE1 | 5223 | New | Cold-formed steel | BOH CFS roof and walls |  |  | SD CEMCO1200T200-68 Track Blocking | 0.99532 | 3.8615 | 0.0017515 |  | 371.5583 | 8.9579 | 33.5 | 371.5583 | 9.9532 | 33.5
VE1 | 5224 | New | Cold-formed steel | BOH CFS roof and walls |  |  | SD CEMCO1200T200-68 Track Blocking | 0.99532 | 3.8615 | 0.0017515 |  | 371.5583 | 9.9532 | 33.5 | 371.5583 | 10.9485 | 33.5
VE1 | 5225 | New | Cold-formed steel | BOH CFS roof and walls |  |  | SD CEMCO1200T200-68 Track Blocking | 0.99532 | 3.8615 | 0.0017515 |  | 371.5583 | 10.9485 | 33.5 | 371.5583 | 11.9438 | 33.5
VE1 | 5226 | New | Cold-formed steel | BOH CFS roof and walls |  |  | SD CEMCO1200T200-68 Track Blocking | 0.99532 | 3.8615 | 0.0017515 |  | 371.5583 | 11.9438 | 33.5 | 371.5583 | 12.9391 | 33.5
VE1 | 5227 | New | Cold-formed steel | BOH CFS roof and walls |  |  | SD CEMCO1200T200-68 Track Blocking | 0.99532 | 3.8615 | 0.0017515 |  | 371.5583 | 12.9391 | 33.5 | 371.5583 | 13.9345 | 33.5
VE1 | 5228 | New | Cold-formed steel | BOH CFS roof and walls |  |  | SD CEMCO1200T200-68 Track Blocking | 0.99532 | 3.8615 | 0.0017515 |  | 371.5583 | 13.9345 | 33.5 | 371.5583 | 14.9298 | 33.5
VE1 | 5229 | New | Cold-formed steel | BOH CFS roof and walls |  |  | SD CEMCO1200T200-68 Track Blocking | 0.99532 | 3.8615 | 0.0017515 |  | 371.5583 | 14.9298 | 33.5 | 371.5583 | 15.9251 | 33.5
VE1 | 5230 | New | Cold-formed steel | BOH CFS roof and walls |  |  | SD CEMCO1200T200-68 Track Blocking | 0.99532 | 3.8615 | 0.0017515 |  | 371.5583 | 15.9251 | 33.5 | 371.5583 | 16.9204 | 33.5
VE1 | 5231 | New | Cold-formed steel | BOH CFS roof and walls |  |  | SD CEMCO1200T200-68 Track Blocking | 0.99532 | 3.8615 | 0.0017515 |  | 371.5583 | 16.9204 | 33.5 | 371.5583 | 17.9157 | 33.5
VE1 | 5232 | New | Cold-formed steel | BOH CFS roof and walls |  |  | SD CEMCO1200T200-68 Track Blocking | 0.99532 | 3.8615 | 0.0017515 |  | 371.5583 | 17.9157 | 33.5 | 371.5583 | 18.911 | 33.5
VE1 | 5233 | New | Cold-formed steel | BOH CFS roof and walls |  |  | SD CEMCO1200T200-68 Track Blocking | 0.99532 | 3.8615 | 0.0017515 |  | 371.5583 | 18.911 | 33.5 | 371.5583 | 19.9064 | 33.5
VE1 | 5234 | New | Cold-formed steel | BOH CFS roof and walls |  |  | SD CEMCO1200T200-68 Track Blocking | 0.99532 | 3.8615 | 0.0017515 |  | 371.5583 | 19.9064 | 33.5 | 371.5583 | 20.9017 | 33.5
VE1 | 5235 | New | Cold-formed steel | BOH CFS roof and walls |  |  | SD CEMCO1200T200-68 Track Blocking | 0.99532 | 3.8615 | 0.0017515 |  | 371.5583 | 20.9017 | 33.5 | 371.5583 | 21.897 | 33.5
VE1 | 5236 | New | Cold-formed steel | BOH CFS roof and walls |  |  | SD CEMCO1200T200-68 Track Blocking | 0.99532 | 3.8615 | 0.0017515 |  | 371.5583 | 21.897 | 33.5 | 371.5583 | 22.8923 | 33.5
VE1 | 5237 | New | Cold-formed steel | BOH CFS roof and walls |  |  | SD CEMCO1200T200-68 Track Blocking | 0.99532 | 3.8615 | 0.0017515 |  | 371.5583 | 22.8923 | 33.5 | 371.5583 | 23.8876 | 33.5
VE1 | 5238 | New | Cold-formed steel | BOH CFS roof and walls |  |  | SD CEMCO1200T200-68 Track Blocking | 0.99532 | 3.8615 | 0.0017515 |  | 371.5583 | 23.8876 | 33.5 | 371.5583 | 24.883 | 33.5
VE1 | 5239 | New | Cold-formed steel | BOH CFS roof and walls |  |  | SD CEMCO1200T200-68 Track Blocking | 0.99532 | 3.8615 | 0.0017515 |  | 371.5583 | 24.883 | 33.5 | 371.5583 | 25.8783 | 33.5
VE1 | 5240 | New | Cold-formed steel | BOH CFS roof and walls |  |  | SD CEMCO1200T200-68 Track Blocking | 0.99532 | 3.8615 | 0.0017515 |  | 371.5583 | 25.8783 | 33.5 | 371.5583 | 26.8736 | 33.5
VE1 | 5241 | New | Cold-formed steel | BOH CFS roof and walls |  |  | SD CEMCO1200T200-68 Track Blocking | 0.99532 | 3.8615 | 0.0017515 |  | 371.5583 | 26.8736 | 33.5 | 371.5583 | 27.8689 | 33.5
VE1 | 5242 | New | Cold-formed steel | BOH CFS roof and walls |  |  | SD CEMCO1200T200-68 Track Blocking | 0.99532 | 3.8615 | 0.0017515 |  | 371.5583 | 27.8689 | 33.5 | 371.5583 | 28.8642 | 33.5
VE1 | 5243 | New | Cold-formed steel | BOH CFS roof and walls |  |  | SD CEMCO1200T200-68 Track Blocking | 0.99532 | 3.8615 | 0.0017515 |  | 371.5583 | 28.8642 | 33.5 | 371.5583 | 29.8596 | 33.5
VE1 | 5244 | New | Cold-formed steel | BOH CFS roof and walls |  |  | SD CEMCO1200T200-68 Track Blocking | 0.99532 | 3.8615 | 0.0017515 |  | 371.5583 | 29.8596 | 33.5 | 371.5583 | 30.8549 | 33.5
VE1 | 5245 | New | Cold-formed steel | BOH CFS roof and walls |  |  | SD CEMCO1200T200-68 Track Blocking | 0.99532 | 3.8615 | 0.0017515 |  | 371.5583 | 30.8549 | 33.5 | 371.5583 | 31.8502 | 33.5
VE1 | 5246 | New | Cold-formed steel | BOH CFS roof and walls |  |  | SD CEMCO1200T200-68 Track Blocking | 0.99532 | 3.8615 | 0.0017515 |  | 371.5583 | 31.8502 | 33.5 | 371.5583 | 32.8455 | 33.5
VE1 | 5247 | New | Cold-formed steel | BOH CFS roof and walls |  |  | SD CEMCO1200T200-68 Track Blocking | 0.99532 | 3.8615 | 0.0017515 |  | 371.5583 | 32.8455 | 33.5 | 371.5583 | 33.8408 | 33.5
VE1 | 5248 | New | Cold-formed steel | BOH CFS roof and walls |  |  | SD CEMCO1200T200-68 Track Blocking | 0.99532 | 3.8615 | 0.0017515 |  | 371.5583 | 33.8408 | 33.5 | 371.5583 | 34.8361 | 33.5
VE1 | 5249 | New | Cold-formed steel | BOH CFS roof and walls |  |  | SD CEMCO1200T200-68 Track Blocking | 0.99532 | 3.8615 | 0.0017515 |  | 371.5583 | 34.8361 | 33.5 | 371.5583 | 35.8315 | 33.5
VE1 | 5250 | New | Cold-formed steel | BOH CFS roof and walls |  |  | SD CEMCO1200T200-68 Track Blocking | 0.99532 | 3.8615 | 0.0017515 |  | 371.5583 | 35.8315 | 33.5 | 371.5583 | 36.8268 | 33.5
VE1 | 5251 | New | Cold-formed steel | BOH CFS roof and walls |  |  | SD CEMCO1200T200-68 Track Blocking | 0.99532 | 3.8615 | 0.0017515 |  | 371.5583 | 36.8268 | 33.5 | 371.5583 | 37.8221 | 33.5
VE1 | 5252 | New | Cold-formed steel | BOH CFS roof and walls |  |  | SD CEMCO1200T200-68 Track Blocking | 0.99532 | 3.8615 | 0.0017515 |  | 371.5583 | 37.8221 | 33.5 | 371.5583 | 38.8174 | 33.5
VE1 | 5253 | New | Cold-formed steel | BOH CFS roof and walls |  |  | SD CEMCO1200T200-68 Track Blocking | 0.99532 | 3.8615 | 0.0017515 |  | 371.5583 | 38.8174 | 33.5 | 371.5583 | 39.8127 | 33.5
VE1 | 5254 | New | Cold-formed steel | BOH CFS roof and walls |  |  | SD CEMCO1200T200-68 Track Blocking | 0.99532 | 3.8615 | 0.0017515 |  | 371.5583 | 39.8127 | 33.5 | 371.5583 | 40.8081 | 33.5
VE1 | 5255 | New | Cold-formed steel | BOH CFS roof and walls |  |  | SD CEMCO1200T200-68 Track Blocking | 0.99532 | 3.8615 | 0.0017515 |  | 371.5583 | 40.8081 | 33.5 | 371.5583 | 41.8034 | 33.5
VE1 | 5256 | New | Cold-formed steel | BOH CFS roof and walls |  |  | SD CEMCO1200T200-68 Track Blocking | 0.99532 | 3.8615 | 0.0017515 |  | 371.5583 | 41.8034 | 33.5 | 371.5583 | 42.7987 | 33.5
VE1 | 5257 | New | Cold-formed steel | BOH CFS roof and walls |  |  | SD CEMCO1200T200-68 Track Blocking | 0.99532 | 3.8615 | 0.0017515 |  | 371.5583 | 42.7987 | 33.5 | 371.5583 | 43.794 | 33.5
VE1 | 5258 | New | Cold-formed steel | BOH CFS roof and walls |  |  | SD CEMCO1200T200-68 Track Blocking | 0.99532 | 3.8615 | 0.0017515 |  | 371.5583 | 43.794 | 33.5 | 371.5583 | 44.7893 | 33.5
VE1 | 5259 | New | Cold-formed steel | BOH CFS roof and walls |  |  | SD CEMCO1200T200-68 Track Blocking | 0.99532 | 3.8615 | 0.0017515 |  | 371.5583 | 44.7893 | 33.5 | 371.5583 | 45.7846 | 33.5
VE1 | 5260 | New | Cold-formed steel | BOH CFS roof and walls |  |  | SD CEMCO1200T200-68 Track Blocking | 0.99532 | 3.8615 | 0.0017515 |  | 371.5583 | 45.7846 | 33.5 | 371.5583 | 46.78 | 33.5
VE1 | 5261 | New | Cold-formed steel | BOH CFS roof and walls |  |  | SD CEMCO1200T200-68 Track Blocking | 0.99532 | 3.8615 | 0.0017515 |  | 371.5583 | 46.78 | 33.5 | 371.5583 | 47.7753 | 33.5
VE1 | 5262 | New | Cold-formed steel | BOH CFS roof and walls |  |  | SD CEMCO1200T200-68 Track Blocking | 0.99532 | 3.8615 | 0.0017515 |  | 371.5583 | 47.7753 | 33.5 | 371.5583 | 48.7706 | 33.5
VE1 | 5263 | New | Cold-formed steel | BOH CFS roof and walls |  |  | SD CEMCO1200T200-68 Track Blocking | 0.99532 | 3.8615 | 0.0017515 |  | 371.5583 | 48.7706 | 33.5 | 371.5583 | 49.7659 | 33.5
VE1 | 5264 | New | Cold-formed steel | BOH CFS roof and walls |  |  | SD CEMCO1200T200-68 Track Blocking | 0.99532 | 3.8615 | 0.0017515 |  | 371.5583 | 49.7659 | 33.5 | 371.5583 | 50.7612 | 33.5
VE1 | 5265 | New | Cold-formed steel | BOH CFS roof and walls |  |  | SD CEMCO1200T200-68 Track Blocking | 0.99532 | 3.8615 | 0.0017515 |  | 371.5583 | 50.7612 | 33.5 | 371.5583 | 51.7566 | 33.5
VE1 | 5266 | New | Cold-formed steel | BOH CFS roof and walls |  |  | SD CEMCO1200T200-68 Track Blocking | 0.99532 | 3.8615 | 0.0017515 |  | 371.5583 | 51.7566 | 33.5 | 371.5583 | 52.7519 | 33.5
VE1 | 5267 | New | Cold-formed steel | BOH CFS roof and walls |  |  | SD CEMCO1200T200-68 Track Blocking | 0.99532 | 3.8615 | 0.0017515 |  | 371.5583 | 52.7519 | 33.5 | 371.5583 | 53.7472 | 33.5
VE1 | 5268 | New | Cold-formed steel | BOH CFS roof and walls |  |  | SD CEMCO1200T200-68 Track Blocking | 0.99532 | 3.8615 | 0.0017515 |  | 371.5583 | 53.7472 | 33.5 | 371.5583 | 54.7425 | 33.5
VE1 | 5269 | New | Cold-formed steel | BOH CFS roof and walls |  |  | SD CEMCO1200T200-68 Track Blocking | 0.99532 | 3.8615 | 0.0017515 |  | 371.5583 | 54.7425 | 33.5 | 371.5583 | 55.7378 | 33.5
VE1 | 5270 | New | Cold-formed steel | BOH CFS roof and walls |  |  | SD CEMCO1200T200-68 Track Blocking | 0.99532 | 3.8615 | 0.0017515 |  | 371.5583 | 55.7378 | 33.5 | 371.5583 | 56.7331 | 33.5
VE1 | 5271 | New | Cold-formed steel | BOH CFS roof and walls |  |  | SD CEMCO1200T200-68 Track Blocking | 0.99532 | 3.8615 | 0.0017515 |  | 371.5583 | 56.7331 | 33.5 | 371.5583 | 57.7285 | 33.5
VE1 | 5272 | New | Cold-formed steel | BOH CFS roof and walls |  |  | SD CEMCO1200T200-68 Track Blocking | 0.99532 | 3.8615 | 0.0017515 |  | 371.5583 | 57.7285 | 33.5 | 371.5583 | 58.7238 | 33.5
VE1 | 5273 | New | Cold-formed steel | BOH CFS roof and walls |  |  | SD CEMCO1200T200-68 Track Blocking | 0.99532 | 3.8615 | 0.0017515 |  | 371.5583 | 58.7238 | 33.5 | 371.5583 | 59.7191 | 33.5
VE1 | 5274 | New | Cold-formed steel | BOH CFS roof and walls |  |  | SD CEMCO1200T200-68 Track Blocking | 0.99532 | 3.8615 | 0.0017515 |  | 371.5583 | 59.7191 | 33.5 | 371.5583 | 60.7144 | 33.5
VE1 | 5275 | New | Cold-formed steel | BOH CFS roof and walls |  |  | SD CEMCO1200T200-68 Track Blocking | 0.99532 | 3.8615 | 0.0017515 |  | 371.5583 | 60.7144 | 33.5 | 371.5583 | 61.7097 | 33.5
VE1 | 5276 | New | Cold-formed steel | BOH CFS roof and walls |  |  | SD CEMCO1200T200-68 Track Blocking | 0.99532 | 3.8615 | 0.0017515 |  | 371.5583 | 61.7097 | 33.5 | 371.5583 | 62.7051 | 33.5
VE1 | 5277 | New | Cold-formed steel | BOH CFS roof and walls |  |  | SD CEMCO1200T200-68 Track Blocking | 0.99532 | 3.8615 | 0.0017515 |  | 371.5583 | 62.7051 | 33.5 | 371.5583 | 63.7004 | 33.5
VE1 | 5278 | New | Cold-formed steel | BOH CFS roof and walls |  |  | SD CEMCO1200T200-68 Track Blocking | 0.99532 | 3.8615 | 0.0017515 |  | 371.5583 | 63.7004 | 33.5 | 371.5583 | 64.6957 | 33.5
VE1 | 5279 | New | Cold-formed steel | BOH CFS roof and walls |  |  | SD CEMCO1200T200-68 Track Blocking | 0.99532 | 3.8615 | 0.0017515 |  | 371.5583 | 64.6957 | 33.5 | 371.5583 | 65.691 | 33.5
VE1 | 5280 | New | Cold-formed steel | BOH CFS roof and walls |  |  | SD CEMCO1200T200-68 Track Blocking | 0.99532 | 3.8615 | 0.0017515 |  | 371.5583 | 65.691 | 33.5 | 371.5583 | 66.6863 | 33.5
VE1 | 5281 | New | Cold-formed steel | BOH CFS roof and walls |  |  | SD CEMCO1200T200-68 Track Blocking | 0.99532 | 3.8615 | 0.0017515 |  | 371.5583 | 66.6863 | 33.5 | 371.5583 | 67.6816 | 33.5
VE1 | 5282 | New | Cold-formed steel | BOH CFS roof and walls |  |  | SD CEMCO1200T200-68 Track Blocking | 0.99532 | 3.8615 | 0.0017515 |  | 371.5583 | 67.6816 | 33.5 | 371.5583 | 68.677 | 33.5
VE1 | 5283 | New | Cold-formed steel | BOH CFS roof and walls |  |  | SD CEMCO1200T200-68 Track Blocking | 0.99532 | 3.8615 | 0.0017515 |  | 371.5583 | 68.677 | 33.5 | 371.5583 | 69.6723 | 33.5
VE1 | 5284 | New | Cold-formed steel | BOH CFS roof and walls |  |  | SD CEMCO1200T200-68 Track Blocking | 0.99532 | 3.8615 | 0.0017515 |  | 371.5583 | 69.6723 | 33.5 | 371.5583 | 70.6676 | 33.5
VE1 | 5285 | New | Cold-formed steel | BOH CFS roof and walls |  |  | SD CEMCO1200T200-68 Track Blocking | 0.99532 | 3.8615 | 0.0017515 |  | 371.5583 | 70.6676 | 33.5 | 371.5583 | 71.6629 | 33.5
VE1 | 5286 | New | Cold-formed steel | BOH CFS roof and walls |  |  | SD CEMCO1200T200-68 Track Blocking | 0.99532 | 3.8615 | 0.0017515 |  | 371.5583 | 71.6629 | 33.5 | 371.5583 | 72.6582 | 33.5
VE1 | 5287 | New | Cold-formed steel | BOH CFS roof and walls |  |  | SD CEMCO1200T200-68 Track Blocking | 0.99532 | 3.8615 | 0.0017515 |  | 371.5583 | 72.6582 | 33.5 | 371.5583 | 73.6536 | 33.5
VE1 | 5288 | New | Cold-formed steel | BOH CFS roof and walls |  |  | SD CEMCO1200T200-68 Track Blocking | 0.99532 | 3.8615 | 0.0017515 |  | 371.5583 | 73.6536 | 33.5 | 371.5583 | 74.6489 | 33.5
VE1 | 5289 | New | Cold-formed steel | BOH CFS roof and walls |  |  | SD CEMCO1200T200-68 Track Blocking | 0.99532 | 3.8615 | 0.0017515 |  | 371.5583 | 74.6489 | 33.5 | 371.5583 | 75.6442 | 33.5
VE1 | 5290 | New | Cold-formed steel | BOH CFS roof and walls |  |  | SD CEMCO1200T200-68 Track Blocking | 0.99532 | 3.8615 | 0.0017515 |  | 371.5583 | 75.6442 | 33.5 | 371.5583 | 76.6395 | 33.5
VE1 | 5291 | New | Cold-formed steel | BOH CFS roof and walls |  |  | SD CEMCO1200T200-68 Track Blocking | 0.99532 | 3.8615 | 0.0017515 |  | 371.5583 | 76.6395 | 33.5 | 371.5583 | 77.6348 | 33.5
VE1 | 5292 | New | Cold-formed steel | BOH CFS roof and walls |  |  | SD CEMCO1200T200-68 Track Blocking | 0.99532 | 3.8615 | 0.0017515 |  | 371.5583 | 77.6348 | 33.5 | 371.5583 | 78.6301 | 33.5
VE1 | 5293 | New | Cold-formed steel | BOH CFS roof and walls |  |  | SD CEMCO1200T200-68 Track Blocking | 0.99532 | 3.8615 | 0.0017515 |  | 371.5583 | 78.6301 | 33.5 | 371.5583 | 79.6255 | 33.5
VE1 | 5294 | New | Cold-formed steel | BOH CFS roof and walls |  |  | SD CEMCO1200T200-68 Track Blocking | 0.99532 | 3.8615 | 0.0017515 |  | 371.5583 | 79.6255 | 33.5 | 371.5583 | 80.6208 | 33.5
VE1 | 5295 | New | Cold-formed steel | BOH CFS roof and walls |  |  | SD CEMCO1200T200-68 Track Blocking | 0.99532 | 3.8615 | 0.0017515 |  | 371.5583 | 80.6208 | 33.5 | 371.5583 | 81.6161 | 33.5
VE1 | 5296 | New | Cold-formed steel | BOH CFS roof and walls |  |  | SD CEMCO1200T200-68 Track Blocking | 0.99532 | 3.8615 | 0.0017515 |  | 371.5583 | 81.6161 | 33.5 | 371.5583 | 82.6114 | 33.5
VE1 | 5297 | New | Cold-formed steel | BOH CFS roof and walls |  |  | SD CEMCO1200T200-68 Track Blocking | 0.99532 | 3.8615 | 0.0017515 |  | 371.5583 | 82.6114 | 33.5 | 371.5583 | 83.6067 | 33.5
VE1 | 5298 | New | Cold-formed steel | BOH CFS roof and walls |  |  | SD CEMCO1200T200-68 Track Blocking | 0.99532 | 3.8615 | 0.0017515 |  | 371.5583 | 83.6067 | 33.5 | 371.5583 | 84.6021 | 33.5
VE1 | 5299 | New | Cold-formed steel | BOH CFS roof and walls |  |  | SD CEMCO1200T200-68 Track Blocking | 0.99532 | 3.8615 | 0.0017515 |  | 371.5583 | 84.6021 | 33.5 | 371.5583 | 85.5974 | 33.5
VE1 | 5300 | New | Cold-formed steel | BOH CFS roof and walls |  |  | SD CEMCO1200T200-68 Track Blocking | 0.99532 | 3.8615 | 0.0017515 |  | 371.5583 | 85.5974 | 33.5 | 371.5583 | 86.5927 | 33.5
VE1 | 5301 | New | Cold-formed steel | BOH CFS roof and walls |  |  | SD CEMCO1200T200-68 Track Blocking | 0.99532 | 3.8615 | 0.0017515 |  | 371.5583 | 86.5927 | 33.5 | 371.5583 | 87.588 | 33.5
VE1 | 5302 | New | Cold-formed steel | BOH CFS roof and walls |  |  | SD CEMCO1200T200-68 Track Blocking | 0.99532 | 3.8615 | 0.0017515 |  | 371.5583 | 87.588 | 33.5 | 371.5583 | 88.5833 | 33.5
VE1 | 5303 | New | Cold-formed steel | BOH CFS roof and walls |  |  | SD CEMCO1200T200-68 Track Blocking | 0.99532 | 3.8615 | 0.0017515 |  | 371.5583 | 88.5833 | 33.5 | 371.5583 | 89.5787 | 33.5
VE1 | 5304 | New | Cold-formed steel | BOH CFS roof and walls |  |  | SD CEMCO1200T200-68 Track Blocking | 0.99532 | 3.8615 | 0.0017515 |  | 371.5583 | 89.5787 | 33.5 | 371.5583 | 90.574 | 33.5
VE1 | 5305 | New | Cold-formed steel | BOH CFS roof and walls |  |  | SD CEMCO1200T200-68 Track Blocking | 0.99532 | 3.8615 | 0.0017515 |  | 371.5583 | 90.574 | 33.5 | 371.5583 | 91.5693 | 33.5
VE1 | 5306 | New | Cold-formed steel | BOH CFS roof and walls |  |  | SD CEMCO1200T200-68 Track Blocking | 0.99532 | 3.8615 | 0.0017515 |  | 371.5583 | 91.5693 | 33.5 | 371.5583 | 92.5646 | 33.5
VE1 | 5307 | New | Cold-formed steel | BOH CFS roof and walls |  |  | SD CEMCO1200T200-68 Track Blocking | 0.99532 | 3.8615 | 0.0017515 |  | 371.5583 | 92.5646 | 33.5 | 371.5583 | 93.5599 | 33.5
VE1 | 5308 | New | Cold-formed steel | BOH CFS roof and walls |  |  | SD CEMCO1200T200-68 Track Blocking | 0.99532 | 3.8615 | 0.0017515 |  | 371.5583 | 93.5599 | 33.5 | 371.5583 | 94.5552 | 33.5
VE1 | 5309 | New | Cold-formed steel | BOH CFS roof and walls |  |  | SD CEMCO1200T200-68 Track Blocking | 0.99532 | 3.8615 | 0.0017515 |  | 371.5583 | 94.5552 | 33.5 | 371.5583 | 95.5506 | 33.5
VE1 | 5310 | New | Cold-formed steel | BOH CFS roof and walls |  |  | SD CEMCO1200T200-68 Track Blocking | 0.99532 | 3.8615 | 0.0017515 |  | 371.5583 | 95.5506 | 33.5 | 371.5583 | 96.5459 | 33.5
VE1 | 5311 | New | Cold-formed steel | BOH CFS roof and walls |  |  | SD CEMCO1200T200-68 Track Blocking | 0.99532 | 3.8615 | 0.0017515 |  | 371.5583 | 96.5459 | 33.5 | 371.5583 | 97.5412 | 33.5
VE1 | 5312 | New | Cold-formed steel | BOH CFS roof and walls |  |  | SD CEMCO1200T200-68 Track Blocking | 0.99532 | 3.8615 | 0.0017515 |  | 371.5583 | 97.5412 | 33.5 | 371.5583 | 98.5365 | 33.5
VE1 | 5313 | New | Cold-formed steel | BOH CFS roof and walls |  |  | SD CEMCO1200T200-68 Track Blocking | 0.99532 | 3.8615 | 0.0017515 |  | 371.5583 | 98.5365 | 33.5 | 371.5583 | 99.5318 | 33.5
VE1 | 5314 | New | Cold-formed steel | BOH CFS roof and walls |  |  | SD CEMCO1200T200-68 Track Blocking | 0.99532 | 3.8615 | 0.0017515 |  | 371.5583 | 99.5318 | 33.5 | 371.5583 | 100.5272 | 33.5
VE1 | 5315 | New | Cold-formed steel | BOH CFS roof and walls |  |  | SD CEMCO1200T200-68 Track Blocking | 0.99532 | 3.8615 | 0.0017515 |  | 371.5583 | 100.5272 | 33.5 | 371.5583 | 101.5225 | 33.5
VE1 | 5316 | New | Cold-formed steel | BOH CFS roof and walls |  |  | SD CEMCO1200T200-68 Track Blocking | 0.99532 | 3.8615 | 0.0017515 |  | 371.5583 | 101.5225 | 33.5 | 371.5583 | 102.5178 | 33.5
VE1 | 5317 | New | Cold-formed steel | BOH CFS roof and walls |  |  | SD CEMCO1200T200-68 Track Blocking | 0.99532 | 3.8615 | 0.0017515 |  | 371.5583 | 102.5178 | 33.5 | 371.5583 | 103.5131 | 33.5
VE1 | 5318 | New | Cold-formed steel | BOH CFS roof and walls |  |  | SD CEMCO1200T200-68 Track Blocking | 0.99532 | 3.8615 | 0.0017515 |  | 371.5583 | 103.5131 | 33.5 | 371.5583 | 104.5084 | 33.5
VE1 | 5319 | New | Cold-formed steel | BOH CFS roof and walls |  |  | SD CEMCO1200T200-68 Track Blocking | 0.99532 | 3.8615 | 0.0017515 |  | 371.5583 | 104.5084 | 33.5 | 371.5583 | 105.5037 | 33.5
VE1 | 5320 | New | Cold-formed steel | BOH CFS roof and walls |  |  | SD CEMCO1200T200-68 Track Blocking | 0.99532 | 3.8615 | 0.0017515 |  | 371.5583 | 105.5037 | 33.5 | 371.5583 | 106.4991 | 33.5
VE1 | 5321 | New | Cold-formed steel | BOH CFS roof and walls |  |  | SD CEMCO1200T200-68 Track Blocking | 0.99532 | 3.8615 | 0.0017515 |  | 371.5583 | 106.4991 | 33.5 | 371.5583 | 107.4944 | 33.5
VE1 | 5322 | New | Cold-formed steel | BOH CFS roof and walls |  |  | SD CEMCO1200T200-68 Track Blocking | 0.99532 | 3.8615 | 0.0017515 |  | 371.5583 | 107.4944 | 33.5 | 371.5583 | 108.4897 | 33.5
VE1 | 5323 | New | Cold-formed steel | BOH CFS roof and walls |  |  | SD CEMCO1200T200-68 Track Blocking | 0.99532 | 3.8615 | 0.0017515 |  | 371.5583 | 108.4897 | 33.5 | 371.5583 | 109.485 | 33.5
VE1 | 5324 | New | Cold-formed steel | BOH CFS roof and walls |  |  | SD CEMCO1200T200-68 Track Blocking | 0.99532 | 3.8615 | 0.0017515 |  | 371.5583 | 109.485 | 33.5 | 371.5583 | 110.4803 | 33.5
VE1 | 5325 | New | Cold-formed steel | BOH CFS roof and walls |  |  | SD CEMCO1200T200-68 Track Blocking | 0.99532 | 3.8615 | 0.0017515 |  | 371.5583 | 110.4803 | 33.5 | 371.5583 | 111.4757 | 33.5
VE1 | 5326 | New | Cold-formed steel | BOH CFS roof and walls |  |  | SD CEMCO1200T200-68 Track Blocking | 0.99532 | 3.8615 | 0.0017515 |  | 371.5583 | 111.4757 | 33.5 | 371.5583 | 112.471 | 33.5
VE1 | 5327 | New | Cold-formed steel | BOH CFS roof and walls |  |  | SD CEMCO1200T200-68 Track Blocking | 0.99532 | 3.8615 | 0.0017515 |  | 371.5583 | 112.471 | 33.5 | 371.5583 | 113.4663 | 33.5
VE1 | 5328 | New | Cold-formed steel | BOH CFS roof and walls |  |  | SD CEMCO1200T200-68 Track Blocking | 0.99532 | 3.8615 | 0.0017515 |  | 371.5583 | 113.4663 | 33.5 | 371.5583 | 114.4616 | 33.5
VE1 | 5329 | New | Cold-formed steel | BOH CFS roof and walls |  |  | SD CEMCO1200T200-68 Track Blocking | 0.99532 | 3.8615 | 0.0017515 |  | 371.5583 | 114.4616 | 33.5 | 371.5583 | 115.4569 | 33.5
VE1 | 5330 | New | Cold-formed steel | BOH CFS roof and walls |  |  | SD CEMCO1200T200-68 Track Blocking | 0.99532 | 3.8615 | 0.0017515 |  | 371.5583 | 115.4569 | 33.5 | 371.5583 | 116.4522 | 33.5
VE1 | 5331 | New | Cold-formed steel | BOH CFS roof and walls |  |  | SD CEMCO1200T200-68 Track Blocking | 0.99532 | 3.8615 | 0.0017515 |  | 371.5583 | 116.4522 | 33.5 | 371.5583 | 117.4476 | 33.5
VE1 | 5332 | New | Cold-formed steel | BOH CFS roof and walls |  |  | SD CEMCO1200T200-68 Track Blocking | 0.99532 | 3.8615 | 0.0017515 |  | 371.5583 | 117.4476 | 33.5 | 371.5583 | 118.4429 | 33.5
VE1 | 5333 | New | Cold-formed steel | BOH CFS roof and walls |  |  | SD CEMCO1200T200-68 Track Blocking | 0.99532 | 3.8615 | 0.0017515 |  | 371.5583 | 118.4429 | 33.5 | 371.5583 | 119.4382 | 33.5
VE1 | 5334 | New | Cold-formed steel | BOH CFS roof and walls |  |  | SD CEMCO1200T200-68 Track Blocking | 0.99532 | 3.8615 | 0.0017515 |  | 371.5583 | 119.4382 | 33.5 | 371.5583 | 120.4335 | 33.5
VE1 | 5335 | New | Cold-formed steel | BOH CFS roof and walls |  |  | SD CEMCO1200T200-68 Track Blocking | 0.99532 | 3.8615 | 0.0017515 |  | 371.5583 | 120.4335 | 33.5 | 371.5583 | 121.4288 | 33.5
VE1 | 5336 | New | Cold-formed steel | BOH CFS roof and walls |  |  | SD CEMCO1200T200-68 Track Blocking | 0.99532 | 3.8615 | 0.0017515 |  | 371.5583 | 121.4288 | 33.5 | 371.5583 | 122.4242 | 33.5
VE1 | 5337 | New | Cold-formed steel | BOH CFS roof and walls |  |  | SD CEMCO1200T200-68 Track Blocking | 0.99532 | 3.8615 | 0.0017515 |  | 371.5583 | 122.4242 | 33.5 | 371.5583 | 123.4195 | 33.5
VE1 | 5338 | New | Cold-formed steel | BOH CFS roof and walls |  |  | SD CEMCO1200T200-68 Track Blocking | 0.99532 | 3.8615 | 0.0017515 |  | 371.5583 | 123.4195 | 33.5 | 371.5583 | 124.4148 | 33.5
VE1 | 5339 | New | Cold-formed steel | BOH CFS roof and walls |  |  | SD CEMCO1200T200-68 Track Blocking | 0.99532 | 3.8615 | 0.0017515 |  | 371.5583 | 124.4148 | 33.5 | 371.5583 | 125.4101 | 33.5
VE1 | 5340 | New | Cold-formed steel | BOH CFS roof and walls |  |  | SD CEMCO1200T200-68 Track Blocking | 0.99532 | 3.8615 | 0.0017515 |  | 371.5583 | 125.4101 | 33.5 | 371.5583 | 126.4054 | 33.5
VE1 | 5341 | New | Cold-formed steel | BOH CFS roof and walls |  |  | SD CEMCO1200T200-68 Track Blocking | 0.99532 | 3.8615 | 0.0017515 |  | 371.5583 | 126.4054 | 33.5 | 371.5583 | 127.4007 | 33.5
VE1 | 5342 | New | Cold-formed steel | BOH CFS roof and walls |  |  | SD CEMCO1200T200-68 Track Blocking | 0.99532 | 3.8615 | 0.0017515 |  | 371.5583 | 127.4007 | 33.5 | 371.5583 | 128.3961 | 33.5
VE1 | 5343 | New | Cold-formed steel | BOH CFS roof and walls |  |  | SD CEMCO1200T200-68 Track Blocking | 0.99532 | 3.8615 | 0.0017515 |  | 371.5583 | 128.3961 | 33.5 | 371.5583 | 129.3914 | 33.5
VE1 | 5344 | New | Cold-formed steel | BOH CFS roof and walls |  |  | SD CEMCO1200T200-68 Track Blocking | 0.99532 | 3.8615 | 0.0017515 |  | 371.5583 | 129.3914 | 33.5 | 371.5583 | 130.3867 | 33.5
VE1 | 5345 | New | Cold-formed steel | BOH CFS roof and walls |  |  | SD CEMCO1200T200-68 Track Blocking | 0.99532 | 3.8615 | 0.0017515 |  | 371.5583 | 130.3867 | 33.5 | 371.5583 | 131.382 | 33.5
VE1 | 5346 | New | Cold-formed steel | BOH CFS roof and walls |  |  | SD CEMCO1200T200-68 Track Blocking | 0.99532 | 3.8615 | 0.0017515 |  | 371.5583 | 131.382 | 33.5 | 371.5583 | 132.3773 | 33.5
VE1 | 5347 | New | Cold-formed steel | BOH CFS roof and walls |  |  | SD CEMCO1200T200-68 Track Blocking | 0.99532 | 3.8615 | 0.0017515 |  | 371.5583 | 132.3773 | 33.5 | 371.5583 | 133.3727 | 33.5
VE1 | 5348 | New | Cold-formed steel | BOH CFS roof and walls |  |  | SD CEMCO1200T200-68 Track Blocking | 0.99532 | 3.8615 | 0.0017515 |  | 371.5583 | 133.3727 | 33.5 | 371.5583 | 134.368 | 33.5
VE1 | 5349 | New | Cold-formed steel | BOH CFS roof and walls |  |  | SD CEMCO1200T200-68 Track Blocking | 0.99532 | 3.8615 | 0.0017515 |  | 371.5583 | 134.368 | 33.5 | 371.5583 | 135.3633 | 33.5
VE1 | 5350 | New | Cold-formed steel | BOH CFS roof and walls |  |  | SD CEMCO1200T200-68 Track Blocking | 0.99532 | 3.8615 | 0.0017515 |  | 371.5583 | 135.3633 | 33.5 | 371.5583 | 136.3586 | 33.5
VE1 | 5351 | New | Cold-formed steel | BOH CFS roof and walls |  |  | SD CEMCO1200T200-68 Track Blocking | 0.99532 | 3.8615 | 0.0017515 |  | 371.5583 | 136.3586 | 33.5 | 371.5583 | 137.3539 | 33.5
VE1 | 5352 | New | Cold-formed steel | BOH CFS roof and walls |  |  | SD CEMCO1200T200-68 Track Blocking | 0.99532 | 3.8615 | 0.0017515 |  | 371.5583 | 137.3539 | 33.5 | 371.5583 | 138.3493 | 33.5
VE1 | 5353 | New | Cold-formed steel | BOH CFS roof and walls |  |  | SD CEMCO1200T200-68 Track Blocking | 0.99532 | 3.8615 | 0.0017515 |  | 371.5583 | 138.3493 | 33.5 | 371.5583 | 139.3446 | 33.5
VE1 | 5354 | New | Cold-formed steel | BOH CFS roof and walls |  |  | SD CEMCO1200T200-68 Track Blocking | 0.99532 | 3.8615 | 0.0017515 |  | 371.5583 | 139.3446 | 33.5 | 371.5583 | 140.3399 | 33.5
VE1 | 5355 | New | Cold-formed steel | BOH CFS roof and walls |  |  | SD CEMCO1200T200-68 Track Blocking | 0.99532 | 3.8615 | 0.0017515 |  | 371.5583 | 140.3399 | 33.5 | 371.5583 | 141.3352 | 33.5
VE1 | 5356 | New | Cold-formed steel | BOH CFS roof and walls |  |  | SD CEMCO1200T200-68 Track Blocking | 0.99532 | 3.8615 | 0.0017515 |  | 371.5583 | 141.3352 | 33.5 | 371.5583 | 142.3305 | 33.5
VE1 | 5357 | New | Cold-formed steel | BOH CFS roof and walls |  |  | SD CEMCO1200T200-68 Track Blocking | 0.99532 | 3.8615 | 0.0017515 |  | 371.5583 | 142.3305 | 33.5 | 371.5583 | 143.3258 | 33.5
VE1 | 5358 | New | Cold-formed steel | BOH CFS roof and walls |  |  | SD CEMCO1200T200-68 Track Blocking | 0.99532 | 3.8615 | 0.0017515 |  | 371.5583 | 143.3258 | 33.5 | 371.5583 | 144.3212 | 33.5
VE1 | 5359 | New | Cold-formed steel | BOH CFS roof and walls |  |  | SD CEMCO1200T200-68 Track Blocking | 0.99532 | 3.8615 | 0.0017515 |  | 371.5583 | 144.3212 | 33.5 | 371.5583 | 145.3165 | 33.5
VE1 | 5360 | New | Cold-formed steel | BOH CFS roof and walls |  |  | SD CEMCO1200T200-68 Track Blocking | 0.99532 | 3.8615 | 0.0017515 |  | 371.5583 | 145.3165 | 33.5 | 371.5583 | 146.3118 | 33.5
VE1 | 5361 | New | Cold-formed steel | BOH CFS roof and walls |  |  | SD CEMCO1200T200-68 Track Blocking | 0.99532 | 3.8615 | 0.0017515 |  | 371.5583 | 146.3118 | 33.5 | 371.5583 | 147.3071 | 33.5
VE1 | 5362 | New | Cold-formed steel | BOH CFS roof and walls |  |  | SD CEMCO1200T200-68 Track Blocking | 0.99532 | 3.8615 | 0.0017515 |  | 371.5583 | 147.3071 | 33.5 | 371.5583 | 148.3024 | 33.5
VE1 | 5363 | New | Cold-formed steel | BOH CFS roof and walls |  |  | SD CEMCO1200T200-68 Track Blocking | 0.99532 | 3.8615 | 0.0017515 |  | 371.5583 | 148.3024 | 33.5 | 371.5583 | 149.2978 | 33.5
VE1 | 5364 | New | Cold-formed steel | BOH CFS roof and walls |  |  | SD CEMCO1200T200-68 Track Blocking | 0.99532 | 3.8615 | 0.0017515 |  | 371.5583 | 149.2978 | 33.5 | 371.5583 | 150.2931 | 33.5
VE1 | 5365 | New | Cold-formed steel | BOH CFS roof and walls |  |  | SD CEMCO1200T200-68 Track Blocking | 0.99532 | 3.8615 | 0.0017515 |  | 371.5583 | 150.2931 | 33.5 | 371.5583 | 151.2884 | 33.5
VE1 | 5366 | New | Cold-formed steel | BOH CFS roof and walls |  |  | SD CEMCO1200T200-68 Track Blocking | 0.99532 | 3.8615 | 0.0017515 |  | 371.5583 | 151.2884 | 33.5 | 371.5583 | 152.2837 | 33.5
VE1 | 5367 | New | Cold-formed steel | BOH CFS roof and walls |  |  | SD CEMCO1200T200-68 Track Blocking | 0.99532 | 3.8615 | 0.0017515 |  | 371.5583 | 152.2837 | 33.5 | 371.5583 | 153.279 | 33.5
VE1 | 5368 | New | Cold-formed steel | BOH CFS roof and walls |  |  | SD CEMCO1200T200-68 Track Blocking | 0.99532 | 3.8615 | 0.0017515 |  | 371.5583 | 153.279 | 33.5 | 371.5583 | 154.2743 | 33.5
VE1 | 5369 | New | Cold-formed steel | BOH CFS roof and walls |  |  | SD CEMCO1200T200-68 Track Blocking | 0.99532 | 3.8615 | 0.0017515 |  | 371.5583 | 154.2743 | 33.5 | 371.5583 | 155.2697 | 33.5
VE1 | 5370 | New | Cold-formed steel | BOH CFS roof and walls |  |  | SD CEMCO1200T200-68 Track Blocking | 0.99532 | 3.8615 | 0.0017515 |  | 371.5583 | 155.2697 | 33.5 | 371.5583 | 156.265 | 33.5
VE1 | 5371 | New | Cold-formed steel | BOH CFS roof and walls |  |  | SD CEMCO1200T200-68 Track Blocking | 0.99532 | 3.8615 | 0.0017515 |  | 371.5583 | 156.265 | 33.5 | 371.5583 | 157.2603 | 33.5
VE1 | 5372 | New | Cold-formed steel | BOH CFS roof and walls |  |  | SD CEMCO1200T200-68 Track Blocking | 0.99532 | 3.8615 | 0.0017515 |  | 371.5583 | 157.2603 | 33.5 | 371.5583 | 158.2556 | 33.5
VE1 | 5373 | New | Cold-formed steel | BOH CFS roof and walls |  |  | SD CEMCO1200T200-68 Track Blocking | 0.99532 | 3.8615 | 0.0017515 |  | 371.5583 | 158.2556 | 33.5 | 371.5583 | 159.2509 | 33.5
VE1 | 5374 | New | Cold-formed steel | BOH CFS roof and walls |  |  | SD CEMCO1200T200-68 Track Blocking | 0.99532 | 3.8615 | 0.0017515 |  | 371.5583 | 159.2509 | 33.5 | 371.5583 | 160.2463 | 33.5
VE1 | 5375 | New | Cold-formed steel | BOH CFS roof and walls |  |  | SD CEMCO1200T200-68 Track Blocking | 0.99532 | 3.8615 | 0.0017515 |  | 371.5583 | 160.2463 | 33.5 | 371.5583 | 161.2416 | 33.5
VE1 | 5376 | New | Cold-formed steel | BOH CFS roof and walls |  |  | SD CEMCO1200T200-68 Track Blocking | 0.99532 | 3.8615 | 0.0017515 |  | 371.5583 | 161.2416 | 33.5 | 371.5583 | 162.2369 | 33.5
VE1 | 5377 | New | Cold-formed steel | BOH CFS roof and walls |  |  | SD CEMCO1200T200-68 Track Blocking | 0.99532 | 3.8615 | 0.0017515 |  | 371.5583 | 162.2369 | 33.5 | 371.5583 | 163.2322 | 33.5
VE1 | 5378 | New | Cold-formed steel | BOH CFS roof and walls |  |  | SD CEMCO1200T200-68 Track Blocking | 0.99532 | 3.8615 | 0.0017515 |  | 371.5583 | 163.2322 | 33.5 | 371.5583 | 164.2275 | 33.5
VE1 | 5379 | New | Cold-formed steel | BOH CFS roof and walls |  |  | SD CEMCO1200T200-68 Track Blocking | 0.99532 | 3.8615 | 0.0017515 |  | 371.5583 | 164.2275 | 33.5 | 371.5583 | 165.2228 | 33.5
VE1 | 5380 | New | Cold-formed steel | BOH CFS roof and walls |  |  | SD CEMCO1200T200-68 Track Blocking | 0.99532 | 3.8615 | 0.0017515 |  | 371.5583 | 165.2228 | 33.5 | 371.5583 | 166.2182 | 33.5
VE1 | 5381 | New | Cold-formed steel | BOH CFS roof and walls |  |  | SD CEMCO1200T200-68 Track Blocking | 0.99532 | 3.8615 | 0.0017515 |  | 371.5583 | 166.2182 | 33.5 | 371.5583 | 167.2135 | 33.5
VE1 | 5382 | New | Cold-formed steel | BOH CFS roof and walls |  |  | SD CEMCO1200T200-68 Track Blocking | 0.99532 | 3.8615 | 0.0017515 |  | 371.5583 | 167.2135 | 33.5 | 371.5583 | 168.2088 | 33.5
VE1 | 5383 | New | Cold-formed steel | BOH CFS roof and walls |  |  | SD CEMCO1200T200-68 Track Blocking | 0.99532 | 3.8615 | 0.0017515 |  | 371.5583 | 168.2088 | 33.5 | 371.5583 | 169.2041 | 33.5
VE1 | 5384 | New | Cold-formed steel | BOH CFS roof and walls |  |  | SD CEMCO1200T200-68 Track Blocking | 0.99532 | 3.8615 | 0.0017515 |  | 371.5583 | 169.2041 | 33.5 | 371.5583 | 170.1994 | 33.5
VE1 | 5385 | New | Cold-formed steel | BOH CFS roof and walls |  |  | SD CEMCO1200T200-68 Track Blocking | 0.99532 | 3.8615 | 0.0017515 |  | 371.5583 | 170.1994 | 33.5 | 371.5583 | 171.1948 | 33.5
VE1 | 5386 | New | Cold-formed steel | BOH CFS roof and walls |  |  | SD CEMCO1200T200-68 Track Blocking | 0.99532 | 3.8615 | 0.0017515 |  | 371.5583 | 171.1948 | 33.5 | 371.5583 | 172.1901 | 33.5
VE1 | 5387 | New | Cold-formed steel | BOH CFS roof and walls |  |  | SD CEMCO1200T200-68 Track Blocking | 0.99532 | 3.8615 | 0.0017515 |  | 371.5583 | 172.1901 | 33.5 | 371.5583 | 173.1854 | 33.5
VE1 | 5388 | New | Cold-formed steel | BOH CFS roof and walls |  |  | SD CEMCO1200T200-68 Track Blocking | 0.99532 | 3.8615 | 0.0017515 |  | 371.5583 | 173.1854 | 33.5 | 371.5583 | 174.1807 | 33.5
VE1 | 5389 | New | Cold-formed steel | BOH CFS roof and walls |  |  | SD CEMCO1200T200-68 Track Blocking | 0.99532 | 3.8615 | 0.0017515 |  | 371.5583 | 174.1807 | 33.5 | 371.5583 | 175.176 | 33.5
VE1 | 5390 | New | Cold-formed steel | BOH CFS roof and walls |  |  | SD CEMCO1200T200-68 Track Blocking | 0.99532 | 3.8615 | 0.0017515 |  | 371.5583 | 175.176 | 33.5 | 371.5583 | 176.1713 | 33.5
VE1 | 5391 | New | Cold-formed steel | BOH CFS roof and walls |  |  | SD CEMCO1200T200-68 Track Blocking | 0.99532 | 3.8615 | 0.0017515 |  | 371.5583 | 176.1713 | 33.5 | 371.5583 | 177.1667 | 33.5
VE1 | 5392 | New | Cold-formed steel | BOH CFS roof and walls |  |  | SD CEMCO1200T200-68 Track Blocking | 0.99532 | 3.8615 | 0.0017515 |  | 376.3333 | 0 | 33.5 | 376.3333 | 0.99532 | 33.5
VE1 | 5393 | New | Cold-formed steel | BOH CFS roof and walls |  |  | SD CEMCO1200T200-68 Track Blocking | 0.99532 | 3.8615 | 0.0017515 |  | 376.3333 | 0.99532 | 33.5 | 376.3333 | 1.9906 | 33.5
VE1 | 5394 | New | Cold-formed steel | BOH CFS roof and walls |  |  | SD CEMCO1200T200-68 Track Blocking | 0.99532 | 3.8615 | 0.0017515 |  | 376.3333 | 1.9906 | 33.5 | 376.3333 | 2.986 | 33.5
VE1 | 5395 | New | Cold-formed steel | BOH CFS roof and walls |  |  | SD CEMCO1200T200-68 Track Blocking | 0.99532 | 3.8615 | 0.0017515 |  | 376.3333 | 2.986 | 33.5 | 376.3333 | 3.9813 | 33.5
VE1 | 5396 | New | Cold-formed steel | BOH CFS roof and walls |  |  | SD CEMCO1200T200-68 Track Blocking | 0.99532 | 3.8615 | 0.0017515 |  | 376.3333 | 3.9813 | 33.5 | 376.3333 | 4.9766 | 33.5
VE1 | 5397 | New | Cold-formed steel | BOH CFS roof and walls |  |  | SD CEMCO1200T200-68 Track Blocking | 0.99532 | 3.8615 | 0.0017515 |  | 376.3333 | 4.9766 | 33.5 | 376.3333 | 5.9719 | 33.5
VE1 | 5398 | New | Cold-formed steel | BOH CFS roof and walls |  |  | SD CEMCO1200T200-68 Track Blocking | 0.99532 | 3.8615 | 0.0017515 |  | 376.3333 | 5.9719 | 33.5 | 376.3333 | 6.9672 | 33.5
VE1 | 5399 | New | Cold-formed steel | BOH CFS roof and walls |  |  | SD CEMCO1200T200-68 Track Blocking | 0.99532 | 3.8615 | 0.0017515 |  | 376.3333 | 6.9672 | 33.5 | 376.3333 | 7.9625 | 33.5
VE1 | 5400 | New | Cold-formed steel | BOH CFS roof and walls |  |  | SD CEMCO1200T200-68 Track Blocking | 0.99532 | 3.8615 | 0.0017515 |  | 376.3333 | 7.9625 | 33.5 | 376.3333 | 8.9579 | 33.5
VE1 | 5401 | New | Cold-formed steel | BOH CFS roof and walls |  |  | SD CEMCO1200T200-68 Track Blocking | 0.99532 | 3.8615 | 0.0017515 |  | 376.3333 | 8.9579 | 33.5 | 376.3333 | 9.9532 | 33.5
VE1 | 5402 | New | Cold-formed steel | BOH CFS roof and walls |  |  | SD CEMCO1200T200-68 Track Blocking | 0.99532 | 3.8615 | 0.0017515 |  | 376.3333 | 9.9532 | 33.5 | 376.3333 | 10.9485 | 33.5
VE1 | 5403 | New | Cold-formed steel | BOH CFS roof and walls |  |  | SD CEMCO1200T200-68 Track Blocking | 0.99532 | 3.8615 | 0.0017515 |  | 376.3333 | 10.9485 | 33.5 | 376.3333 | 11.9438 | 33.5
VE1 | 5404 | New | Cold-formed steel | BOH CFS roof and walls |  |  | SD CEMCO1200T200-68 Track Blocking | 0.99532 | 3.8615 | 0.0017515 |  | 376.3333 | 11.9438 | 33.5 | 376.3333 | 12.9391 | 33.5
VE1 | 5405 | New | Cold-formed steel | BOH CFS roof and walls |  |  | SD CEMCO1200T200-68 Track Blocking | 0.99532 | 3.8615 | 0.0017515 |  | 376.3333 | 12.9391 | 33.5 | 376.3333 | 13.9345 | 33.5
VE1 | 5406 | New | Cold-formed steel | BOH CFS roof and walls |  |  | SD CEMCO1200T200-68 Track Blocking | 0.99532 | 3.8615 | 0.0017515 |  | 376.3333 | 13.9345 | 33.5 | 376.3333 | 14.9298 | 33.5
VE1 | 5407 | New | Cold-formed steel | BOH CFS roof and walls |  |  | SD CEMCO1200T200-68 Track Blocking | 0.99532 | 3.8615 | 0.0017515 |  | 376.3333 | 14.9298 | 33.5 | 376.3333 | 15.9251 | 33.5
VE1 | 5408 | New | Cold-formed steel | BOH CFS roof and walls |  |  | SD CEMCO1200T200-68 Track Blocking | 0.99532 | 3.8615 | 0.0017515 |  | 376.3333 | 15.9251 | 33.5 | 376.3333 | 16.9204 | 33.5
VE1 | 5409 | New | Cold-formed steel | BOH CFS roof and walls |  |  | SD CEMCO1200T200-68 Track Blocking | 0.99532 | 3.8615 | 0.0017515 |  | 376.3333 | 16.9204 | 33.5 | 376.3333 | 17.9157 | 33.5
VE1 | 5410 | New | Cold-formed steel | BOH CFS roof and walls |  |  | SD CEMCO1200T200-68 Track Blocking | 0.99532 | 3.8615 | 0.0017515 |  | 376.3333 | 17.9157 | 33.5 | 376.3333 | 18.911 | 33.5
VE1 | 5411 | New | Cold-formed steel | BOH CFS roof and walls |  |  | SD CEMCO1200T200-68 Track Blocking | 0.99532 | 3.8615 | 0.0017515 |  | 376.3333 | 18.911 | 33.5 | 376.3333 | 19.9064 | 33.5
VE1 | 5412 | New | Cold-formed steel | BOH CFS roof and walls |  |  | SD CEMCO1200T200-68 Track Blocking | 0.99532 | 3.8615 | 0.0017515 |  | 376.3333 | 19.9064 | 33.5 | 376.3333 | 20.9017 | 33.5
VE1 | 5413 | New | Cold-formed steel | BOH CFS roof and walls |  |  | SD CEMCO1200T200-68 Track Blocking | 0.99532 | 3.8615 | 0.0017515 |  | 376.3333 | 20.9017 | 33.5 | 376.3333 | 21.897 | 33.5
VE1 | 5414 | New | Cold-formed steel | BOH CFS roof and walls |  |  | SD CEMCO1200T200-68 Track Blocking | 0.99532 | 3.8615 | 0.0017515 |  | 376.3333 | 21.897 | 33.5 | 376.3333 | 22.8923 | 33.5
VE1 | 5415 | New | Cold-formed steel | BOH CFS roof and walls |  |  | SD CEMCO1200T200-68 Track Blocking | 0.99532 | 3.8615 | 0.0017515 |  | 376.3333 | 22.8923 | 33.5 | 376.3333 | 23.8876 | 33.5
VE1 | 5416 | New | Cold-formed steel | BOH CFS roof and walls |  |  | SD CEMCO1200T200-68 Track Blocking | 0.99532 | 3.8615 | 0.0017515 |  | 376.3333 | 23.8876 | 33.5 | 376.3333 | 24.883 | 33.5
VE1 | 5417 | New | Cold-formed steel | BOH CFS roof and walls |  |  | SD CEMCO1200T200-68 Track Blocking | 0.99532 | 3.8615 | 0.0017515 |  | 376.3333 | 24.883 | 33.5 | 376.3333 | 25.8783 | 33.5
VE1 | 5418 | New | Cold-formed steel | BOH CFS roof and walls |  |  | SD CEMCO1200T200-68 Track Blocking | 0.99532 | 3.8615 | 0.0017515 |  | 376.3333 | 25.8783 | 33.5 | 376.3333 | 26.8736 | 33.5
VE1 | 5419 | New | Cold-formed steel | BOH CFS roof and walls |  |  | SD CEMCO1200T200-68 Track Blocking | 0.99532 | 3.8615 | 0.0017515 |  | 376.3333 | 26.8736 | 33.5 | 376.3333 | 27.8689 | 33.5
VE1 | 5420 | New | Cold-formed steel | BOH CFS roof and walls |  |  | SD CEMCO1200T200-68 Track Blocking | 0.99532 | 3.8615 | 0.0017515 |  | 376.3333 | 27.8689 | 33.5 | 376.3333 | 28.8642 | 33.5
VE1 | 5421 | New | Cold-formed steel | BOH CFS roof and walls |  |  | SD CEMCO1200T200-68 Track Blocking | 0.99532 | 3.8615 | 0.0017515 |  | 376.3333 | 28.8642 | 33.5 | 376.3333 | 29.8596 | 33.5
VE1 | 5422 | New | Cold-formed steel | BOH CFS roof and walls |  |  | SD CEMCO1200T200-68 Track Blocking | 0.99532 | 3.8615 | 0.0017515 |  | 376.3333 | 29.8596 | 33.5 | 376.3333 | 30.8549 | 33.5
VE1 | 5423 | New | Cold-formed steel | BOH CFS roof and walls |  |  | SD CEMCO1200T200-68 Track Blocking | 0.99532 | 3.8615 | 0.0017515 |  | 376.3333 | 30.8549 | 33.5 | 376.3333 | 31.8502 | 33.5
VE1 | 5424 | New | Cold-formed steel | BOH CFS roof and walls |  |  | SD CEMCO1200T200-68 Track Blocking | 0.99532 | 3.8615 | 0.0017515 |  | 376.3333 | 31.8502 | 33.5 | 376.3333 | 32.8455 | 33.5
VE1 | 5425 | New | Cold-formed steel | BOH CFS roof and walls |  |  | SD CEMCO1200T200-68 Track Blocking | 0.99532 | 3.8615 | 0.0017515 |  | 376.3333 | 32.8455 | 33.5 | 376.3333 | 33.8408 | 33.5
VE1 | 5426 | New | Cold-formed steel | BOH CFS roof and walls |  |  | SD CEMCO1200T200-68 Track Blocking | 0.99532 | 3.8615 | 0.0017515 |  | 376.3333 | 33.8408 | 33.5 | 376.3333 | 34.8361 | 33.5
VE1 | 5427 | New | Cold-formed steel | BOH CFS roof and walls |  |  | SD CEMCO1200T200-68 Track Blocking | 0.99532 | 3.8615 | 0.0017515 |  | 376.3333 | 34.8361 | 33.5 | 376.3333 | 35.8315 | 33.5
VE1 | 5428 | New | Cold-formed steel | BOH CFS roof and walls |  |  | SD CEMCO1200T200-68 Track Blocking | 0.99532 | 3.8615 | 0.0017515 |  | 376.3333 | 35.8315 | 33.5 | 376.3333 | 36.8268 | 33.5
VE1 | 5429 | New | Cold-formed steel | BOH CFS roof and walls |  |  | SD CEMCO1200T200-68 Track Blocking | 0.99532 | 3.8615 | 0.0017515 |  | 376.3333 | 36.8268 | 33.5 | 376.3333 | 37.8221 | 33.5
VE1 | 5430 | New | Cold-formed steel | BOH CFS roof and walls |  |  | SD CEMCO1200T200-68 Track Blocking | 0.99532 | 3.8615 | 0.0017515 |  | 376.3333 | 37.8221 | 33.5 | 376.3333 | 38.8174 | 33.5
VE1 | 5431 | New | Cold-formed steel | BOH CFS roof and walls |  |  | SD CEMCO1200T200-68 Track Blocking | 0.99532 | 3.8615 | 0.0017515 |  | 376.3333 | 38.8174 | 33.5 | 376.3333 | 39.8127 | 33.5
VE1 | 5432 | New | Cold-formed steel | BOH CFS roof and walls |  |  | SD CEMCO1200T200-68 Track Blocking | 0.99532 | 3.8615 | 0.0017515 |  | 376.3333 | 39.8127 | 33.5 | 376.3333 | 40.8081 | 33.5
VE1 | 5433 | New | Cold-formed steel | BOH CFS roof and walls |  |  | SD CEMCO1200T200-68 Track Blocking | 0.99532 | 3.8615 | 0.0017515 |  | 376.3333 | 40.8081 | 33.5 | 376.3333 | 41.8034 | 33.5
VE1 | 5434 | New | Cold-formed steel | BOH CFS roof and walls |  |  | SD CEMCO1200T200-68 Track Blocking | 0.99532 | 3.8615 | 0.0017515 |  | 376.3333 | 41.8034 | 33.5 | 376.3333 | 42.7987 | 33.5
VE1 | 5435 | New | Cold-formed steel | BOH CFS roof and walls |  |  | SD CEMCO1200T200-68 Track Blocking | 0.99532 | 3.8615 | 0.0017515 |  | 376.3333 | 42.7987 | 33.5 | 376.3333 | 43.794 | 33.5
VE1 | 5436 | New | Cold-formed steel | BOH CFS roof and walls |  |  | SD CEMCO1200T200-68 Track Blocking | 0.99532 | 3.8615 | 0.0017515 |  | 376.3333 | 43.794 | 33.5 | 376.3333 | 44.7893 | 33.5
VE1 | 5437 | New | Cold-formed steel | BOH CFS roof and walls |  |  | SD CEMCO1200T200-68 Track Blocking | 0.99532 | 3.8615 | 0.0017515 |  | 376.3333 | 44.7893 | 33.5 | 376.3333 | 45.7846 | 33.5
VE1 | 5438 | New | Cold-formed steel | BOH CFS roof and walls |  |  | SD CEMCO1200T200-68 Track Blocking | 0.99532 | 3.8615 | 0.0017515 |  | 376.3333 | 45.7846 | 33.5 | 376.3333 | 46.78 | 33.5
VE1 | 5439 | New | Cold-formed steel | BOH CFS roof and walls |  |  | SD CEMCO1200T200-68 Track Blocking | 0.99532 | 3.8615 | 0.0017515 |  | 376.3333 | 46.78 | 33.5 | 376.3333 | 47.7753 | 33.5
VE1 | 5440 | New | Cold-formed steel | BOH CFS roof and walls |  |  | SD CEMCO1200T200-68 Track Blocking | 0.99532 | 3.8615 | 0.0017515 |  | 376.3333 | 47.7753 | 33.5 | 376.3333 | 48.7706 | 33.5
VE1 | 5441 | New | Cold-formed steel | BOH CFS roof and walls |  |  | SD CEMCO1200T200-68 Track Blocking | 0.99532 | 3.8615 | 0.0017515 |  | 376.3333 | 48.7706 | 33.5 | 376.3333 | 49.7659 | 33.5
VE1 | 5442 | New | Cold-formed steel | BOH CFS roof and walls |  |  | SD CEMCO1200T200-68 Track Blocking | 0.99532 | 3.8615 | 0.0017515 |  | 376.3333 | 49.7659 | 33.5 | 376.3333 | 50.7612 | 33.5
VE1 | 5443 | New | Cold-formed steel | BOH CFS roof and walls |  |  | SD CEMCO1200T200-68 Track Blocking | 0.99532 | 3.8615 | 0.0017515 |  | 376.3333 | 50.7612 | 33.5 | 376.3333 | 51.7566 | 33.5
VE1 | 5444 | New | Cold-formed steel | BOH CFS roof and walls |  |  | SD CEMCO1200T200-68 Track Blocking | 0.99532 | 3.8615 | 0.0017515 |  | 376.3333 | 51.7566 | 33.5 | 376.3333 | 52.7519 | 33.5
VE1 | 5445 | New | Cold-formed steel | BOH CFS roof and walls |  |  | SD CEMCO1200T200-68 Track Blocking | 0.99532 | 3.8615 | 0.0017515 |  | 376.3333 | 52.7519 | 33.5 | 376.3333 | 53.7472 | 33.5
VE1 | 5446 | New | Cold-formed steel | BOH CFS roof and walls |  |  | SD CEMCO1200T200-68 Track Blocking | 0.99532 | 3.8615 | 0.0017515 |  | 376.3333 | 53.7472 | 33.5 | 376.3333 | 54.7425 | 33.5
VE1 | 5447 | New | Cold-formed steel | BOH CFS roof and walls |  |  | SD CEMCO1200T200-68 Track Blocking | 0.99532 | 3.8615 | 0.0017515 |  | 376.3333 | 54.7425 | 33.5 | 376.3333 | 55.7378 | 33.5
VE1 | 5448 | New | Cold-formed steel | BOH CFS roof and walls |  |  | SD CEMCO1200T200-68 Track Blocking | 0.99532 | 3.8615 | 0.0017515 |  | 376.3333 | 55.7378 | 33.5 | 376.3333 | 56.7331 | 33.5
VE1 | 5449 | New | Cold-formed steel | BOH CFS roof and walls |  |  | SD CEMCO1200T200-68 Track Blocking | 0.99532 | 3.8615 | 0.0017515 |  | 376.3333 | 56.7331 | 33.5 | 376.3333 | 57.7285 | 33.5
VE1 | 5450 | New | Cold-formed steel | BOH CFS roof and walls |  |  | SD CEMCO1200T200-68 Track Blocking | 0.99532 | 3.8615 | 0.0017515 |  | 376.3333 | 57.7285 | 33.5 | 376.3333 | 58.7238 | 33.5
VE1 | 5451 | New | Cold-formed steel | BOH CFS roof and walls |  |  | SD CEMCO1200T200-68 Track Blocking | 0.99532 | 3.8615 | 0.0017515 |  | 376.3333 | 58.7238 | 33.5 | 376.3333 | 59.7191 | 33.5
VE1 | 5452 | New | Cold-formed steel | BOH CFS roof and walls |  |  | SD CEMCO1200T200-68 Track Blocking | 0.99532 | 3.8615 | 0.0017515 |  | 376.3333 | 59.7191 | 33.5 | 376.3333 | 60.7144 | 33.5
VE1 | 5453 | New | Cold-formed steel | BOH CFS roof and walls |  |  | SD CEMCO1200T200-68 Track Blocking | 0.99532 | 3.8615 | 0.0017515 |  | 376.3333 | 60.7144 | 33.5 | 376.3333 | 61.7097 | 33.5
VE1 | 5454 | New | Cold-formed steel | BOH CFS roof and walls |  |  | SD CEMCO1200T200-68 Track Blocking | 0.99532 | 3.8615 | 0.0017515 |  | 376.3333 | 61.7097 | 33.5 | 376.3333 | 62.7051 | 33.5
VE1 | 5455 | New | Cold-formed steel | BOH CFS roof and walls |  |  | SD CEMCO1200T200-68 Track Blocking | 0.99532 | 3.8615 | 0.0017515 |  | 376.3333 | 62.7051 | 33.5 | 376.3333 | 63.7004 | 33.5
VE1 | 5456 | New | Cold-formed steel | BOH CFS roof and walls |  |  | SD CEMCO1200T200-68 Track Blocking | 0.99532 | 3.8615 | 0.0017515 |  | 376.3333 | 63.7004 | 33.5 | 376.3333 | 64.6957 | 33.5
VE1 | 5457 | New | Cold-formed steel | BOH CFS roof and walls |  |  | SD CEMCO1200T200-68 Track Blocking | 0.99532 | 3.8615 | 0.0017515 |  | 376.3333 | 64.6957 | 33.5 | 376.3333 | 65.691 | 33.5
VE1 | 5458 | New | Cold-formed steel | BOH CFS roof and walls |  |  | SD CEMCO1200T200-68 Track Blocking | 0.99532 | 3.8615 | 0.0017515 |  | 376.3333 | 65.691 | 33.5 | 376.3333 | 66.6863 | 33.5
VE1 | 5459 | New | Cold-formed steel | BOH CFS roof and walls |  |  | SD CEMCO1200T200-68 Track Blocking | 0.99532 | 3.8615 | 0.0017515 |  | 376.3333 | 66.6863 | 33.5 | 376.3333 | 67.6816 | 33.5
VE1 | 5460 | New | Cold-formed steel | BOH CFS roof and walls |  |  | SD CEMCO1200T200-68 Track Blocking | 0.99532 | 3.8615 | 0.0017515 |  | 376.3333 | 67.6816 | 33.5 | 376.3333 | 68.677 | 33.5
VE1 | 5461 | New | Cold-formed steel | BOH CFS roof and walls |  |  | SD CEMCO1200T200-68 Track Blocking | 0.99532 | 3.8615 | 0.0017515 |  | 376.3333 | 68.677 | 33.5 | 376.3333 | 69.6723 | 33.5
VE1 | 5462 | New | Cold-formed steel | BOH CFS roof and walls |  |  | SD CEMCO1200T200-68 Track Blocking | 0.99532 | 3.8615 | 0.0017515 |  | 376.3333 | 69.6723 | 33.5 | 376.3333 | 70.6676 | 33.5
VE1 | 5463 | New | Cold-formed steel | BOH CFS roof and walls |  |  | SD CEMCO1200T200-68 Track Blocking | 0.99532 | 3.8615 | 0.0017515 |  | 376.3333 | 70.6676 | 33.5 | 376.3333 | 71.6629 | 33.5
VE1 | 5464 | New | Cold-formed steel | BOH CFS roof and walls |  |  | SD CEMCO1200T200-68 Track Blocking | 0.99532 | 3.8615 | 0.0017515 |  | 376.3333 | 71.6629 | 33.5 | 376.3333 | 72.6582 | 33.5
VE1 | 5465 | New | Cold-formed steel | BOH CFS roof and walls |  |  | SD CEMCO1200T200-68 Track Blocking | 0.99532 | 3.8615 | 0.0017515 |  | 376.3333 | 72.6582 | 33.5 | 376.3333 | 73.6536 | 33.5
VE1 | 5466 | New | Cold-formed steel | BOH CFS roof and walls |  |  | SD CEMCO1200T200-68 Track Blocking | 0.99532 | 3.8615 | 0.0017515 |  | 376.3333 | 73.6536 | 33.5 | 376.3333 | 74.6489 | 33.5
VE1 | 5467 | New | Cold-formed steel | BOH CFS roof and walls |  |  | SD CEMCO1200T200-68 Track Blocking | 0.99532 | 3.8615 | 0.0017515 |  | 376.3333 | 74.6489 | 33.5 | 376.3333 | 75.6442 | 33.5
VE1 | 5468 | New | Cold-formed steel | BOH CFS roof and walls |  |  | SD CEMCO1200T200-68 Track Blocking | 0.99532 | 3.8615 | 0.0017515 |  | 376.3333 | 75.6442 | 33.5 | 376.3333 | 76.6395 | 33.5
VE1 | 5469 | New | Cold-formed steel | BOH CFS roof and walls |  |  | SD CEMCO1200T200-68 Track Blocking | 0.99532 | 3.8615 | 0.0017515 |  | 376.3333 | 76.6395 | 33.5 | 376.3333 | 77.6348 | 33.5
VE1 | 5470 | New | Cold-formed steel | BOH CFS roof and walls |  |  | SD CEMCO1200T200-68 Track Blocking | 0.99532 | 3.8615 | 0.0017515 |  | 376.3333 | 77.6348 | 33.5 | 376.3333 | 78.6301 | 33.5
VE1 | 5471 | New | Cold-formed steel | BOH CFS roof and walls |  |  | SD CEMCO1200T200-68 Track Blocking | 0.99532 | 3.8615 | 0.0017515 |  | 376.3333 | 78.6301 | 33.5 | 376.3333 | 79.6255 | 33.5
VE1 | 5472 | New | Cold-formed steel | BOH CFS roof and walls |  |  | SD CEMCO1200T200-68 Track Blocking | 0.99532 | 3.8615 | 0.0017515 |  | 376.3333 | 79.6255 | 33.5 | 376.3333 | 80.6208 | 33.5
VE1 | 5473 | New | Cold-formed steel | BOH CFS roof and walls |  |  | SD CEMCO1200T200-68 Track Blocking | 0.99532 | 3.8615 | 0.0017515 |  | 376.3333 | 80.6208 | 33.5 | 376.3333 | 81.6161 | 33.5
VE1 | 5474 | New | Cold-formed steel | BOH CFS roof and walls |  |  | SD CEMCO1200T200-68 Track Blocking | 0.99532 | 3.8615 | 0.0017515 |  | 376.3333 | 81.6161 | 33.5 | 376.3333 | 82.6114 | 33.5
VE1 | 5475 | New | Cold-formed steel | BOH CFS roof and walls |  |  | SD CEMCO1200T200-68 Track Blocking | 0.99532 | 3.8615 | 0.0017515 |  | 376.3333 | 82.6114 | 33.5 | 376.3333 | 83.6067 | 33.5
VE1 | 5476 | New | Cold-formed steel | BOH CFS roof and walls |  |  | SD CEMCO1200T200-68 Track Blocking | 0.99532 | 3.8615 | 0.0017515 |  | 376.3333 | 83.6067 | 33.5 | 376.3333 | 84.6021 | 33.5
VE1 | 5477 | New | Cold-formed steel | BOH CFS roof and walls |  |  | SD CEMCO1200T200-68 Track Blocking | 0.99532 | 3.8615 | 0.0017515 |  | 376.3333 | 84.6021 | 33.5 | 376.3333 | 85.5974 | 33.5
VE1 | 5478 | New | Cold-formed steel | BOH CFS roof and walls |  |  | SD CEMCO1200T200-68 Track Blocking | 0.99532 | 3.8615 | 0.0017515 |  | 376.3333 | 85.5974 | 33.5 | 376.3333 | 86.5927 | 33.5
VE1 | 5479 | New | Cold-formed steel | BOH CFS roof and walls |  |  | SD CEMCO1200T200-68 Track Blocking | 0.99532 | 3.8615 | 0.0017515 |  | 376.3333 | 86.5927 | 33.5 | 376.3333 | 87.588 | 33.5
VE1 | 5480 | New | Cold-formed steel | BOH CFS roof and walls |  |  | SD CEMCO1200T200-68 Track Blocking | 0.99532 | 3.8615 | 0.0017515 |  | 376.3333 | 87.588 | 33.5 | 376.3333 | 88.5833 | 33.5
VE1 | 5481 | New | Cold-formed steel | BOH CFS roof and walls |  |  | SD CEMCO1200T200-68 Track Blocking | 0.99532 | 3.8615 | 0.0017515 |  | 376.3333 | 88.5833 | 33.5 | 376.3333 | 89.5787 | 33.5
VE1 | 5482 | New | Cold-formed steel | BOH CFS roof and walls |  |  | SD CEMCO1200T200-68 Track Blocking | 0.99532 | 3.8615 | 0.0017515 |  | 376.3333 | 89.5787 | 33.5 | 376.3333 | 90.574 | 33.5
VE1 | 5483 | New | Cold-formed steel | BOH CFS roof and walls |  |  | SD CEMCO1200T200-68 Track Blocking | 0.99532 | 3.8615 | 0.0017515 |  | 376.3333 | 90.574 | 33.5 | 376.3333 | 91.5693 | 33.5
VE1 | 5484 | New | Cold-formed steel | BOH CFS roof and walls |  |  | SD CEMCO1200T200-68 Track Blocking | 0.99532 | 3.8615 | 0.0017515 |  | 376.3333 | 91.5693 | 33.5 | 376.3333 | 92.5646 | 33.5
VE1 | 5485 | New | Cold-formed steel | BOH CFS roof and walls |  |  | SD CEMCO1200T200-68 Track Blocking | 0.99532 | 3.8615 | 0.0017515 |  | 376.3333 | 92.5646 | 33.5 | 376.3333 | 93.5599 | 33.5
VE1 | 5486 | New | Cold-formed steel | BOH CFS roof and walls |  |  | SD CEMCO1200T200-68 Track Blocking | 0.99532 | 3.8615 | 0.0017515 |  | 376.3333 | 93.5599 | 33.5 | 376.3333 | 94.5552 | 33.5
VE1 | 5487 | New | Cold-formed steel | BOH CFS roof and walls |  |  | SD CEMCO1200T200-68 Track Blocking | 0.99532 | 3.8615 | 0.0017515 |  | 376.3333 | 94.5552 | 33.5 | 376.3333 | 95.5506 | 33.5
VE1 | 5488 | New | Cold-formed steel | BOH CFS roof and walls |  |  | SD CEMCO1200T200-68 Track Blocking | 0.99532 | 3.8615 | 0.0017515 |  | 376.3333 | 95.5506 | 33.5 | 376.3333 | 96.5459 | 33.5
VE1 | 5489 | New | Cold-formed steel | BOH CFS roof and walls |  |  | SD CEMCO1200T200-68 Track Blocking | 0.99532 | 3.8615 | 0.0017515 |  | 376.3333 | 96.5459 | 33.5 | 376.3333 | 97.5412 | 33.5
VE1 | 5490 | New | Cold-formed steel | BOH CFS roof and walls |  |  | SD CEMCO1200T200-68 Track Blocking | 0.99532 | 3.8615 | 0.0017515 |  | 376.3333 | 97.5412 | 33.5 | 376.3333 | 98.5365 | 33.5
VE1 | 5491 | New | Cold-formed steel | BOH CFS roof and walls |  |  | SD CEMCO1200T200-68 Track Blocking | 0.99532 | 3.8615 | 0.0017515 |  | 376.3333 | 98.5365 | 33.5 | 376.3333 | 99.5318 | 33.5
VE1 | 5492 | New | Cold-formed steel | BOH CFS roof and walls |  |  | SD CEMCO1200T200-68 Track Blocking | 0.99532 | 3.8615 | 0.0017515 |  | 376.3333 | 99.5318 | 33.5 | 376.3333 | 100.5272 | 33.5
VE1 | 5493 | New | Cold-formed steel | BOH CFS roof and walls |  |  | SD CEMCO1200T200-68 Track Blocking | 0.99532 | 3.8615 | 0.0017515 |  | 376.3333 | 100.5272 | 33.5 | 376.3333 | 101.5225 | 33.5
VE1 | 5494 | New | Cold-formed steel | BOH CFS roof and walls |  |  | SD CEMCO1200T200-68 Track Blocking | 0.99532 | 3.8615 | 0.0017515 |  | 376.3333 | 101.5225 | 33.5 | 376.3333 | 102.5178 | 33.5
VE1 | 5495 | New | Cold-formed steel | BOH CFS roof and walls |  |  | SD CEMCO1200T200-68 Track Blocking | 0.99532 | 3.8615 | 0.0017515 |  | 376.3333 | 102.5178 | 33.5 | 376.3333 | 103.5131 | 33.5
VE1 | 5496 | New | Cold-formed steel | BOH CFS roof and walls |  |  | SD CEMCO1200T200-68 Track Blocking | 0.99532 | 3.8615 | 0.0017515 |  | 376.3333 | 103.5131 | 33.5 | 376.3333 | 104.5084 | 33.5
VE1 | 5497 | New | Cold-formed steel | BOH CFS roof and walls |  |  | SD CEMCO1200T200-68 Track Blocking | 0.99532 | 3.8615 | 0.0017515 |  | 376.3333 | 104.5084 | 33.5 | 376.3333 | 105.5037 | 33.5
VE1 | 5498 | New | Cold-formed steel | BOH CFS roof and walls |  |  | SD CEMCO1200T200-68 Track Blocking | 0.99532 | 3.8615 | 0.0017515 |  | 376.3333 | 105.5037 | 33.5 | 376.3333 | 106.4991 | 33.5
VE1 | 5499 | New | Cold-formed steel | BOH CFS roof and walls |  |  | SD CEMCO1200T200-68 Track Blocking | 0.99532 | 3.8615 | 0.0017515 |  | 376.3333 | 106.4991 | 33.5 | 376.3333 | 107.4944 | 33.5
VE1 | 5500 | New | Cold-formed steel | BOH CFS roof and walls |  |  | SD CEMCO1200T200-68 Track Blocking | 0.99532 | 3.8615 | 0.0017515 |  | 376.3333 | 107.4944 | 33.5 | 376.3333 | 108.4897 | 33.5
VE1 | 5501 | New | Cold-formed steel | BOH CFS roof and walls |  |  | SD CEMCO1200T200-68 Track Blocking | 0.99532 | 3.8615 | 0.0017515 |  | 376.3333 | 108.4897 | 33.5 | 376.3333 | 109.485 | 33.5
VE1 | 5502 | New | Cold-formed steel | BOH CFS roof and walls |  |  | SD CEMCO1200T200-68 Track Blocking | 0.99532 | 3.8615 | 0.0017515 |  | 376.3333 | 109.485 | 33.5 | 376.3333 | 110.4803 | 33.5
VE1 | 5503 | New | Cold-formed steel | BOH CFS roof and walls |  |  | SD CEMCO1200T200-68 Track Blocking | 0.99532 | 3.8615 | 0.0017515 |  | 376.3333 | 110.4803 | 33.5 | 376.3333 | 111.4757 | 33.5
VE1 | 5504 | New | Cold-formed steel | BOH CFS roof and walls |  |  | SD CEMCO1200T200-68 Track Blocking | 0.99532 | 3.8615 | 0.0017515 |  | 376.3333 | 111.4757 | 33.5 | 376.3333 | 112.471 | 33.5
VE1 | 5505 | New | Cold-formed steel | BOH CFS roof and walls |  |  | SD CEMCO1200T200-68 Track Blocking | 0.99532 | 3.8615 | 0.0017515 |  | 376.3333 | 112.471 | 33.5 | 376.3333 | 113.4663 | 33.5
VE1 | 5506 | New | Cold-formed steel | BOH CFS roof and walls |  |  | SD CEMCO1200T200-68 Track Blocking | 0.99532 | 3.8615 | 0.0017515 |  | 376.3333 | 113.4663 | 33.5 | 376.3333 | 114.4616 | 33.5
VE1 | 5507 | New | Cold-formed steel | BOH CFS roof and walls |  |  | SD CEMCO1200T200-68 Track Blocking | 0.99532 | 3.8615 | 0.0017515 |  | 376.3333 | 114.4616 | 33.5 | 376.3333 | 115.4569 | 33.5
VE1 | 5508 | New | Cold-formed steel | BOH CFS roof and walls |  |  | SD CEMCO1200T200-68 Track Blocking | 0.99532 | 3.8615 | 0.0017515 |  | 376.3333 | 115.4569 | 33.5 | 376.3333 | 116.4522 | 33.5
VE1 | 5509 | New | Cold-formed steel | BOH CFS roof and walls |  |  | SD CEMCO1200T200-68 Track Blocking | 0.99532 | 3.8615 | 0.0017515 |  | 376.3333 | 116.4522 | 33.5 | 376.3333 | 117.4476 | 33.5
VE1 | 5510 | New | Cold-formed steel | BOH CFS roof and walls |  |  | SD CEMCO1200T200-68 Track Blocking | 0.99532 | 3.8615 | 0.0017515 |  | 376.3333 | 117.4476 | 33.5 | 376.3333 | 118.4429 | 33.5
VE1 | 5511 | New | Cold-formed steel | BOH CFS roof and walls |  |  | SD CEMCO1200T200-68 Track Blocking | 0.99532 | 3.8615 | 0.0017515 |  | 376.3333 | 118.4429 | 33.5 | 376.3333 | 119.4382 | 33.5
VE1 | 5512 | New | Cold-formed steel | BOH CFS roof and walls |  |  | SD CEMCO1200T200-68 Track Blocking | 0.99532 | 3.8615 | 0.0017515 |  | 376.3333 | 119.4382 | 33.5 | 376.3333 | 120.4335 | 33.5
VE1 | 5513 | New | Cold-formed steel | BOH CFS roof and walls |  |  | SD CEMCO1200T200-68 Track Blocking | 0.99532 | 3.8615 | 0.0017515 |  | 376.3333 | 120.4335 | 33.5 | 376.3333 | 121.4288 | 33.5
VE1 | 5514 | New | Cold-formed steel | BOH CFS roof and walls |  |  | SD CEMCO1200T200-68 Track Blocking | 0.99532 | 3.8615 | 0.0017515 |  | 376.3333 | 121.4288 | 33.5 | 376.3333 | 122.4242 | 33.5
VE1 | 5515 | New | Cold-formed steel | BOH CFS roof and walls |  |  | SD CEMCO1200T200-68 Track Blocking | 0.99532 | 3.8615 | 0.0017515 |  | 376.3333 | 122.4242 | 33.5 | 376.3333 | 123.4195 | 33.5
VE1 | 5516 | New | Cold-formed steel | BOH CFS roof and walls |  |  | SD CEMCO1200T200-68 Track Blocking | 0.99532 | 3.8615 | 0.0017515 |  | 376.3333 | 123.4195 | 33.5 | 376.3333 | 124.4148 | 33.5
VE1 | 5517 | New | Cold-formed steel | BOH CFS roof and walls |  |  | SD CEMCO1200T200-68 Track Blocking | 0.99532 | 3.8615 | 0.0017515 |  | 376.3333 | 124.4148 | 33.5 | 376.3333 | 125.4101 | 33.5
VE1 | 5518 | New | Cold-formed steel | BOH CFS roof and walls |  |  | SD CEMCO1200T200-68 Track Blocking | 0.99532 | 3.8615 | 0.0017515 |  | 376.3333 | 125.4101 | 33.5 | 376.3333 | 126.4054 | 33.5
VE1 | 5519 | New | Cold-formed steel | BOH CFS roof and walls |  |  | SD CEMCO1200T200-68 Track Blocking | 0.99532 | 3.8615 | 0.0017515 |  | 376.3333 | 126.4054 | 33.5 | 376.3333 | 127.4007 | 33.5
VE1 | 5520 | New | Cold-formed steel | BOH CFS roof and walls |  |  | SD CEMCO1200T200-68 Track Blocking | 0.99532 | 3.8615 | 0.0017515 |  | 376.3333 | 127.4007 | 33.5 | 376.3333 | 128.3961 | 33.5
VE1 | 5521 | New | Cold-formed steel | BOH CFS roof and walls |  |  | SD CEMCO1200T200-68 Track Blocking | 0.99532 | 3.8615 | 0.0017515 |  | 376.3333 | 128.3961 | 33.5 | 376.3333 | 129.3914 | 33.5
VE1 | 5522 | New | Cold-formed steel | BOH CFS roof and walls |  |  | SD CEMCO1200T200-68 Track Blocking | 0.99532 | 3.8615 | 0.0017515 |  | 376.3333 | 129.3914 | 33.5 | 376.3333 | 130.3867 | 33.5
VE1 | 5523 | New | Cold-formed steel | BOH CFS roof and walls |  |  | SD CEMCO1200T200-68 Track Blocking | 0.99532 | 3.8615 | 0.0017515 |  | 376.3333 | 130.3867 | 33.5 | 376.3333 | 131.382 | 33.5
VE1 | 5524 | New | Cold-formed steel | BOH CFS roof and walls |  |  | SD CEMCO1200T200-68 Track Blocking | 0.99532 | 3.8615 | 0.0017515 |  | 376.3333 | 131.382 | 33.5 | 376.3333 | 132.3773 | 33.5
VE1 | 5525 | New | Cold-formed steel | BOH CFS roof and walls |  |  | SD CEMCO1200T200-68 Track Blocking | 0.99532 | 3.8615 | 0.0017515 |  | 376.3333 | 132.3773 | 33.5 | 376.3333 | 133.3727 | 33.5
VE1 | 5526 | New | Cold-formed steel | BOH CFS roof and walls |  |  | SD CEMCO1200T200-68 Track Blocking | 0.99532 | 3.8615 | 0.0017515 |  | 376.3333 | 133.3727 | 33.5 | 376.3333 | 134.368 | 33.5
VE1 | 5527 | New | Cold-formed steel | BOH CFS roof and walls |  |  | SD CEMCO1200T200-68 Track Blocking | 0.99532 | 3.8615 | 0.0017515 |  | 376.3333 | 134.368 | 33.5 | 376.3333 | 135.3633 | 33.5
VE1 | 5528 | New | Cold-formed steel | BOH CFS roof and walls |  |  | SD CEMCO1200T200-68 Track Blocking | 0.99532 | 3.8615 | 0.0017515 |  | 376.3333 | 135.3633 | 33.5 | 376.3333 | 136.3586 | 33.5
VE1 | 5529 | New | Cold-formed steel | BOH CFS roof and walls |  |  | SD CEMCO1200T200-68 Track Blocking | 0.99532 | 3.8615 | 0.0017515 |  | 376.3333 | 136.3586 | 33.5 | 376.3333 | 137.3539 | 33.5
VE1 | 5530 | New | Cold-formed steel | BOH CFS roof and walls |  |  | SD CEMCO1200T200-68 Track Blocking | 0.99532 | 3.8615 | 0.0017515 |  | 376.3333 | 137.3539 | 33.5 | 376.3333 | 138.3493 | 33.5
VE1 | 5531 | New | Cold-formed steel | BOH CFS roof and walls |  |  | SD CEMCO1200T200-68 Track Blocking | 0.99532 | 3.8615 | 0.0017515 |  | 376.3333 | 138.3493 | 33.5 | 376.3333 | 139.3446 | 33.5
VE1 | 5532 | New | Cold-formed steel | BOH CFS roof and walls |  |  | SD CEMCO1200T200-68 Track Blocking | 0.99532 | 3.8615 | 0.0017515 |  | 376.3333 | 139.3446 | 33.5 | 376.3333 | 140.3399 | 33.5
VE1 | 5533 | New | Cold-formed steel | BOH CFS roof and walls |  |  | SD CEMCO1200T200-68 Track Blocking | 0.99532 | 3.8615 | 0.0017515 |  | 376.3333 | 140.3399 | 33.5 | 376.3333 | 141.3352 | 33.5
VE1 | 5534 | New | Cold-formed steel | BOH CFS roof and walls |  |  | SD CEMCO1200T200-68 Track Blocking | 0.99532 | 3.8615 | 0.0017515 |  | 376.3333 | 141.3352 | 33.5 | 376.3333 | 142.3305 | 33.5
VE1 | 5535 | New | Cold-formed steel | BOH CFS roof and walls |  |  | SD CEMCO1200T200-68 Track Blocking | 0.99532 | 3.8615 | 0.0017515 |  | 376.3333 | 142.3305 | 33.5 | 376.3333 | 143.3258 | 33.5
VE1 | 5536 | New | Cold-formed steel | BOH CFS roof and walls |  |  | SD CEMCO1200T200-68 Track Blocking | 0.99532 | 3.8615 | 0.0017515 |  | 376.3333 | 143.3258 | 33.5 | 376.3333 | 144.3212 | 33.5
VE1 | 5537 | New | Cold-formed steel | BOH CFS roof and walls |  |  | SD CEMCO1200T200-68 Track Blocking | 0.99532 | 3.8615 | 0.0017515 |  | 376.3333 | 144.3212 | 33.5 | 376.3333 | 145.3165 | 33.5
VE1 | 5538 | New | Cold-formed steel | BOH CFS roof and walls |  |  | SD CEMCO1200T200-68 Track Blocking | 0.99532 | 3.8615 | 0.0017515 |  | 376.3333 | 145.3165 | 33.5 | 376.3333 | 146.3118 | 33.5
VE1 | 5539 | New | Cold-formed steel | BOH CFS roof and walls |  |  | SD CEMCO1200T200-68 Track Blocking | 0.99532 | 3.8615 | 0.0017515 |  | 376.3333 | 146.3118 | 33.5 | 376.3333 | 147.3071 | 33.5
VE1 | 5540 | New | Cold-formed steel | BOH CFS roof and walls |  |  | SD CEMCO1200T200-68 Track Blocking | 0.99532 | 3.8615 | 0.0017515 |  | 376.3333 | 147.3071 | 33.5 | 376.3333 | 148.3024 | 33.5
VE1 | 5541 | New | Cold-formed steel | BOH CFS roof and walls |  |  | SD CEMCO1200T200-68 Track Blocking | 0.99532 | 3.8615 | 0.0017515 |  | 376.3333 | 148.3024 | 33.5 | 376.3333 | 149.2978 | 33.5
VE1 | 5542 | New | Cold-formed steel | BOH CFS roof and walls |  |  | SD CEMCO1200T200-68 Track Blocking | 0.99532 | 3.8615 | 0.0017515 |  | 376.3333 | 149.2978 | 33.5 | 376.3333 | 150.2931 | 33.5
VE1 | 5543 | New | Cold-formed steel | BOH CFS roof and walls |  |  | SD CEMCO1200T200-68 Track Blocking | 0.99532 | 3.8615 | 0.0017515 |  | 376.3333 | 150.2931 | 33.5 | 376.3333 | 151.2884 | 33.5
VE1 | 5544 | New | Cold-formed steel | BOH CFS roof and walls |  |  | SD CEMCO1200T200-68 Track Blocking | 0.99532 | 3.8615 | 0.0017515 |  | 376.3333 | 151.2884 | 33.5 | 376.3333 | 152.2837 | 33.5
VE1 | 5545 | New | Cold-formed steel | BOH CFS roof and walls |  |  | SD CEMCO1200T200-68 Track Blocking | 0.99532 | 3.8615 | 0.0017515 |  | 376.3333 | 152.2837 | 33.5 | 376.3333 | 153.279 | 33.5
VE1 | 5546 | New | Cold-formed steel | BOH CFS roof and walls |  |  | SD CEMCO1200T200-68 Track Blocking | 0.99532 | 3.8615 | 0.0017515 |  | 376.3333 | 153.279 | 33.5 | 376.3333 | 154.2743 | 33.5
VE1 | 5547 | New | Cold-formed steel | BOH CFS roof and walls |  |  | SD CEMCO1200T200-68 Track Blocking | 0.99532 | 3.8615 | 0.0017515 |  | 376.3333 | 154.2743 | 33.5 | 376.3333 | 155.2697 | 33.5
VE1 | 5548 | New | Cold-formed steel | BOH CFS roof and walls |  |  | SD CEMCO1200T200-68 Track Blocking | 0.99532 | 3.8615 | 0.0017515 |  | 376.3333 | 155.2697 | 33.5 | 376.3333 | 156.265 | 33.5
VE1 | 5549 | New | Cold-formed steel | BOH CFS roof and walls |  |  | SD CEMCO1200T200-68 Track Blocking | 0.99532 | 3.8615 | 0.0017515 |  | 376.3333 | 156.265 | 33.5 | 376.3333 | 157.2603 | 33.5
VE1 | 5550 | New | Cold-formed steel | BOH CFS roof and walls |  |  | SD CEMCO1200T200-68 Track Blocking | 0.99532 | 3.8615 | 0.0017515 |  | 376.3333 | 157.2603 | 33.5 | 376.3333 | 158.2556 | 33.5
VE1 | 5551 | New | Cold-formed steel | BOH CFS roof and walls |  |  | SD CEMCO1200T200-68 Track Blocking | 0.99532 | 3.8615 | 0.0017515 |  | 376.3333 | 158.2556 | 33.5 | 376.3333 | 159.2509 | 33.5
VE1 | 5552 | New | Cold-formed steel | BOH CFS roof and walls |  |  | SD CEMCO1200T200-68 Track Blocking | 0.99532 | 3.8615 | 0.0017515 |  | 376.3333 | 159.2509 | 33.5 | 376.3333 | 160.2463 | 33.5
VE1 | 5553 | New | Cold-formed steel | BOH CFS roof and walls |  |  | SD CEMCO1200T200-68 Track Blocking | 0.99532 | 3.8615 | 0.0017515 |  | 376.3333 | 160.2463 | 33.5 | 376.3333 | 161.2416 | 33.5
VE1 | 5554 | New | Cold-formed steel | BOH CFS roof and walls |  |  | SD CEMCO1200T200-68 Track Blocking | 0.99532 | 3.8615 | 0.0017515 |  | 376.3333 | 161.2416 | 33.5 | 376.3333 | 162.2369 | 33.5
VE1 | 5555 | New | Cold-formed steel | BOH CFS roof and walls |  |  | SD CEMCO1200T200-68 Track Blocking | 0.99532 | 3.8615 | 0.0017515 |  | 376.3333 | 162.2369 | 33.5 | 376.3333 | 163.2322 | 33.5
VE1 | 5556 | New | Cold-formed steel | BOH CFS roof and walls |  |  | SD CEMCO1200T200-68 Track Blocking | 0.99532 | 3.8615 | 0.0017515 |  | 376.3333 | 163.2322 | 33.5 | 376.3333 | 164.2275 | 33.5
VE1 | 5557 | New | Cold-formed steel | BOH CFS roof and walls |  |  | SD CEMCO1200T200-68 Track Blocking | 0.99532 | 3.8615 | 0.0017515 |  | 376.3333 | 164.2275 | 33.5 | 376.3333 | 165.2228 | 33.5
VE1 | 5558 | New | Cold-formed steel | BOH CFS roof and walls |  |  | SD CEMCO1200T200-68 Track Blocking | 0.99532 | 3.8615 | 0.0017515 |  | 376.3333 | 165.2228 | 33.5 | 376.3333 | 166.2182 | 33.5
VE1 | 5559 | New | Cold-formed steel | BOH CFS roof and walls |  |  | SD CEMCO1200T200-68 Track Blocking | 0.99532 | 3.8615 | 0.0017515 |  | 376.3333 | 166.2182 | 33.5 | 376.3333 | 167.2135 | 33.5
VE1 | 5560 | New | Cold-formed steel | BOH CFS roof and walls |  |  | SD CEMCO1200T200-68 Track Blocking | 0.99532 | 3.8615 | 0.0017515 |  | 376.3333 | 167.2135 | 33.5 | 376.3333 | 168.2088 | 33.5
VE1 | 5561 | New | Cold-formed steel | BOH CFS roof and walls |  |  | SD CEMCO1200T200-68 Track Blocking | 0.99532 | 3.8615 | 0.0017515 |  | 376.3333 | 168.2088 | 33.5 | 376.3333 | 169.2041 | 33.5
VE1 | 5562 | New | Cold-formed steel | BOH CFS roof and walls |  |  | SD CEMCO1200T200-68 Track Blocking | 0.99532 | 3.8615 | 0.0017515 |  | 376.3333 | 169.2041 | 33.5 | 376.3333 | 170.1994 | 33.5
VE1 | 5563 | New | Cold-formed steel | BOH CFS roof and walls |  |  | SD CEMCO1200T200-68 Track Blocking | 0.99532 | 3.8615 | 0.0017515 |  | 376.3333 | 170.1994 | 33.5 | 376.3333 | 171.1948 | 33.5
VE1 | 5564 | New | Cold-formed steel | BOH CFS roof and walls |  |  | SD CEMCO1200T200-68 Track Blocking | 0.99532 | 3.8615 | 0.0017515 |  | 376.3333 | 171.1948 | 33.5 | 376.3333 | 172.1901 | 33.5
VE1 | 5565 | New | Cold-formed steel | BOH CFS roof and walls |  |  | SD CEMCO1200T200-68 Track Blocking | 0.99532 | 3.8615 | 0.0017515 |  | 376.3333 | 172.1901 | 33.5 | 376.3333 | 173.1854 | 33.5
VE1 | 5566 | New | Cold-formed steel | BOH CFS roof and walls |  |  | SD CEMCO1200T200-68 Track Blocking | 0.99532 | 3.8615 | 0.0017515 |  | 376.3333 | 173.1854 | 33.5 | 376.3333 | 174.1807 | 33.5
VE1 | 5567 | New | Cold-formed steel | BOH CFS roof and walls |  |  | SD CEMCO1200T200-68 Track Blocking | 0.99532 | 3.8615 | 0.0017515 |  | 376.3333 | 174.1807 | 33.5 | 376.3333 | 175.176 | 33.5
VE1 | 5568 | New | Cold-formed steel | BOH CFS roof and walls |  |  | SD CEMCO1200T200-68 Track Blocking | 0.99532 | 3.8615 | 0.0017515 |  | 376.3333 | 175.176 | 33.5 | 376.3333 | 176.1713 | 33.5
VE1 | 5569 | New | Cold-formed steel | BOH CFS roof and walls |  |  | SD CEMCO1200T200-68 Track Blocking | 0.99532 | 3.8615 | 0.0017515 |  | 376.3333 | 176.1713 | 33.5 | 376.3333 | 177.1667 | 33.5
VE1 | 5570 | New | Cold-formed steel | BOH CFS roof and walls |  |  | SD CEMCO800T200-54 Track Blocking | 0.99532 | 2.2999 | 0.0010432 |  | 376.3333 | -4.4666e-17 | 21.9286 | 376.3333 | 0.99532 | 21.9286
VE1 | 5571 | New | Cold-formed steel | BOH CFS roof and walls |  |  | SD CEMCO800T200-54 Track Blocking | 0.99532 | 2.2999 | 0.0010432 |  | 376.3333 | 0.99532 | 21.9286 | 376.3333 | 1.9906 | 21.9286
VE1 | 5572 | New | Cold-formed steel | BOH CFS roof and walls |  |  | SD CEMCO800T200-54 Track Blocking | 0.99532 | 2.2999 | 0.0010432 |  | 376.3333 | 1.9906 | 21.9286 | 376.3333 | 2.986 | 21.9286
VE1 | 5573 | New | Cold-formed steel | BOH CFS roof and walls |  |  | SD CEMCO800T200-54 Track Blocking | 0.99532 | 2.2999 | 0.0010432 |  | 376.3333 | 2.986 | 21.9286 | 376.3333 | 3.9813 | 21.9286
VE1 | 5574 | New | Cold-formed steel | BOH CFS roof and walls |  |  | SD CEMCO800T200-54 Track Blocking | 0.99532 | 2.2999 | 0.0010432 |  | 376.3333 | 3.9813 | 21.9286 | 376.3333 | 4.9766 | 21.9286
VE1 | 5575 | New | Cold-formed steel | BOH CFS roof and walls |  |  | SD CEMCO800T200-54 Track Blocking | 0.99532 | 2.2999 | 0.0010432 |  | 376.3333 | 4.9766 | 21.9286 | 376.3333 | 5.9719 | 21.9286
VE1 | 5576 | New | Cold-formed steel | BOH CFS roof and walls |  |  | SD CEMCO800T200-54 Track Blocking | 0.99532 | 2.2999 | 0.0010432 |  | 376.3333 | 5.9719 | 21.9286 | 376.3333 | 6.9672 | 21.9286
VE1 | 5577 | New | Cold-formed steel | BOH CFS roof and walls |  |  | SD CEMCO800T200-54 Track Blocking | 0.99532 | 2.2999 | 0.0010432 |  | 376.3333 | 6.9672 | 21.9286 | 376.3333 | 7.9625 | 21.9286
VE1 | 5578 | New | Cold-formed steel | BOH CFS roof and walls |  |  | SD CEMCO800T200-54 Track Blocking | 0.99532 | 2.2999 | 0.0010432 |  | 376.3333 | 7.9625 | 21.9286 | 376.3333 | 8.9579 | 21.9286
VE1 | 5579 | New | Cold-formed steel | BOH CFS roof and walls |  |  | SD CEMCO800T200-54 Track Blocking | 0.99532 | 2.2999 | 0.0010432 |  | 376.3333 | 8.9579 | 21.9286 | 376.3333 | 9.9532 | 21.9286
VE1 | 5580 | New | Cold-formed steel | BOH CFS roof and walls |  |  | SD CEMCO800T200-54 Track Blocking | 0.99532 | 2.2999 | 0.0010432 |  | 376.3333 | 9.9532 | 21.9286 | 376.3333 | 10.9485 | 21.9286
VE1 | 5581 | New | Cold-formed steel | BOH CFS roof and walls |  |  | SD CEMCO800T200-54 Track Blocking | 0.99532 | 2.2999 | 0.0010432 |  | 376.3333 | 10.9485 | 21.9286 | 376.3333 | 11.9438 | 21.9286
VE1 | 5582 | New | Cold-formed steel | BOH CFS roof and walls |  |  | SD CEMCO800T200-54 Track Blocking | 0.99532 | 2.2999 | 0.0010432 |  | 376.3333 | 11.9438 | 21.9286 | 376.3333 | 12.9391 | 21.9286
VE1 | 5583 | New | Cold-formed steel | BOH CFS roof and walls |  |  | SD CEMCO800T200-54 Track Blocking | 0.99532 | 2.2999 | 0.0010432 |  | 376.3333 | 12.9391 | 21.9286 | 376.3333 | 13.9345 | 21.9286
VE1 | 5584 | New | Cold-formed steel | BOH CFS roof and walls |  |  | SD CEMCO800T200-54 Track Blocking | 0.99532 | 2.2999 | 0.0010432 |  | 376.3333 | 13.9345 | 21.9286 | 376.3333 | 14.9298 | 21.9286
VE1 | 5585 | New | Cold-formed steel | BOH CFS roof and walls |  |  | SD CEMCO800T200-54 Track Blocking | 0.99532 | 2.2999 | 0.0010432 |  | 376.3333 | 14.9298 | 21.9286 | 376.3333 | 15.9251 | 21.9286
VE1 | 5586 | New | Cold-formed steel | BOH CFS roof and walls |  |  | SD CEMCO800T200-54 Track Blocking | 0.99532 | 2.2999 | 0.0010432 |  | 376.3333 | 15.9251 | 21.9286 | 376.3333 | 16.9204 | 21.9286
VE1 | 5587 | New | Cold-formed steel | BOH CFS roof and walls |  |  | SD CEMCO800T200-54 Track Blocking | 0.99532 | 2.2999 | 0.0010432 |  | 376.3333 | 16.9204 | 21.9286 | 376.3333 | 17.9157 | 21.9286
VE1 | 5588 | New | Cold-formed steel | BOH CFS roof and walls |  |  | SD CEMCO800T200-54 Track Blocking | 0.99532 | 2.2999 | 0.0010432 |  | 376.3333 | 17.9157 | 21.9286 | 376.3333 | 18.911 | 21.9286
VE1 | 5589 | New | Cold-formed steel | BOH CFS roof and walls |  |  | SD CEMCO800T200-54 Track Blocking | 0.99532 | 2.2999 | 0.0010432 |  | 376.3333 | 18.911 | 21.9286 | 376.3333 | 19.9064 | 21.9286
VE1 | 5590 | New | Cold-formed steel | BOH CFS roof and walls |  |  | SD CEMCO800T200-54 Track Blocking | 0.99532 | 2.2999 | 0.0010432 |  | 376.3333 | 19.9064 | 21.9286 | 376.3333 | 20.9017 | 21.9286
VE1 | 5591 | New | Cold-formed steel | BOH CFS roof and walls |  |  | SD CEMCO800T200-54 Track Blocking | 0.99532 | 2.2999 | 0.0010432 |  | 376.3333 | 20.9017 | 21.9286 | 376.3333 | 21.897 | 21.9286
VE1 | 5592 | New | Cold-formed steel | BOH CFS roof and walls |  |  | SD CEMCO800T200-54 Track Blocking | 0.99532 | 2.2999 | 0.0010432 |  | 376.3333 | 21.897 | 21.9286 | 376.3333 | 22.8923 | 21.9286
VE1 | 5593 | New | Cold-formed steel | BOH CFS roof and walls |  |  | SD CEMCO800T200-54 Track Blocking | 0.99532 | 2.2999 | 0.0010432 |  | 376.3333 | 22.8923 | 21.9286 | 376.3333 | 23.8876 | 21.9286
VE1 | 5594 | New | Cold-formed steel | BOH CFS roof and walls |  |  | SD CEMCO800T200-54 Track Blocking | 0.99532 | 2.2999 | 0.0010432 |  | 376.3333 | 23.8876 | 21.9286 | 376.3333 | 24.883 | 21.9286
VE1 | 5595 | New | Cold-formed steel | BOH CFS roof and walls |  |  | SD CEMCO800T200-54 Track Blocking | 0.99532 | 2.2999 | 0.0010432 |  | 376.3333 | 24.883 | 21.9286 | 376.3333 | 25.8783 | 21.9286
VE1 | 5596 | New | Cold-formed steel | BOH CFS roof and walls |  |  | SD CEMCO800T200-54 Track Blocking | 0.99532 | 2.2999 | 0.0010432 |  | 376.3333 | 25.8783 | 21.9286 | 376.3333 | 26.8736 | 21.9286
VE1 | 5597 | New | Cold-formed steel | BOH CFS roof and walls |  |  | SD CEMCO800T200-54 Track Blocking | 0.99532 | 2.2999 | 0.0010432 |  | 376.3333 | 26.8736 | 21.9286 | 376.3333 | 27.8689 | 21.9286
VE1 | 5598 | New | Cold-formed steel | BOH CFS roof and walls |  |  | SD CEMCO800T200-54 Track Blocking | 0.99532 | 2.2999 | 0.0010432 |  | 376.3333 | 27.8689 | 21.9286 | 376.3333 | 28.8642 | 21.9286
VE1 | 5599 | New | Cold-formed steel | BOH CFS roof and walls |  |  | SD CEMCO800T200-54 Track Blocking | 0.99532 | 2.2999 | 0.0010432 |  | 376.3333 | 28.8642 | 21.9286 | 376.3333 | 29.8596 | 21.9286
VE1 | 5600 | New | Cold-formed steel | BOH CFS roof and walls |  |  | SD CEMCO800T200-54 Track Blocking | 0.99532 | 2.2999 | 0.0010432 |  | 376.3333 | 29.8596 | 21.9286 | 376.3333 | 30.8549 | 21.9286
VE1 | 5601 | New | Cold-formed steel | BOH CFS roof and walls |  |  | SD CEMCO800T200-54 Track Blocking | 0.99532 | 2.2999 | 0.0010432 |  | 376.3333 | 30.8549 | 21.9286 | 376.3333 | 31.8502 | 21.9286
VE1 | 5602 | New | Cold-formed steel | BOH CFS roof and walls |  |  | SD CEMCO800T200-54 Track Blocking | 0.99532 | 2.2999 | 0.0010432 |  | 376.3333 | 31.8502 | 21.9286 | 376.3333 | 32.8455 | 21.9286
VE1 | 5603 | New | Cold-formed steel | BOH CFS roof and walls |  |  | SD CEMCO800T200-54 Track Blocking | 0.99532 | 2.2999 | 0.0010432 |  | 376.3333 | 32.8455 | 21.9286 | 376.3333 | 33.8408 | 21.9286
VE1 | 5604 | New | Cold-formed steel | BOH CFS roof and walls |  |  | SD CEMCO800T200-54 Track Blocking | 0.99532 | 2.2999 | 0.0010432 |  | 376.3333 | 33.8408 | 21.9286 | 376.3333 | 34.8361 | 21.9286
VE1 | 5605 | New | Cold-formed steel | BOH CFS roof and walls |  |  | SD CEMCO800T200-54 Track Blocking | 0.99532 | 2.2999 | 0.0010432 |  | 376.3333 | 34.8361 | 21.9286 | 376.3333 | 35.8315 | 21.9286
VE1 | 5606 | New | Cold-formed steel | BOH CFS roof and walls |  |  | SD CEMCO800T200-54 Track Blocking | 0.99532 | 2.2999 | 0.0010432 |  | 376.3333 | 35.8315 | 21.9286 | 376.3333 | 36.8268 | 21.9286
VE1 | 5607 | New | Cold-formed steel | BOH CFS roof and walls |  |  | SD CEMCO800T200-54 Track Blocking | 0.99532 | 2.2999 | 0.0010432 |  | 376.3333 | 36.8268 | 21.9286 | 376.3333 | 37.8221 | 21.9286
VE1 | 5608 | New | Cold-formed steel | BOH CFS roof and walls |  |  | SD CEMCO800T200-54 Track Blocking | 0.99532 | 2.2999 | 0.0010432 |  | 376.3333 | 37.8221 | 21.9286 | 376.3333 | 38.8174 | 21.9286
VE1 | 5609 | New | Cold-formed steel | BOH CFS roof and walls |  |  | SD CEMCO800T200-54 Track Blocking | 0.99532 | 2.2999 | 0.0010432 |  | 376.3333 | 38.8174 | 21.9286 | 376.3333 | 39.8127 | 21.9286
VE1 | 5610 | New | Cold-formed steel | BOH CFS roof and walls |  |  | SD CEMCO800T200-54 Track Blocking | 0.99532 | 2.2999 | 0.0010432 |  | 376.3333 | 39.8127 | 21.9286 | 376.3333 | 40.8081 | 21.9286
VE1 | 5611 | New | Cold-formed steel | BOH CFS roof and walls |  |  | SD CEMCO800T200-54 Track Blocking | 0.99532 | 2.2999 | 0.0010432 |  | 376.3333 | 40.8081 | 21.9286 | 376.3333 | 41.8034 | 21.9286
VE1 | 5612 | New | Cold-formed steel | BOH CFS roof and walls |  |  | SD CEMCO800T200-54 Track Blocking | 0.99532 | 2.2999 | 0.0010432 |  | 376.3333 | 41.8034 | 21.9286 | 376.3333 | 42.7987 | 21.9286
VE1 | 5613 | New | Cold-formed steel | BOH CFS roof and walls |  |  | SD CEMCO800T200-54 Track Blocking | 0.99532 | 2.2999 | 0.0010432 |  | 376.3333 | 42.7987 | 21.9286 | 376.3333 | 43.794 | 21.9286
VE1 | 5614 | New | Cold-formed steel | BOH CFS roof and walls |  |  | SD CEMCO800T200-54 Track Blocking | 0.99532 | 2.2999 | 0.0010432 |  | 376.3333 | 43.794 | 21.9286 | 376.3333 | 44.7893 | 21.9286
VE1 | 5615 | New | Cold-formed steel | BOH CFS roof and walls |  |  | SD CEMCO800T200-54 Track Blocking | 0.99532 | 2.2999 | 0.0010432 |  | 376.3333 | 44.7893 | 21.9286 | 376.3333 | 45.7846 | 21.9286
VE1 | 5616 | New | Cold-formed steel | BOH CFS roof and walls |  |  | SD CEMCO800T200-54 Track Blocking | 0.99532 | 2.2999 | 0.0010432 |  | 376.3333 | 45.7846 | 21.9286 | 376.3333 | 46.78 | 21.9286
VE1 | 5617 | New | Cold-formed steel | BOH CFS roof and walls |  |  | SD CEMCO800T200-54 Track Blocking | 0.99532 | 2.2999 | 0.0010432 |  | 376.3333 | 46.78 | 21.9286 | 376.3333 | 47.7753 | 21.9286
VE1 | 5618 | New | Cold-formed steel | BOH CFS roof and walls |  |  | SD CEMCO800T200-54 Track Blocking | 0.99532 | 2.2999 | 0.0010432 |  | 376.3333 | 47.7753 | 21.9286 | 376.3333 | 48.7706 | 21.9286
VE1 | 5619 | New | Cold-formed steel | BOH CFS roof and walls |  |  | SD CEMCO800T200-54 Track Blocking | 0.99532 | 2.2999 | 0.0010432 |  | 376.3333 | 48.7706 | 21.9286 | 376.3333 | 49.7659 | 21.9286
VE1 | 5620 | New | Cold-formed steel | BOH CFS roof and walls |  |  | SD CEMCO800T200-54 Track Blocking | 0.99532 | 2.2999 | 0.0010432 |  | 376.3333 | 49.7659 | 21.9286 | 376.3333 | 50.7612 | 21.9286
VE1 | 5621 | New | Cold-formed steel | BOH CFS roof and walls |  |  | SD CEMCO800T200-54 Track Blocking | 0.99532 | 2.2999 | 0.0010432 |  | 376.3333 | 50.7612 | 21.9286 | 376.3333 | 51.7566 | 21.9286
VE1 | 5622 | New | Cold-formed steel | BOH CFS roof and walls |  |  | SD CEMCO800T200-54 Track Blocking | 0.99532 | 2.2999 | 0.0010432 |  | 376.3333 | 51.7566 | 21.9286 | 376.3333 | 52.7519 | 21.9286
VE1 | 5623 | New | Cold-formed steel | BOH CFS roof and walls |  |  | SD CEMCO800T200-54 Track Blocking | 0.99532 | 2.2999 | 0.0010432 |  | 376.3333 | 52.7519 | 21.9286 | 376.3333 | 53.7472 | 21.9286
VE1 | 5624 | New | Cold-formed steel | BOH CFS roof and walls |  |  | SD CEMCO800T200-54 Track Blocking | 0.99532 | 2.2999 | 0.0010432 |  | 376.3333 | 53.7472 | 21.9286 | 376.3333 | 54.7425 | 21.9286
VE1 | 5625 | New | Cold-formed steel | BOH CFS roof and walls |  |  | SD CEMCO800T200-54 Track Blocking | 0.99532 | 2.2999 | 0.0010432 |  | 376.3333 | 54.7425 | 21.9286 | 376.3333 | 55.7378 | 21.9286
VE1 | 5626 | New | Cold-formed steel | BOH CFS roof and walls |  |  | SD CEMCO800T200-54 Track Blocking | 0.99532 | 2.2999 | 0.0010432 |  | 376.3333 | 55.7378 | 21.9286 | 376.3333 | 56.7331 | 21.9286
VE1 | 5627 | New | Cold-formed steel | BOH CFS roof and walls |  |  | SD CEMCO800T200-54 Track Blocking | 0.99532 | 2.2999 | 0.0010432 |  | 376.3333 | 56.7331 | 21.9286 | 376.3333 | 57.7285 | 21.9286
VE1 | 5628 | New | Cold-formed steel | BOH CFS roof and walls |  |  | SD CEMCO800T200-54 Track Blocking | 0.99532 | 2.2999 | 0.0010432 |  | 376.3333 | 57.7285 | 21.9286 | 376.3333 | 58.7238 | 21.9286
VE1 | 5629 | New | Cold-formed steel | BOH CFS roof and walls |  |  | SD CEMCO800T200-54 Track Blocking | 0.99532 | 2.2999 | 0.0010432 |  | 376.3333 | 58.7238 | 21.9286 | 376.3333 | 59.7191 | 21.9286
VE1 | 5630 | New | Cold-formed steel | BOH CFS roof and walls |  |  | SD CEMCO800T200-54 Track Blocking | 0.99532 | 2.2999 | 0.0010432 |  | 376.3333 | 59.7191 | 21.9286 | 376.3333 | 60.7144 | 21.9286
VE1 | 5631 | New | Cold-formed steel | BOH CFS roof and walls |  |  | SD CEMCO800T200-54 Track Blocking | 0.99532 | 2.2999 | 0.0010432 |  | 376.3333 | 60.7144 | 21.9286 | 376.3333 | 61.7097 | 21.9286
VE1 | 5632 | New | Cold-formed steel | BOH CFS roof and walls |  |  | SD CEMCO800T200-54 Track Blocking | 0.99532 | 2.2999 | 0.0010432 |  | 376.3333 | 61.7097 | 21.9286 | 376.3333 | 62.7051 | 21.9286
VE1 | 5633 | New | Cold-formed steel | BOH CFS roof and walls |  |  | SD CEMCO800T200-54 Track Blocking | 0.99532 | 2.2999 | 0.0010432 |  | 376.3333 | 62.7051 | 21.9286 | 376.3333 | 63.7004 | 21.9286
VE1 | 5634 | New | Cold-formed steel | BOH CFS roof and walls |  |  | SD CEMCO800T200-54 Track Blocking | 0.99532 | 2.2999 | 0.0010432 |  | 376.3333 | 63.7004 | 21.9286 | 376.3333 | 64.6957 | 21.9286
VE1 | 5635 | New | Cold-formed steel | BOH CFS roof and walls |  |  | SD CEMCO800T200-54 Track Blocking | 0.99532 | 2.2999 | 0.0010432 |  | 376.3333 | 64.6957 | 21.9286 | 376.3333 | 65.691 | 21.9286
VE1 | 5636 | New | Cold-formed steel | BOH CFS roof and walls |  |  | SD CEMCO800T200-54 Track Blocking | 0.99532 | 2.2999 | 0.0010432 |  | 376.3333 | 65.691 | 21.9286 | 376.3333 | 66.6863 | 21.9286
VE1 | 5637 | New | Cold-formed steel | BOH CFS roof and walls |  |  | SD CEMCO800T200-54 Track Blocking | 0.99532 | 2.2999 | 0.0010432 |  | 376.3333 | 66.6863 | 21.9286 | 376.3333 | 67.6816 | 21.9286
VE1 | 5638 | New | Cold-formed steel | BOH CFS roof and walls |  |  | SD CEMCO800T200-54 Track Blocking | 0.99532 | 2.2999 | 0.0010432 |  | 376.3333 | 67.6816 | 21.9286 | 376.3333 | 68.677 | 21.9286
VE1 | 5639 | New | Cold-formed steel | BOH CFS roof and walls |  |  | SD CEMCO800T200-54 Track Blocking | 0.99532 | 2.2999 | 0.0010432 |  | 376.3333 | 68.677 | 21.9286 | 376.3333 | 69.6723 | 21.9286
VE1 | 5640 | New | Cold-formed steel | BOH CFS roof and walls |  |  | SD CEMCO800T200-54 Track Blocking | 0.99532 | 2.2999 | 0.0010432 |  | 376.3333 | 69.6723 | 21.9286 | 376.3333 | 70.6676 | 21.9286
VE1 | 5641 | New | Cold-formed steel | BOH CFS roof and walls |  |  | SD CEMCO800T200-54 Track Blocking | 0.99532 | 2.2999 | 0.0010432 |  | 376.3333 | 70.6676 | 21.9286 | 376.3333 | 71.6629 | 21.9286
VE1 | 5642 | New | Cold-formed steel | BOH CFS roof and walls |  |  | SD CEMCO800T200-54 Track Blocking | 0.99532 | 2.2999 | 0.0010432 |  | 376.3333 | 71.6629 | 21.9286 | 376.3333 | 72.6582 | 21.9286
VE1 | 5643 | New | Cold-formed steel | BOH CFS roof and walls |  |  | SD CEMCO800T200-54 Track Blocking | 0.99532 | 2.2999 | 0.0010432 |  | 376.3333 | 72.6582 | 21.9286 | 376.3333 | 73.6536 | 21.9286
VE1 | 5644 | New | Cold-formed steel | BOH CFS roof and walls |  |  | SD CEMCO800T200-54 Track Blocking | 0.99532 | 2.2999 | 0.0010432 |  | 376.3333 | 73.6536 | 21.9286 | 376.3333 | 74.6489 | 21.9286
VE1 | 5645 | New | Cold-formed steel | BOH CFS roof and walls |  |  | SD CEMCO800T200-54 Track Blocking | 0.99532 | 2.2999 | 0.0010432 |  | 376.3333 | 74.6489 | 21.9286 | 376.3333 | 75.6442 | 21.9286
VE1 | 5646 | New | Cold-formed steel | BOH CFS roof and walls |  |  | SD CEMCO800T200-54 Track Blocking | 0.99532 | 2.2999 | 0.0010432 |  | 376.3333 | 75.6442 | 21.9286 | 376.3333 | 76.6395 | 21.9286
VE1 | 5647 | New | Cold-formed steel | BOH CFS roof and walls |  |  | SD CEMCO800T200-54 Track Blocking | 0.99532 | 2.2999 | 0.0010432 |  | 376.3333 | 76.6395 | 21.9286 | 376.3333 | 77.6348 | 21.9286
VE1 | 5648 | New | Cold-formed steel | BOH CFS roof and walls |  |  | SD CEMCO800T200-54 Track Blocking | 0.99532 | 2.2999 | 0.0010432 |  | 376.3333 | 77.6348 | 21.9286 | 376.3333 | 78.6301 | 21.9286
VE1 | 5649 | New | Cold-formed steel | BOH CFS roof and walls |  |  | SD CEMCO800T200-54 Track Blocking | 0.99532 | 2.2999 | 0.0010432 |  | 376.3333 | 78.6301 | 21.9286 | 376.3333 | 79.6255 | 21.9286
VE1 | 5650 | New | Cold-formed steel | BOH CFS roof and walls |  |  | SD CEMCO800T200-54 Track Blocking | 0.99532 | 2.2999 | 0.0010432 |  | 376.3333 | 79.6255 | 21.9286 | 376.3333 | 80.6208 | 21.9286
VE1 | 5651 | New | Cold-formed steel | BOH CFS roof and walls |  |  | SD CEMCO800T200-54 Track Blocking | 0.99532 | 2.2999 | 0.0010432 |  | 376.3333 | 80.6208 | 21.9286 | 376.3333 | 81.6161 | 21.9286
VE1 | 5652 | New | Cold-formed steel | BOH CFS roof and walls |  |  | SD CEMCO800T200-54 Track Blocking | 0.99532 | 2.2999 | 0.0010432 |  | 376.3333 | 81.6161 | 21.9286 | 376.3333 | 82.6114 | 21.9286
VE1 | 5653 | New | Cold-formed steel | BOH CFS roof and walls |  |  | SD CEMCO800T200-54 Track Blocking | 0.99532 | 2.2999 | 0.0010432 |  | 376.3333 | 82.6114 | 21.9286 | 376.3333 | 83.6067 | 21.9286
VE1 | 5654 | New | Cold-formed steel | BOH CFS roof and walls |  |  | SD CEMCO800T200-54 Track Blocking | 0.99532 | 2.2999 | 0.0010432 |  | 376.3333 | 83.6067 | 21.9286 | 376.3333 | 84.6021 | 21.9286
VE1 | 5655 | New | Cold-formed steel | BOH CFS roof and walls |  |  | SD CEMCO800T200-54 Track Blocking | 0.99532 | 2.2999 | 0.0010432 |  | 376.3333 | 84.6021 | 21.9286 | 376.3333 | 85.5974 | 21.9286
VE1 | 5656 | New | Cold-formed steel | BOH CFS roof and walls |  |  | SD CEMCO800T200-54 Track Blocking | 0.99532 | 2.2999 | 0.0010432 |  | 376.3333 | 85.5974 | 21.9286 | 376.3333 | 86.5927 | 21.9286
VE1 | 5657 | New | Cold-formed steel | BOH CFS roof and walls |  |  | SD CEMCO800T200-54 Track Blocking | 0.99532 | 2.2999 | 0.0010432 |  | 376.3333 | 86.5927 | 21.9286 | 376.3333 | 87.588 | 21.9286
VE1 | 5658 | New | Cold-formed steel | BOH CFS roof and walls |  |  | SD CEMCO800T200-54 Track Blocking | 0.99532 | 2.2999 | 0.0010432 |  | 376.3333 | 87.588 | 21.9286 | 376.3333 | 88.5833 | 21.9286
VE1 | 5659 | New | Cold-formed steel | BOH CFS roof and walls |  |  | SD CEMCO800T200-54 Track Blocking | 0.99532 | 2.2999 | 0.0010432 |  | 376.3333 | 88.5833 | 21.9286 | 376.3333 | 89.5787 | 21.9286
VE1 | 5660 | New | Cold-formed steel | BOH CFS roof and walls |  |  | SD CEMCO800T200-54 Track Blocking | 0.99532 | 2.2999 | 0.0010432 |  | 376.3333 | 89.5787 | 21.9286 | 376.3333 | 90.574 | 21.9286
VE1 | 5661 | New | Cold-formed steel | BOH CFS roof and walls |  |  | SD CEMCO800T200-54 Track Blocking | 0.99532 | 2.2999 | 0.0010432 |  | 376.3333 | 90.574 | 21.9286 | 376.3333 | 91.5693 | 21.9286
VE1 | 5662 | New | Cold-formed steel | BOH CFS roof and walls |  |  | SD CEMCO800T200-54 Track Blocking | 0.99532 | 2.2999 | 0.0010432 |  | 376.3333 | 91.5693 | 21.9286 | 376.3333 | 92.5646 | 21.9286
VE1 | 5663 | New | Cold-formed steel | BOH CFS roof and walls |  |  | SD CEMCO800T200-54 Track Blocking | 0.99532 | 2.2999 | 0.0010432 |  | 376.3333 | 92.5646 | 21.9286 | 376.3333 | 93.5599 | 21.9286
VE1 | 5664 | New | Cold-formed steel | BOH CFS roof and walls |  |  | SD CEMCO800T200-54 Track Blocking | 0.99532 | 2.2999 | 0.0010432 |  | 376.3333 | 93.5599 | 21.9286 | 376.3333 | 94.5552 | 21.9286
VE1 | 5665 | New | Cold-formed steel | BOH CFS roof and walls |  |  | SD CEMCO800T200-54 Track Blocking | 0.99532 | 2.2999 | 0.0010432 |  | 376.3333 | 94.5552 | 21.9286 | 376.3333 | 95.5506 | 21.9286
VE1 | 5666 | New | Cold-formed steel | BOH CFS roof and walls |  |  | SD CEMCO800T200-54 Track Blocking | 0.99532 | 2.2999 | 0.0010432 |  | 376.3333 | 95.5506 | 21.9286 | 376.3333 | 96.5459 | 21.9286
VE1 | 5667 | New | Cold-formed steel | BOH CFS roof and walls |  |  | SD CEMCO800T200-54 Track Blocking | 0.99532 | 2.2999 | 0.0010432 |  | 376.3333 | 96.5459 | 21.9286 | 376.3333 | 97.5412 | 21.9286
VE1 | 5668 | New | Cold-formed steel | BOH CFS roof and walls |  |  | SD CEMCO800T200-54 Track Blocking | 0.99532 | 2.2999 | 0.0010432 |  | 376.3333 | 97.5412 | 21.9286 | 376.3333 | 98.5365 | 21.9286
VE1 | 5669 | New | Cold-formed steel | BOH CFS roof and walls |  |  | SD CEMCO800T200-54 Track Blocking | 0.99532 | 2.2999 | 0.0010432 |  | 376.3333 | 98.5365 | 21.9286 | 376.3333 | 99.5318 | 21.9286
VE1 | 5670 | New | Cold-formed steel | BOH CFS roof and walls |  |  | SD CEMCO800T200-54 Track Blocking | 0.99532 | 2.2999 | 0.0010432 |  | 376.3333 | 99.5318 | 21.9286 | 376.3333 | 100.5272 | 21.9286
VE1 | 5671 | New | Cold-formed steel | BOH CFS roof and walls |  |  | SD CEMCO800T200-54 Track Blocking | 0.99532 | 2.2999 | 0.0010432 |  | 376.3333 | 100.5272 | 21.9286 | 376.3333 | 101.5225 | 21.9286
VE1 | 5672 | New | Cold-formed steel | BOH CFS roof and walls |  |  | SD CEMCO800T200-54 Track Blocking | 0.99532 | 2.2999 | 0.0010432 |  | 376.3333 | 101.5225 | 21.9286 | 376.3333 | 102.5178 | 21.9286
VE1 | 5673 | New | Cold-formed steel | BOH CFS roof and walls |  |  | SD CEMCO800T200-54 Track Blocking | 0.99532 | 2.2999 | 0.0010432 |  | 376.3333 | 102.5178 | 21.9286 | 376.3333 | 103.5131 | 21.9286
VE1 | 5674 | New | Cold-formed steel | BOH CFS roof and walls |  |  | SD CEMCO800T200-54 Track Blocking | 0.99532 | 2.2999 | 0.0010432 |  | 376.3333 | 103.5131 | 21.9286 | 376.3333 | 104.5084 | 21.9286
VE1 | 5675 | New | Cold-formed steel | BOH CFS roof and walls |  |  | SD CEMCO800T200-54 Track Blocking | 0.99532 | 2.2999 | 0.0010432 |  | 376.3333 | 104.5084 | 21.9286 | 376.3333 | 105.5037 | 21.9286
VE1 | 5676 | New | Cold-formed steel | BOH CFS roof and walls |  |  | SD CEMCO800T200-54 Track Blocking | 0.99532 | 2.2999 | 0.0010432 |  | 376.3333 | 105.5037 | 21.9286 | 376.3333 | 106.4991 | 21.9286
VE1 | 5677 | New | Cold-formed steel | BOH CFS roof and walls |  |  | SD CEMCO800T200-54 Track Blocking | 0.99532 | 2.2999 | 0.0010432 |  | 376.3333 | 106.4991 | 21.9286 | 376.3333 | 107.4944 | 21.9286
VE1 | 5678 | New | Cold-formed steel | BOH CFS roof and walls |  |  | SD CEMCO800T200-54 Track Blocking | 0.99532 | 2.2999 | 0.0010432 |  | 376.3333 | 107.4944 | 21.9286 | 376.3333 | 108.4897 | 21.9286
VE1 | 5679 | New | Cold-formed steel | BOH CFS roof and walls |  |  | SD CEMCO800T200-54 Track Blocking | 0.99532 | 2.2999 | 0.0010432 |  | 376.3333 | 108.4897 | 21.9286 | 376.3333 | 109.485 | 21.9286
VE1 | 5680 | New | Cold-formed steel | BOH CFS roof and walls |  |  | SD CEMCO800T200-54 Track Blocking | 0.99532 | 2.2999 | 0.0010432 |  | 376.3333 | 109.485 | 21.9286 | 376.3333 | 110.4803 | 21.9286
VE1 | 5681 | New | Cold-formed steel | BOH CFS roof and walls |  |  | SD CEMCO800T200-54 Track Blocking | 0.99532 | 2.2999 | 0.0010432 |  | 376.3333 | 110.4803 | 21.9286 | 376.3333 | 111.4757 | 21.9286
VE1 | 5682 | New | Cold-formed steel | BOH CFS roof and walls |  |  | SD CEMCO800T200-54 Track Blocking | 0.99532 | 2.2999 | 0.0010432 |  | 376.3333 | 111.4757 | 21.9286 | 376.3333 | 112.471 | 21.9286
VE1 | 5683 | New | Cold-formed steel | BOH CFS roof and walls |  |  | SD CEMCO800T200-54 Track Blocking | 0.99532 | 2.2999 | 0.0010432 |  | 376.3333 | 112.471 | 21.9286 | 376.3333 | 113.4663 | 21.9286
VE1 | 5684 | New | Cold-formed steel | BOH CFS roof and walls |  |  | SD CEMCO800T200-54 Track Blocking | 0.99532 | 2.2999 | 0.0010432 |  | 376.3333 | 113.4663 | 21.9286 | 376.3333 | 114.4616 | 21.9286
VE1 | 5685 | New | Cold-formed steel | BOH CFS roof and walls |  |  | SD CEMCO800T200-54 Track Blocking | 0.99532 | 2.2999 | 0.0010432 |  | 376.3333 | 114.4616 | 21.9286 | 376.3333 | 115.4569 | 21.9286
VE1 | 5686 | New | Cold-formed steel | BOH CFS roof and walls |  |  | SD CEMCO800T200-54 Track Blocking | 0.99532 | 2.2999 | 0.0010432 |  | 376.3333 | 115.4569 | 21.9286 | 376.3333 | 116.4522 | 21.9286
VE1 | 5687 | New | Cold-formed steel | BOH CFS roof and walls |  |  | SD CEMCO800T200-54 Track Blocking | 0.99532 | 2.2999 | 0.0010432 |  | 376.3333 | 116.4522 | 21.9286 | 376.3333 | 117.4476 | 21.9286
VE1 | 5688 | New | Cold-formed steel | BOH CFS roof and walls |  |  | SD CEMCO800T200-54 Track Blocking | 0.99532 | 2.2999 | 0.0010432 |  | 376.3333 | 117.4476 | 21.9286 | 376.3333 | 118.4429 | 21.9286
VE1 | 5689 | New | Cold-formed steel | BOH CFS roof and walls |  |  | SD CEMCO800T200-54 Track Blocking | 0.99532 | 2.2999 | 0.0010432 |  | 376.3333 | 118.4429 | 21.9286 | 376.3333 | 119.4382 | 21.9286
VE1 | 5690 | New | Cold-formed steel | BOH CFS roof and walls |  |  | SD CEMCO800T200-54 Track Blocking | 0.99532 | 2.2999 | 0.0010432 |  | 376.3333 | 119.4382 | 21.9286 | 376.3333 | 120.4335 | 21.9286
VE1 | 5691 | New | Cold-formed steel | BOH CFS roof and walls |  |  | SD CEMCO800T200-54 Track Blocking | 0.99532 | 2.2999 | 0.0010432 |  | 376.3333 | 120.4335 | 21.9286 | 376.3333 | 121.4288 | 21.9286
VE1 | 5692 | New | Cold-formed steel | BOH CFS roof and walls |  |  | SD CEMCO800T200-54 Track Blocking | 0.99532 | 2.2999 | 0.0010432 |  | 376.3333 | 121.4288 | 21.9286 | 376.3333 | 122.4242 | 21.9286
VE1 | 5693 | New | Cold-formed steel | BOH CFS roof and walls |  |  | SD CEMCO800T200-54 Track Blocking | 0.99532 | 2.2999 | 0.0010432 |  | 376.3333 | 122.4242 | 21.9286 | 376.3333 | 123.4195 | 21.9286
VE1 | 5694 | New | Cold-formed steel | BOH CFS roof and walls |  |  | SD CEMCO800T200-54 Track Blocking | 0.99532 | 2.2999 | 0.0010432 |  | 376.3333 | 123.4195 | 21.9286 | 376.3333 | 124.4148 | 21.9286
VE1 | 5695 | New | Cold-formed steel | BOH CFS roof and walls |  |  | SD CEMCO800T200-54 Track Blocking | 0.99532 | 2.2999 | 0.0010432 |  | 376.3333 | 124.4148 | 21.9286 | 376.3333 | 125.4101 | 21.9286
VE1 | 5696 | New | Cold-formed steel | BOH CFS roof and walls |  |  | SD CEMCO800T200-54 Track Blocking | 0.99532 | 2.2999 | 0.0010432 |  | 376.3333 | 125.4101 | 21.9286 | 376.3333 | 126.4054 | 21.9286
VE1 | 5697 | New | Cold-formed steel | BOH CFS roof and walls |  |  | SD CEMCO800T200-54 Track Blocking | 0.99532 | 2.2999 | 0.0010432 |  | 376.3333 | 126.4054 | 21.9286 | 376.3333 | 127.4007 | 21.9286
VE1 | 5698 | New | Cold-formed steel | BOH CFS roof and walls |  |  | SD CEMCO800T200-54 Track Blocking | 0.99532 | 2.2999 | 0.0010432 |  | 376.3333 | 127.4007 | 21.9286 | 376.3333 | 128.3961 | 21.9286
VE1 | 5699 | New | Cold-formed steel | BOH CFS roof and walls |  |  | SD CEMCO800T200-54 Track Blocking | 0.99532 | 2.2999 | 0.0010432 |  | 376.3333 | 128.3961 | 21.9286 | 376.3333 | 129.3914 | 21.9286
VE1 | 5700 | New | Cold-formed steel | BOH CFS roof and walls |  |  | SD CEMCO800T200-54 Track Blocking | 0.99532 | 2.2999 | 0.0010432 |  | 376.3333 | 129.3914 | 21.9286 | 376.3333 | 130.3867 | 21.9286
VE1 | 5701 | New | Cold-formed steel | BOH CFS roof and walls |  |  | SD CEMCO800T200-54 Track Blocking | 0.99532 | 2.2999 | 0.0010432 |  | 376.3333 | 130.3867 | 21.9286 | 376.3333 | 131.382 | 21.9286
VE1 | 5702 | New | Cold-formed steel | BOH CFS roof and walls |  |  | SD CEMCO800T200-54 Track Blocking | 0.99532 | 2.2999 | 0.0010432 |  | 376.3333 | 131.382 | 21.9286 | 376.3333 | 132.3773 | 21.9286
VE1 | 5703 | New | Cold-formed steel | BOH CFS roof and walls |  |  | SD CEMCO800T200-54 Track Blocking | 0.99532 | 2.2999 | 0.0010432 |  | 376.3333 | 132.3773 | 21.9286 | 376.3333 | 133.3727 | 21.9286
VE1 | 5704 | New | Cold-formed steel | BOH CFS roof and walls |  |  | SD CEMCO800T200-54 Track Blocking | 0.99532 | 2.2999 | 0.0010432 |  | 376.3333 | 133.3727 | 21.9286 | 376.3333 | 134.368 | 21.9286
VE1 | 5705 | New | Cold-formed steel | BOH CFS roof and walls |  |  | SD CEMCO800T200-54 Track Blocking | 0.99532 | 2.2999 | 0.0010432 |  | 376.3333 | 134.368 | 21.9286 | 376.3333 | 135.3633 | 21.9286
VE1 | 5706 | New | Cold-formed steel | BOH CFS roof and walls |  |  | SD CEMCO800T200-54 Track Blocking | 0.99532 | 2.2999 | 0.0010432 |  | 376.3333 | 135.3633 | 21.9286 | 376.3333 | 136.3586 | 21.9286
VE1 | 5707 | New | Cold-formed steel | BOH CFS roof and walls |  |  | SD CEMCO800T200-54 Track Blocking | 0.99532 | 2.2999 | 0.0010432 |  | 376.3333 | 136.3586 | 21.9286 | 376.3333 | 137.3539 | 21.9286
VE1 | 5708 | New | Cold-formed steel | BOH CFS roof and walls |  |  | SD CEMCO800T200-54 Track Blocking | 0.99532 | 2.2999 | 0.0010432 |  | 376.3333 | 137.3539 | 21.9286 | 376.3333 | 138.3493 | 21.9286
VE1 | 5709 | New | Cold-formed steel | BOH CFS roof and walls |  |  | SD CEMCO800T200-54 Track Blocking | 0.99532 | 2.2999 | 0.0010432 |  | 376.3333 | 138.3493 | 21.9286 | 376.3333 | 139.3446 | 21.9286
VE1 | 5710 | New | Cold-formed steel | BOH CFS roof and walls |  |  | SD CEMCO800T200-54 Track Blocking | 0.99532 | 2.2999 | 0.0010432 |  | 376.3333 | 139.3446 | 21.9286 | 376.3333 | 140.3399 | 21.9286
VE1 | 5711 | New | Cold-formed steel | BOH CFS roof and walls |  |  | SD CEMCO800T200-54 Track Blocking | 0.99532 | 2.2999 | 0.0010432 |  | 376.3333 | 140.3399 | 21.9286 | 376.3333 | 141.3352 | 21.9286
VE1 | 5712 | New | Cold-formed steel | BOH CFS roof and walls |  |  | SD CEMCO800T200-54 Track Blocking | 0.99532 | 2.2999 | 0.0010432 |  | 376.3333 | 141.3352 | 21.9286 | 376.3333 | 142.3305 | 21.9286
VE1 | 5713 | New | Cold-formed steel | BOH CFS roof and walls |  |  | SD CEMCO800T200-54 Track Blocking | 0.99532 | 2.2999 | 0.0010432 |  | 376.3333 | 142.3305 | 21.9286 | 376.3333 | 143.3258 | 21.9286
VE1 | 5714 | New | Cold-formed steel | BOH CFS roof and walls |  |  | SD CEMCO800T200-54 Track Blocking | 0.99532 | 2.2999 | 0.0010432 |  | 376.3333 | 143.3258 | 21.9286 | 376.3333 | 144.3212 | 21.9286
VE1 | 5715 | New | Cold-formed steel | BOH CFS roof and walls |  |  | SD CEMCO800T200-54 Track Blocking | 0.99532 | 2.2999 | 0.0010432 |  | 376.3333 | 144.3212 | 21.9286 | 376.3333 | 145.3165 | 21.9286
VE1 | 5716 | New | Cold-formed steel | BOH CFS roof and walls |  |  | SD CEMCO800T200-54 Track Blocking | 0.99532 | 2.2999 | 0.0010432 |  | 376.3333 | 145.3165 | 21.9286 | 376.3333 | 146.3118 | 21.9286
VE1 | 5717 | New | Cold-formed steel | BOH CFS roof and walls |  |  | SD CEMCO800T200-54 Track Blocking | 0.99532 | 2.2999 | 0.0010432 |  | 376.3333 | 146.3118 | 21.9286 | 376.3333 | 147.3071 | 21.9286
VE1 | 5718 | New | Cold-formed steel | BOH CFS roof and walls |  |  | SD CEMCO800T200-54 Track Blocking | 0.99532 | 2.2999 | 0.0010432 |  | 376.3333 | 147.3071 | 21.9286 | 376.3333 | 148.3024 | 21.9286
VE1 | 5719 | New | Cold-formed steel | BOH CFS roof and walls |  |  | SD CEMCO800T200-54 Track Blocking | 0.99532 | 2.2999 | 0.0010432 |  | 376.3333 | 148.3024 | 21.9286 | 376.3333 | 149.2978 | 21.9286
VE1 | 5720 | New | Cold-formed steel | BOH CFS roof and walls |  |  | SD CEMCO800T200-54 Track Blocking | 0.99532 | 2.2999 | 0.0010432 |  | 376.3333 | 149.2978 | 21.9286 | 376.3333 | 150.2931 | 21.9286
VE1 | 5721 | New | Cold-formed steel | BOH CFS roof and walls |  |  | SD CEMCO800T200-54 Track Blocking | 0.99532 | 2.2999 | 0.0010432 |  | 376.3333 | 150.2931 | 21.9286 | 376.3333 | 151.2884 | 21.9286
VE1 | 5722 | New | Cold-formed steel | BOH CFS roof and walls |  |  | SD CEMCO800T200-54 Track Blocking | 0.99532 | 2.2999 | 0.0010432 |  | 376.3333 | 151.2884 | 21.9286 | 376.3333 | 152.2837 | 21.9286
VE1 | 5723 | New | Cold-formed steel | BOH CFS roof and walls |  |  | SD CEMCO800T200-54 Track Blocking | 0.99532 | 2.2999 | 0.0010432 |  | 376.3333 | 152.2837 | 21.9286 | 376.3333 | 153.279 | 21.9286
VE1 | 5724 | New | Cold-formed steel | BOH CFS roof and walls |  |  | SD CEMCO800T200-54 Track Blocking | 0.99532 | 2.2999 | 0.0010432 |  | 376.3333 | 153.279 | 21.9286 | 376.3333 | 154.2743 | 21.9286
VE1 | 5725 | New | Cold-formed steel | BOH CFS roof and walls |  |  | SD CEMCO800T200-54 Track Blocking | 0.99532 | 2.2999 | 0.0010432 |  | 376.3333 | 154.2743 | 21.9286 | 376.3333 | 155.2697 | 21.9286
VE1 | 5726 | New | Cold-formed steel | BOH CFS roof and walls |  |  | SD CEMCO800T200-54 Track Blocking | 0.99532 | 2.2999 | 0.0010432 |  | 376.3333 | 155.2697 | 21.9286 | 376.3333 | 156.265 | 21.9286
VE1 | 5727 | New | Cold-formed steel | BOH CFS roof and walls |  |  | SD CEMCO800T200-54 Track Blocking | 0.99532 | 2.2999 | 0.0010432 |  | 376.3333 | 156.265 | 21.9286 | 376.3333 | 157.2603 | 21.9286
VE1 | 5728 | New | Cold-formed steel | BOH CFS roof and walls |  |  | SD CEMCO800T200-54 Track Blocking | 0.99532 | 2.2999 | 0.0010432 |  | 376.3333 | 157.2603 | 21.9286 | 376.3333 | 158.2556 | 21.9286
VE1 | 5729 | New | Cold-formed steel | BOH CFS roof and walls |  |  | SD CEMCO800T200-54 Track Blocking | 0.99532 | 2.2999 | 0.0010432 |  | 376.3333 | 158.2556 | 21.9286 | 376.3333 | 159.2509 | 21.9286
VE1 | 5730 | New | Cold-formed steel | BOH CFS roof and walls |  |  | SD CEMCO800T200-54 Track Blocking | 0.99532 | 2.2999 | 0.0010432 |  | 376.3333 | 159.2509 | 21.9286 | 376.3333 | 160.2463 | 21.9286
VE1 | 5731 | New | Cold-formed steel | BOH CFS roof and walls |  |  | SD CEMCO800T200-54 Track Blocking | 0.99532 | 2.2999 | 0.0010432 |  | 376.3333 | 160.2463 | 21.9286 | 376.3333 | 161.2416 | 21.9286
VE1 | 5732 | New | Cold-formed steel | BOH CFS roof and walls |  |  | SD CEMCO800T200-54 Track Blocking | 0.99532 | 2.2999 | 0.0010432 |  | 376.3333 | 161.2416 | 21.9286 | 376.3333 | 162.2369 | 21.9286
VE1 | 5733 | New | Cold-formed steel | BOH CFS roof and walls |  |  | SD CEMCO800T200-54 Track Blocking | 0.99532 | 2.2999 | 0.0010432 |  | 376.3333 | 162.2369 | 21.9286 | 376.3333 | 163.2322 | 21.9286
VE1 | 5734 | New | Cold-formed steel | BOH CFS roof and walls |  |  | SD CEMCO800T200-54 Track Blocking | 0.99532 | 2.2999 | 0.0010432 |  | 376.3333 | 163.2322 | 21.9286 | 376.3333 | 164.2275 | 21.9286
VE1 | 5735 | New | Cold-formed steel | BOH CFS roof and walls |  |  | SD CEMCO800T200-54 Track Blocking | 0.99532 | 2.2999 | 0.0010432 |  | 376.3333 | 164.2275 | 21.9286 | 376.3333 | 165.2228 | 21.9286
VE1 | 5736 | New | Cold-formed steel | BOH CFS roof and walls |  |  | SD CEMCO800T200-54 Track Blocking | 0.99532 | 2.2999 | 0.0010432 |  | 376.3333 | 165.2228 | 21.9286 | 376.3333 | 166.2182 | 21.9286
VE1 | 5737 | New | Cold-formed steel | BOH CFS roof and walls |  |  | SD CEMCO800T200-54 Track Blocking | 0.99532 | 2.2999 | 0.0010432 |  | 376.3333 | 166.2182 | 21.9286 | 376.3333 | 167.2135 | 21.9286
VE1 | 5738 | New | Cold-formed steel | BOH CFS roof and walls |  |  | SD CEMCO800T200-54 Track Blocking | 0.99532 | 2.2999 | 0.0010432 |  | 376.3333 | 167.2135 | 21.9286 | 376.3333 | 168.2088 | 21.9286
VE1 | 5739 | New | Cold-formed steel | BOH CFS roof and walls |  |  | SD CEMCO800T200-54 Track Blocking | 0.99532 | 2.2999 | 0.0010432 |  | 376.3333 | 168.2088 | 21.9286 | 376.3333 | 169.2041 | 21.9286
VE1 | 5740 | New | Cold-formed steel | BOH CFS roof and walls |  |  | SD CEMCO800T200-54 Track Blocking | 0.99532 | 2.2999 | 0.0010432 |  | 376.3333 | 169.2041 | 21.9286 | 376.3333 | 170.1994 | 21.9286
VE1 | 5741 | New | Cold-formed steel | BOH CFS roof and walls |  |  | SD CEMCO800T200-54 Track Blocking | 0.99532 | 2.2999 | 0.0010432 |  | 376.3333 | 170.1994 | 21.9286 | 376.3333 | 171.1948 | 21.9286
VE1 | 5742 | New | Cold-formed steel | BOH CFS roof and walls |  |  | SD CEMCO800T200-54 Track Blocking | 0.99532 | 2.2999 | 0.0010432 |  | 376.3333 | 171.1948 | 21.9286 | 376.3333 | 172.1901 | 21.9286
VE1 | 5743 | New | Cold-formed steel | BOH CFS roof and walls |  |  | SD CEMCO800T200-54 Track Blocking | 0.99532 | 2.2999 | 0.0010432 |  | 376.3333 | 172.1901 | 21.9286 | 376.3333 | 173.1854 | 21.9286
VE1 | 5744 | New | Cold-formed steel | BOH CFS roof and walls |  |  | SD CEMCO800T200-54 Track Blocking | 0.99532 | 2.2999 | 0.0010432 |  | 376.3333 | 173.1854 | 21.9286 | 376.3333 | 174.1807 | 21.9286
VE1 | 5745 | New | Cold-formed steel | BOH CFS roof and walls |  |  | SD CEMCO800T200-54 Track Blocking | 0.99532 | 2.2999 | 0.0010432 |  | 376.3333 | 174.1807 | 21.9286 | 376.3333 | 175.176 | 21.9286
VE1 | 5746 | New | Cold-formed steel | BOH CFS roof and walls |  |  | SD CEMCO800T200-54 Track Blocking | 0.99532 | 2.2999 | 0.0010432 |  | 376.3333 | 175.176 | 21.9286 | 376.3333 | 176.1713 | 21.9286
VE1 | 5747 | New | Cold-formed steel | BOH CFS roof and walls |  |  | SD CEMCO800T200-54 Track Blocking | 0.99532 | 2.2999 | 0.0010432 |  | 376.3333 | 176.1713 | 21.9286 | 376.3333 | 177.1667 | 21.9286
VE1 | 5748 | New | Cold-formed steel | BOH CFS roof and walls |  |  | SD CEMCO800T200-54 Track Blocking | 0.99532 | 2.2999 | 0.0010432 |  | 376.3333 | -3.7222e-17 | 23.8571 | 376.3333 | 0.99532 | 23.8571
VE1 | 5749 | New | Cold-formed steel | BOH CFS roof and walls |  |  | SD CEMCO800T200-54 Track Blocking | 0.99532 | 2.2999 | 0.0010432 |  | 376.3333 | 0.99532 | 23.8571 | 376.3333 | 1.9906 | 23.8571
VE1 | 5750 | New | Cold-formed steel | BOH CFS roof and walls |  |  | SD CEMCO800T200-54 Track Blocking | 0.99532 | 2.2999 | 0.0010432 |  | 376.3333 | 1.9906 | 23.8571 | 376.3333 | 2.986 | 23.8571
VE1 | 5751 | New | Cold-formed steel | BOH CFS roof and walls |  |  | SD CEMCO800T200-54 Track Blocking | 0.99532 | 2.2999 | 0.0010432 |  | 376.3333 | 2.986 | 23.8571 | 376.3333 | 3.9813 | 23.8571
VE1 | 5752 | New | Cold-formed steel | BOH CFS roof and walls |  |  | SD CEMCO800T200-54 Track Blocking | 0.99532 | 2.2999 | 0.0010432 |  | 376.3333 | 3.9813 | 23.8571 | 376.3333 | 4.9766 | 23.8571
VE1 | 5753 | New | Cold-formed steel | BOH CFS roof and walls |  |  | SD CEMCO800T200-54 Track Blocking | 0.99532 | 2.2999 | 0.0010432 |  | 376.3333 | 4.9766 | 23.8571 | 376.3333 | 5.9719 | 23.8571
VE1 | 5754 | New | Cold-formed steel | BOH CFS roof and walls |  |  | SD CEMCO800T200-54 Track Blocking | 0.99532 | 2.2999 | 0.0010432 |  | 376.3333 | 5.9719 | 23.8571 | 376.3333 | 6.9672 | 23.8571
VE1 | 5755 | New | Cold-formed steel | BOH CFS roof and walls |  |  | SD CEMCO800T200-54 Track Blocking | 0.99532 | 2.2999 | 0.0010432 |  | 376.3333 | 6.9672 | 23.8571 | 376.3333 | 7.9625 | 23.8571
VE1 | 5756 | New | Cold-formed steel | BOH CFS roof and walls |  |  | SD CEMCO800T200-54 Track Blocking | 0.99532 | 2.2999 | 0.0010432 |  | 376.3333 | 7.9625 | 23.8571 | 376.3333 | 8.9579 | 23.8571
VE1 | 5757 | New | Cold-formed steel | BOH CFS roof and walls |  |  | SD CEMCO800T200-54 Track Blocking | 0.99532 | 2.2999 | 0.0010432 |  | 376.3333 | 8.9579 | 23.8571 | 376.3333 | 9.9532 | 23.8571
VE1 | 5758 | New | Cold-formed steel | BOH CFS roof and walls |  |  | SD CEMCO800T200-54 Track Blocking | 0.99532 | 2.2999 | 0.0010432 |  | 376.3333 | 9.9532 | 23.8571 | 376.3333 | 10.9485 | 23.8571
VE1 | 5759 | New | Cold-formed steel | BOH CFS roof and walls |  |  | SD CEMCO800T200-54 Track Blocking | 0.99532 | 2.2999 | 0.0010432 |  | 376.3333 | 10.9485 | 23.8571 | 376.3333 | 11.9438 | 23.8571
VE1 | 5760 | New | Cold-formed steel | BOH CFS roof and walls |  |  | SD CEMCO800T200-54 Track Blocking | 0.99532 | 2.2999 | 0.0010432 |  | 376.3333 | 11.9438 | 23.8571 | 376.3333 | 12.9391 | 23.8571
VE1 | 5761 | New | Cold-formed steel | BOH CFS roof and walls |  |  | SD CEMCO800T200-54 Track Blocking | 0.99532 | 2.2999 | 0.0010432 |  | 376.3333 | 12.9391 | 23.8571 | 376.3333 | 13.9345 | 23.8571
VE1 | 5762 | New | Cold-formed steel | BOH CFS roof and walls |  |  | SD CEMCO800T200-54 Track Blocking | 0.99532 | 2.2999 | 0.0010432 |  | 376.3333 | 13.9345 | 23.8571 | 376.3333 | 14.9298 | 23.8571
VE1 | 5763 | New | Cold-formed steel | BOH CFS roof and walls |  |  | SD CEMCO800T200-54 Track Blocking | 0.99532 | 2.2999 | 0.0010432 |  | 376.3333 | 14.9298 | 23.8571 | 376.3333 | 15.9251 | 23.8571
VE1 | 5764 | New | Cold-formed steel | BOH CFS roof and walls |  |  | SD CEMCO800T200-54 Track Blocking | 0.99532 | 2.2999 | 0.0010432 |  | 376.3333 | 15.9251 | 23.8571 | 376.3333 | 16.9204 | 23.8571
VE1 | 5765 | New | Cold-formed steel | BOH CFS roof and walls |  |  | SD CEMCO800T200-54 Track Blocking | 0.99532 | 2.2999 | 0.0010432 |  | 376.3333 | 16.9204 | 23.8571 | 376.3333 | 17.9157 | 23.8571
VE1 | 5766 | New | Cold-formed steel | BOH CFS roof and walls |  |  | SD CEMCO800T200-54 Track Blocking | 0.99532 | 2.2999 | 0.0010432 |  | 376.3333 | 17.9157 | 23.8571 | 376.3333 | 18.911 | 23.8571
VE1 | 5767 | New | Cold-formed steel | BOH CFS roof and walls |  |  | SD CEMCO800T200-54 Track Blocking | 0.99532 | 2.2999 | 0.0010432 |  | 376.3333 | 18.911 | 23.8571 | 376.3333 | 19.9064 | 23.8571
VE1 | 5768 | New | Cold-formed steel | BOH CFS roof and walls |  |  | SD CEMCO800T200-54 Track Blocking | 0.99532 | 2.2999 | 0.0010432 |  | 376.3333 | 19.9064 | 23.8571 | 376.3333 | 20.9017 | 23.8571
VE1 | 5769 | New | Cold-formed steel | BOH CFS roof and walls |  |  | SD CEMCO800T200-54 Track Blocking | 0.99532 | 2.2999 | 0.0010432 |  | 376.3333 | 20.9017 | 23.8571 | 376.3333 | 21.897 | 23.8571
VE1 | 5770 | New | Cold-formed steel | BOH CFS roof and walls |  |  | SD CEMCO800T200-54 Track Blocking | 0.99532 | 2.2999 | 0.0010432 |  | 376.3333 | 21.897 | 23.8571 | 376.3333 | 22.8923 | 23.8571
VE1 | 5771 | New | Cold-formed steel | BOH CFS roof and walls |  |  | SD CEMCO800T200-54 Track Blocking | 0.99532 | 2.2999 | 0.0010432 |  | 376.3333 | 22.8923 | 23.8571 | 376.3333 | 23.8876 | 23.8571
VE1 | 5772 | New | Cold-formed steel | BOH CFS roof and walls |  |  | SD CEMCO800T200-54 Track Blocking | 0.99532 | 2.2999 | 0.0010432 |  | 376.3333 | 23.8876 | 23.8571 | 376.3333 | 24.883 | 23.8571
VE1 | 5773 | New | Cold-formed steel | BOH CFS roof and walls |  |  | SD CEMCO800T200-54 Track Blocking | 0.99532 | 2.2999 | 0.0010432 |  | 376.3333 | 24.883 | 23.8571 | 376.3333 | 25.8783 | 23.8571
VE1 | 5774 | New | Cold-formed steel | BOH CFS roof and walls |  |  | SD CEMCO800T200-54 Track Blocking | 0.99532 | 2.2999 | 0.0010432 |  | 376.3333 | 25.8783 | 23.8571 | 376.3333 | 26.8736 | 23.8571
VE1 | 5775 | New | Cold-formed steel | BOH CFS roof and walls |  |  | SD CEMCO800T200-54 Track Blocking | 0.99532 | 2.2999 | 0.0010432 |  | 376.3333 | 26.8736 | 23.8571 | 376.3333 | 27.8689 | 23.8571
VE1 | 5776 | New | Cold-formed steel | BOH CFS roof and walls |  |  | SD CEMCO800T200-54 Track Blocking | 0.99532 | 2.2999 | 0.0010432 |  | 376.3333 | 27.8689 | 23.8571 | 376.3333 | 28.8642 | 23.8571
VE1 | 5777 | New | Cold-formed steel | BOH CFS roof and walls |  |  | SD CEMCO800T200-54 Track Blocking | 0.99532 | 2.2999 | 0.0010432 |  | 376.3333 | 28.8642 | 23.8571 | 376.3333 | 29.8596 | 23.8571
VE1 | 5778 | New | Cold-formed steel | BOH CFS roof and walls |  |  | SD CEMCO800T200-54 Track Blocking | 0.99532 | 2.2999 | 0.0010432 |  | 376.3333 | 29.8596 | 23.8571 | 376.3333 | 30.8549 | 23.8571
VE1 | 5779 | New | Cold-formed steel | BOH CFS roof and walls |  |  | SD CEMCO800T200-54 Track Blocking | 0.99532 | 2.2999 | 0.0010432 |  | 376.3333 | 30.8549 | 23.8571 | 376.3333 | 31.8502 | 23.8571
VE1 | 5780 | New | Cold-formed steel | BOH CFS roof and walls |  |  | SD CEMCO800T200-54 Track Blocking | 0.99532 | 2.2999 | 0.0010432 |  | 376.3333 | 31.8502 | 23.8571 | 376.3333 | 32.8455 | 23.8571
VE1 | 5781 | New | Cold-formed steel | BOH CFS roof and walls |  |  | SD CEMCO800T200-54 Track Blocking | 0.99532 | 2.2999 | 0.0010432 |  | 376.3333 | 32.8455 | 23.8571 | 376.3333 | 33.8408 | 23.8571
VE1 | 5782 | New | Cold-formed steel | BOH CFS roof and walls |  |  | SD CEMCO800T200-54 Track Blocking | 0.99532 | 2.2999 | 0.0010432 |  | 376.3333 | 33.8408 | 23.8571 | 376.3333 | 34.8361 | 23.8571
VE1 | 5783 | New | Cold-formed steel | BOH CFS roof and walls |  |  | SD CEMCO800T200-54 Track Blocking | 0.99532 | 2.2999 | 0.0010432 |  | 376.3333 | 34.8361 | 23.8571 | 376.3333 | 35.8315 | 23.8571
VE1 | 5784 | New | Cold-formed steel | BOH CFS roof and walls |  |  | SD CEMCO800T200-54 Track Blocking | 0.99532 | 2.2999 | 0.0010432 |  | 376.3333 | 35.8315 | 23.8571 | 376.3333 | 36.8268 | 23.8571
VE1 | 5785 | New | Cold-formed steel | BOH CFS roof and walls |  |  | SD CEMCO800T200-54 Track Blocking | 0.99532 | 2.2999 | 0.0010432 |  | 376.3333 | 36.8268 | 23.8571 | 376.3333 | 37.8221 | 23.8571
VE1 | 5786 | New | Cold-formed steel | BOH CFS roof and walls |  |  | SD CEMCO800T200-54 Track Blocking | 0.99532 | 2.2999 | 0.0010432 |  | 376.3333 | 37.8221 | 23.8571 | 376.3333 | 38.8174 | 23.8571
VE1 | 5787 | New | Cold-formed steel | BOH CFS roof and walls |  |  | SD CEMCO800T200-54 Track Blocking | 0.99532 | 2.2999 | 0.0010432 |  | 376.3333 | 38.8174 | 23.8571 | 376.3333 | 39.8127 | 23.8571
VE1 | 5788 | New | Cold-formed steel | BOH CFS roof and walls |  |  | SD CEMCO800T200-54 Track Blocking | 0.99532 | 2.2999 | 0.0010432 |  | 376.3333 | 39.8127 | 23.8571 | 376.3333 | 40.8081 | 23.8571
VE1 | 5789 | New | Cold-formed steel | BOH CFS roof and walls |  |  | SD CEMCO800T200-54 Track Blocking | 0.99532 | 2.2999 | 0.0010432 |  | 376.3333 | 40.8081 | 23.8571 | 376.3333 | 41.8034 | 23.8571
VE1 | 5790 | New | Cold-formed steel | BOH CFS roof and walls |  |  | SD CEMCO800T200-54 Track Blocking | 0.99532 | 2.2999 | 0.0010432 |  | 376.3333 | 41.8034 | 23.8571 | 376.3333 | 42.7987 | 23.8571
VE1 | 5791 | New | Cold-formed steel | BOH CFS roof and walls |  |  | SD CEMCO800T200-54 Track Blocking | 0.99532 | 2.2999 | 0.0010432 |  | 376.3333 | 42.7987 | 23.8571 | 376.3333 | 43.794 | 23.8571
VE1 | 5792 | New | Cold-formed steel | BOH CFS roof and walls |  |  | SD CEMCO800T200-54 Track Blocking | 0.99532 | 2.2999 | 0.0010432 |  | 376.3333 | 43.794 | 23.8571 | 376.3333 | 44.7893 | 23.8571
VE1 | 5793 | New | Cold-formed steel | BOH CFS roof and walls |  |  | SD CEMCO800T200-54 Track Blocking | 0.99532 | 2.2999 | 0.0010432 |  | 376.3333 | 44.7893 | 23.8571 | 376.3333 | 45.7846 | 23.8571
VE1 | 5794 | New | Cold-formed steel | BOH CFS roof and walls |  |  | SD CEMCO800T200-54 Track Blocking | 0.99532 | 2.2999 | 0.0010432 |  | 376.3333 | 45.7846 | 23.8571 | 376.3333 | 46.78 | 23.8571
VE1 | 5795 | New | Cold-formed steel | BOH CFS roof and walls |  |  | SD CEMCO800T200-54 Track Blocking | 0.99532 | 2.2999 | 0.0010432 |  | 376.3333 | 46.78 | 23.8571 | 376.3333 | 47.7753 | 23.8571
VE1 | 5796 | New | Cold-formed steel | BOH CFS roof and walls |  |  | SD CEMCO800T200-54 Track Blocking | 0.99532 | 2.2999 | 0.0010432 |  | 376.3333 | 47.7753 | 23.8571 | 376.3333 | 48.7706 | 23.8571
VE1 | 5797 | New | Cold-formed steel | BOH CFS roof and walls |  |  | SD CEMCO800T200-54 Track Blocking | 0.99532 | 2.2999 | 0.0010432 |  | 376.3333 | 48.7706 | 23.8571 | 376.3333 | 49.7659 | 23.8571
VE1 | 5798 | New | Cold-formed steel | BOH CFS roof and walls |  |  | SD CEMCO800T200-54 Track Blocking | 0.99532 | 2.2999 | 0.0010432 |  | 376.3333 | 49.7659 | 23.8571 | 376.3333 | 50.7612 | 23.8571
VE1 | 5799 | New | Cold-formed steel | BOH CFS roof and walls |  |  | SD CEMCO800T200-54 Track Blocking | 0.99532 | 2.2999 | 0.0010432 |  | 376.3333 | 50.7612 | 23.8571 | 376.3333 | 51.7566 | 23.8571
VE1 | 5800 | New | Cold-formed steel | BOH CFS roof and walls |  |  | SD CEMCO800T200-54 Track Blocking | 0.99532 | 2.2999 | 0.0010432 |  | 376.3333 | 51.7566 | 23.8571 | 376.3333 | 52.7519 | 23.8571
VE1 | 5801 | New | Cold-formed steel | BOH CFS roof and walls |  |  | SD CEMCO800T200-54 Track Blocking | 0.99532 | 2.2999 | 0.0010432 |  | 376.3333 | 52.7519 | 23.8571 | 376.3333 | 53.7472 | 23.8571
VE1 | 5802 | New | Cold-formed steel | BOH CFS roof and walls |  |  | SD CEMCO800T200-54 Track Blocking | 0.99532 | 2.2999 | 0.0010432 |  | 376.3333 | 53.7472 | 23.8571 | 376.3333 | 54.7425 | 23.8571
VE1 | 5803 | New | Cold-formed steel | BOH CFS roof and walls |  |  | SD CEMCO800T200-54 Track Blocking | 0.99532 | 2.2999 | 0.0010432 |  | 376.3333 | 54.7425 | 23.8571 | 376.3333 | 55.7378 | 23.8571
VE1 | 5804 | New | Cold-formed steel | BOH CFS roof and walls |  |  | SD CEMCO800T200-54 Track Blocking | 0.99532 | 2.2999 | 0.0010432 |  | 376.3333 | 55.7378 | 23.8571 | 376.3333 | 56.7331 | 23.8571
VE1 | 5805 | New | Cold-formed steel | BOH CFS roof and walls |  |  | SD CEMCO800T200-54 Track Blocking | 0.99532 | 2.2999 | 0.0010432 |  | 376.3333 | 56.7331 | 23.8571 | 376.3333 | 57.7285 | 23.8571
VE1 | 5806 | New | Cold-formed steel | BOH CFS roof and walls |  |  | SD CEMCO800T200-54 Track Blocking | 0.99532 | 2.2999 | 0.0010432 |  | 376.3333 | 57.7285 | 23.8571 | 376.3333 | 58.7238 | 23.8571
VE1 | 5807 | New | Cold-formed steel | BOH CFS roof and walls |  |  | SD CEMCO800T200-54 Track Blocking | 0.99532 | 2.2999 | 0.0010432 |  | 376.3333 | 58.7238 | 23.8571 | 376.3333 | 59.7191 | 23.8571
VE1 | 5808 | New | Cold-formed steel | BOH CFS roof and walls |  |  | SD CEMCO800T200-54 Track Blocking | 0.99532 | 2.2999 | 0.0010432 |  | 376.3333 | 59.7191 | 23.8571 | 376.3333 | 60.7144 | 23.8571
VE1 | 5809 | New | Cold-formed steel | BOH CFS roof and walls |  |  | SD CEMCO800T200-54 Track Blocking | 0.99532 | 2.2999 | 0.0010432 |  | 376.3333 | 60.7144 | 23.8571 | 376.3333 | 61.7097 | 23.8571
VE1 | 5810 | New | Cold-formed steel | BOH CFS roof and walls |  |  | SD CEMCO800T200-54 Track Blocking | 0.99532 | 2.2999 | 0.0010432 |  | 376.3333 | 61.7097 | 23.8571 | 376.3333 | 62.7051 | 23.8571
VE1 | 5811 | New | Cold-formed steel | BOH CFS roof and walls |  |  | SD CEMCO800T200-54 Track Blocking | 0.99532 | 2.2999 | 0.0010432 |  | 376.3333 | 62.7051 | 23.8571 | 376.3333 | 63.7004 | 23.8571
VE1 | 5812 | New | Cold-formed steel | BOH CFS roof and walls |  |  | SD CEMCO800T200-54 Track Blocking | 0.99532 | 2.2999 | 0.0010432 |  | 376.3333 | 63.7004 | 23.8571 | 376.3333 | 64.6957 | 23.8571
VE1 | 5813 | New | Cold-formed steel | BOH CFS roof and walls |  |  | SD CEMCO800T200-54 Track Blocking | 0.99532 | 2.2999 | 0.0010432 |  | 376.3333 | 64.6957 | 23.8571 | 376.3333 | 65.691 | 23.8571
VE1 | 5814 | New | Cold-formed steel | BOH CFS roof and walls |  |  | SD CEMCO800T200-54 Track Blocking | 0.99532 | 2.2999 | 0.0010432 |  | 376.3333 | 65.691 | 23.8571 | 376.3333 | 66.6863 | 23.8571
VE1 | 5815 | New | Cold-formed steel | BOH CFS roof and walls |  |  | SD CEMCO800T200-54 Track Blocking | 0.99532 | 2.2999 | 0.0010432 |  | 376.3333 | 66.6863 | 23.8571 | 376.3333 | 67.6816 | 23.8571
VE1 | 5816 | New | Cold-formed steel | BOH CFS roof and walls |  |  | SD CEMCO800T200-54 Track Blocking | 0.99532 | 2.2999 | 0.0010432 |  | 376.3333 | 67.6816 | 23.8571 | 376.3333 | 68.677 | 23.8571
VE1 | 5817 | New | Cold-formed steel | BOH CFS roof and walls |  |  | SD CEMCO800T200-54 Track Blocking | 0.99532 | 2.2999 | 0.0010432 |  | 376.3333 | 68.677 | 23.8571 | 376.3333 | 69.6723 | 23.8571
VE1 | 5818 | New | Cold-formed steel | BOH CFS roof and walls |  |  | SD CEMCO800T200-54 Track Blocking | 0.99532 | 2.2999 | 0.0010432 |  | 376.3333 | 69.6723 | 23.8571 | 376.3333 | 70.6676 | 23.8571
VE1 | 5819 | New | Cold-formed steel | BOH CFS roof and walls |  |  | SD CEMCO800T200-54 Track Blocking | 0.99532 | 2.2999 | 0.0010432 |  | 376.3333 | 70.6676 | 23.8571 | 376.3333 | 71.6629 | 23.8571
VE1 | 5820 | New | Cold-formed steel | BOH CFS roof and walls |  |  | SD CEMCO800T200-54 Track Blocking | 0.99532 | 2.2999 | 0.0010432 |  | 376.3333 | 71.6629 | 23.8571 | 376.3333 | 72.6582 | 23.8571
VE1 | 5821 | New | Cold-formed steel | BOH CFS roof and walls |  |  | SD CEMCO800T200-54 Track Blocking | 0.99532 | 2.2999 | 0.0010432 |  | 376.3333 | 72.6582 | 23.8571 | 376.3333 | 73.6536 | 23.8571
VE1 | 5822 | New | Cold-formed steel | BOH CFS roof and walls |  |  | SD CEMCO800T200-54 Track Blocking | 0.99532 | 2.2999 | 0.0010432 |  | 376.3333 | 73.6536 | 23.8571 | 376.3333 | 74.6489 | 23.8571
VE1 | 5823 | New | Cold-formed steel | BOH CFS roof and walls |  |  | SD CEMCO800T200-54 Track Blocking | 0.99532 | 2.2999 | 0.0010432 |  | 376.3333 | 74.6489 | 23.8571 | 376.3333 | 75.6442 | 23.8571
VE1 | 5824 | New | Cold-formed steel | BOH CFS roof and walls |  |  | SD CEMCO800T200-54 Track Blocking | 0.99532 | 2.2999 | 0.0010432 |  | 376.3333 | 75.6442 | 23.8571 | 376.3333 | 76.6395 | 23.8571
VE1 | 5825 | New | Cold-formed steel | BOH CFS roof and walls |  |  | SD CEMCO800T200-54 Track Blocking | 0.99532 | 2.2999 | 0.0010432 |  | 376.3333 | 76.6395 | 23.8571 | 376.3333 | 77.6348 | 23.8571
VE1 | 5826 | New | Cold-formed steel | BOH CFS roof and walls |  |  | SD CEMCO800T200-54 Track Blocking | 0.99532 | 2.2999 | 0.0010432 |  | 376.3333 | 77.6348 | 23.8571 | 376.3333 | 78.6301 | 23.8571
VE1 | 5827 | New | Cold-formed steel | BOH CFS roof and walls |  |  | SD CEMCO800T200-54 Track Blocking | 0.99532 | 2.2999 | 0.0010432 |  | 376.3333 | 78.6301 | 23.8571 | 376.3333 | 79.6255 | 23.8571
VE1 | 5828 | New | Cold-formed steel | BOH CFS roof and walls |  |  | SD CEMCO800T200-54 Track Blocking | 0.99532 | 2.2999 | 0.0010432 |  | 376.3333 | 79.6255 | 23.8571 | 376.3333 | 80.6208 | 23.8571
VE1 | 5829 | New | Cold-formed steel | BOH CFS roof and walls |  |  | SD CEMCO800T200-54 Track Blocking | 0.99532 | 2.2999 | 0.0010432 |  | 376.3333 | 80.6208 | 23.8571 | 376.3333 | 81.6161 | 23.8571
VE1 | 5830 | New | Cold-formed steel | BOH CFS roof and walls |  |  | SD CEMCO800T200-54 Track Blocking | 0.99532 | 2.2999 | 0.0010432 |  | 376.3333 | 81.6161 | 23.8571 | 376.3333 | 82.6114 | 23.8571
VE1 | 5831 | New | Cold-formed steel | BOH CFS roof and walls |  |  | SD CEMCO800T200-54 Track Blocking | 0.99532 | 2.2999 | 0.0010432 |  | 376.3333 | 82.6114 | 23.8571 | 376.3333 | 83.6067 | 23.8571
VE1 | 5832 | New | Cold-formed steel | BOH CFS roof and walls |  |  | SD CEMCO800T200-54 Track Blocking | 0.99532 | 2.2999 | 0.0010432 |  | 376.3333 | 83.6067 | 23.8571 | 376.3333 | 84.6021 | 23.8571
VE1 | 5833 | New | Cold-formed steel | BOH CFS roof and walls |  |  | SD CEMCO800T200-54 Track Blocking | 0.99532 | 2.2999 | 0.0010432 |  | 376.3333 | 84.6021 | 23.8571 | 376.3333 | 85.5974 | 23.8571
VE1 | 5834 | New | Cold-formed steel | BOH CFS roof and walls |  |  | SD CEMCO800T200-54 Track Blocking | 0.99532 | 2.2999 | 0.0010432 |  | 376.3333 | 85.5974 | 23.8571 | 376.3333 | 86.5927 | 23.8571
VE1 | 5835 | New | Cold-formed steel | BOH CFS roof and walls |  |  | SD CEMCO800T200-54 Track Blocking | 0.99532 | 2.2999 | 0.0010432 |  | 376.3333 | 86.5927 | 23.8571 | 376.3333 | 87.588 | 23.8571
VE1 | 5836 | New | Cold-formed steel | BOH CFS roof and walls |  |  | SD CEMCO800T200-54 Track Blocking | 0.99532 | 2.2999 | 0.0010432 |  | 376.3333 | 87.588 | 23.8571 | 376.3333 | 88.5833 | 23.8571
VE1 | 5837 | New | Cold-formed steel | BOH CFS roof and walls |  |  | SD CEMCO800T200-54 Track Blocking | 0.99532 | 2.2999 | 0.0010432 |  | 376.3333 | 88.5833 | 23.8571 | 376.3333 | 89.5787 | 23.8571
VE1 | 5838 | New | Cold-formed steel | BOH CFS roof and walls |  |  | SD CEMCO800T200-54 Track Blocking | 0.99532 | 2.2999 | 0.0010432 |  | 376.3333 | 89.5787 | 23.8571 | 376.3333 | 90.574 | 23.8571
VE1 | 5839 | New | Cold-formed steel | BOH CFS roof and walls |  |  | SD CEMCO800T200-54 Track Blocking | 0.99532 | 2.2999 | 0.0010432 |  | 376.3333 | 90.574 | 23.8571 | 376.3333 | 91.5693 | 23.8571
VE1 | 5840 | New | Cold-formed steel | BOH CFS roof and walls |  |  | SD CEMCO800T200-54 Track Blocking | 0.99532 | 2.2999 | 0.0010432 |  | 376.3333 | 91.5693 | 23.8571 | 376.3333 | 92.5646 | 23.8571
VE1 | 5841 | New | Cold-formed steel | BOH CFS roof and walls |  |  | SD CEMCO800T200-54 Track Blocking | 0.99532 | 2.2999 | 0.0010432 |  | 376.3333 | 92.5646 | 23.8571 | 376.3333 | 93.5599 | 23.8571
VE1 | 5842 | New | Cold-formed steel | BOH CFS roof and walls |  |  | SD CEMCO800T200-54 Track Blocking | 0.99532 | 2.2999 | 0.0010432 |  | 376.3333 | 93.5599 | 23.8571 | 376.3333 | 94.5552 | 23.8571
VE1 | 5843 | New | Cold-formed steel | BOH CFS roof and walls |  |  | SD CEMCO800T200-54 Track Blocking | 0.99532 | 2.2999 | 0.0010432 |  | 376.3333 | 94.5552 | 23.8571 | 376.3333 | 95.5506 | 23.8571
VE1 | 5844 | New | Cold-formed steel | BOH CFS roof and walls |  |  | SD CEMCO800T200-54 Track Blocking | 0.99532 | 2.2999 | 0.0010432 |  | 376.3333 | 95.5506 | 23.8571 | 376.3333 | 96.5459 | 23.8571
VE1 | 5845 | New | Cold-formed steel | BOH CFS roof and walls |  |  | SD CEMCO800T200-54 Track Blocking | 0.99532 | 2.2999 | 0.0010432 |  | 376.3333 | 96.5459 | 23.8571 | 376.3333 | 97.5412 | 23.8571
VE1 | 5846 | New | Cold-formed steel | BOH CFS roof and walls |  |  | SD CEMCO800T200-54 Track Blocking | 0.99532 | 2.2999 | 0.0010432 |  | 376.3333 | 97.5412 | 23.8571 | 376.3333 | 98.5365 | 23.8571
VE1 | 5847 | New | Cold-formed steel | BOH CFS roof and walls |  |  | SD CEMCO800T200-54 Track Blocking | 0.99532 | 2.2999 | 0.0010432 |  | 376.3333 | 98.5365 | 23.8571 | 376.3333 | 99.5318 | 23.8571
VE1 | 5848 | New | Cold-formed steel | BOH CFS roof and walls |  |  | SD CEMCO800T200-54 Track Blocking | 0.99532 | 2.2999 | 0.0010432 |  | 376.3333 | 99.5318 | 23.8571 | 376.3333 | 100.5272 | 23.8571
VE1 | 5849 | New | Cold-formed steel | BOH CFS roof and walls |  |  | SD CEMCO800T200-54 Track Blocking | 0.99532 | 2.2999 | 0.0010432 |  | 376.3333 | 100.5272 | 23.8571 | 376.3333 | 101.5225 | 23.8571
VE1 | 5850 | New | Cold-formed steel | BOH CFS roof and walls |  |  | SD CEMCO800T200-54 Track Blocking | 0.99532 | 2.2999 | 0.0010432 |  | 376.3333 | 101.5225 | 23.8571 | 376.3333 | 102.5178 | 23.8571
VE1 | 5851 | New | Cold-formed steel | BOH CFS roof and walls |  |  | SD CEMCO800T200-54 Track Blocking | 0.99532 | 2.2999 | 0.0010432 |  | 376.3333 | 102.5178 | 23.8571 | 376.3333 | 103.5131 | 23.8571
VE1 | 5852 | New | Cold-formed steel | BOH CFS roof and walls |  |  | SD CEMCO800T200-54 Track Blocking | 0.99532 | 2.2999 | 0.0010432 |  | 376.3333 | 103.5131 | 23.8571 | 376.3333 | 104.5084 | 23.8571
VE1 | 5853 | New | Cold-formed steel | BOH CFS roof and walls |  |  | SD CEMCO800T200-54 Track Blocking | 0.99532 | 2.2999 | 0.0010432 |  | 376.3333 | 104.5084 | 23.8571 | 376.3333 | 105.5037 | 23.8571
VE1 | 5854 | New | Cold-formed steel | BOH CFS roof and walls |  |  | SD CEMCO800T200-54 Track Blocking | 0.99532 | 2.2999 | 0.0010432 |  | 376.3333 | 105.5037 | 23.8571 | 376.3333 | 106.4991 | 23.8571
VE1 | 5855 | New | Cold-formed steel | BOH CFS roof and walls |  |  | SD CEMCO800T200-54 Track Blocking | 0.99532 | 2.2999 | 0.0010432 |  | 376.3333 | 106.4991 | 23.8571 | 376.3333 | 107.4944 | 23.8571
VE1 | 5856 | New | Cold-formed steel | BOH CFS roof and walls |  |  | SD CEMCO800T200-54 Track Blocking | 0.99532 | 2.2999 | 0.0010432 |  | 376.3333 | 107.4944 | 23.8571 | 376.3333 | 108.4897 | 23.8571
VE1 | 5857 | New | Cold-formed steel | BOH CFS roof and walls |  |  | SD CEMCO800T200-54 Track Blocking | 0.99532 | 2.2999 | 0.0010432 |  | 376.3333 | 108.4897 | 23.8571 | 376.3333 | 109.485 | 23.8571
VE1 | 5858 | New | Cold-formed steel | BOH CFS roof and walls |  |  | SD CEMCO800T200-54 Track Blocking | 0.99532 | 2.2999 | 0.0010432 |  | 376.3333 | 109.485 | 23.8571 | 376.3333 | 110.4803 | 23.8571
VE1 | 5859 | New | Cold-formed steel | BOH CFS roof and walls |  |  | SD CEMCO800T200-54 Track Blocking | 0.99532 | 2.2999 | 0.0010432 |  | 376.3333 | 110.4803 | 23.8571 | 376.3333 | 111.4757 | 23.8571
VE1 | 5860 | New | Cold-formed steel | BOH CFS roof and walls |  |  | SD CEMCO800T200-54 Track Blocking | 0.99532 | 2.2999 | 0.0010432 |  | 376.3333 | 111.4757 | 23.8571 | 376.3333 | 112.471 | 23.8571
VE1 | 5861 | New | Cold-formed steel | BOH CFS roof and walls |  |  | SD CEMCO800T200-54 Track Blocking | 0.99532 | 2.2999 | 0.0010432 |  | 376.3333 | 112.471 | 23.8571 | 376.3333 | 113.4663 | 23.8571
VE1 | 5862 | New | Cold-formed steel | BOH CFS roof and walls |  |  | SD CEMCO800T200-54 Track Blocking | 0.99532 | 2.2999 | 0.0010432 |  | 376.3333 | 113.4663 | 23.8571 | 376.3333 | 114.4616 | 23.8571
VE1 | 5863 | New | Cold-formed steel | BOH CFS roof and walls |  |  | SD CEMCO800T200-54 Track Blocking | 0.99532 | 2.2999 | 0.0010432 |  | 376.3333 | 114.4616 | 23.8571 | 376.3333 | 115.4569 | 23.8571
VE1 | 5864 | New | Cold-formed steel | BOH CFS roof and walls |  |  | SD CEMCO800T200-54 Track Blocking | 0.99532 | 2.2999 | 0.0010432 |  | 376.3333 | 115.4569 | 23.8571 | 376.3333 | 116.4522 | 23.8571
VE1 | 5865 | New | Cold-formed steel | BOH CFS roof and walls |  |  | SD CEMCO800T200-54 Track Blocking | 0.99532 | 2.2999 | 0.0010432 |  | 376.3333 | 116.4522 | 23.8571 | 376.3333 | 117.4476 | 23.8571
VE1 | 5866 | New | Cold-formed steel | BOH CFS roof and walls |  |  | SD CEMCO800T200-54 Track Blocking | 0.99532 | 2.2999 | 0.0010432 |  | 376.3333 | 117.4476 | 23.8571 | 376.3333 | 118.4429 | 23.8571
VE1 | 5867 | New | Cold-formed steel | BOH CFS roof and walls |  |  | SD CEMCO800T200-54 Track Blocking | 0.99532 | 2.2999 | 0.0010432 |  | 376.3333 | 118.4429 | 23.8571 | 376.3333 | 119.4382 | 23.8571
VE1 | 5868 | New | Cold-formed steel | BOH CFS roof and walls |  |  | SD CEMCO800T200-54 Track Blocking | 0.99532 | 2.2999 | 0.0010432 |  | 376.3333 | 119.4382 | 23.8571 | 376.3333 | 120.4335 | 23.8571
VE1 | 5869 | New | Cold-formed steel | BOH CFS roof and walls |  |  | SD CEMCO800T200-54 Track Blocking | 0.99532 | 2.2999 | 0.0010432 |  | 376.3333 | 120.4335 | 23.8571 | 376.3333 | 121.4288 | 23.8571
VE1 | 5870 | New | Cold-formed steel | BOH CFS roof and walls |  |  | SD CEMCO800T200-54 Track Blocking | 0.99532 | 2.2999 | 0.0010432 |  | 376.3333 | 121.4288 | 23.8571 | 376.3333 | 122.4242 | 23.8571
VE1 | 5871 | New | Cold-formed steel | BOH CFS roof and walls |  |  | SD CEMCO800T200-54 Track Blocking | 0.99532 | 2.2999 | 0.0010432 |  | 376.3333 | 122.4242 | 23.8571 | 376.3333 | 123.4195 | 23.8571
VE1 | 5872 | New | Cold-formed steel | BOH CFS roof and walls |  |  | SD CEMCO800T200-54 Track Blocking | 0.99532 | 2.2999 | 0.0010432 |  | 376.3333 | 123.4195 | 23.8571 | 376.3333 | 124.4148 | 23.8571
VE1 | 5873 | New | Cold-formed steel | BOH CFS roof and walls |  |  | SD CEMCO800T200-54 Track Blocking | 0.99532 | 2.2999 | 0.0010432 |  | 376.3333 | 124.4148 | 23.8571 | 376.3333 | 125.4101 | 23.8571
VE1 | 5874 | New | Cold-formed steel | BOH CFS roof and walls |  |  | SD CEMCO800T200-54 Track Blocking | 0.99532 | 2.2999 | 0.0010432 |  | 376.3333 | 125.4101 | 23.8571 | 376.3333 | 126.4054 | 23.8571
VE1 | 5875 | New | Cold-formed steel | BOH CFS roof and walls |  |  | SD CEMCO800T200-54 Track Blocking | 0.99532 | 2.2999 | 0.0010432 |  | 376.3333 | 126.4054 | 23.8571 | 376.3333 | 127.4007 | 23.8571
VE1 | 5876 | New | Cold-formed steel | BOH CFS roof and walls |  |  | SD CEMCO800T200-54 Track Blocking | 0.99532 | 2.2999 | 0.0010432 |  | 376.3333 | 127.4007 | 23.8571 | 376.3333 | 128.3961 | 23.8571
VE1 | 5877 | New | Cold-formed steel | BOH CFS roof and walls |  |  | SD CEMCO800T200-54 Track Blocking | 0.99532 | 2.2999 | 0.0010432 |  | 376.3333 | 128.3961 | 23.8571 | 376.3333 | 129.3914 | 23.8571
VE1 | 5878 | New | Cold-formed steel | BOH CFS roof and walls |  |  | SD CEMCO800T200-54 Track Blocking | 0.99532 | 2.2999 | 0.0010432 |  | 376.3333 | 129.3914 | 23.8571 | 376.3333 | 130.3867 | 23.8571
VE1 | 5879 | New | Cold-formed steel | BOH CFS roof and walls |  |  | SD CEMCO800T200-54 Track Blocking | 0.99532 | 2.2999 | 0.0010432 |  | 376.3333 | 130.3867 | 23.8571 | 376.3333 | 131.382 | 23.8571
VE1 | 5880 | New | Cold-formed steel | BOH CFS roof and walls |  |  | SD CEMCO800T200-54 Track Blocking | 0.99532 | 2.2999 | 0.0010432 |  | 376.3333 | 131.382 | 23.8571 | 376.3333 | 132.3773 | 23.8571
VE1 | 5881 | New | Cold-formed steel | BOH CFS roof and walls |  |  | SD CEMCO800T200-54 Track Blocking | 0.99532 | 2.2999 | 0.0010432 |  | 376.3333 | 132.3773 | 23.8571 | 376.3333 | 133.3727 | 23.8571
VE1 | 5882 | New | Cold-formed steel | BOH CFS roof and walls |  |  | SD CEMCO800T200-54 Track Blocking | 0.99532 | 2.2999 | 0.0010432 |  | 376.3333 | 133.3727 | 23.8571 | 376.3333 | 134.368 | 23.8571
VE1 | 5883 | New | Cold-formed steel | BOH CFS roof and walls |  |  | SD CEMCO800T200-54 Track Blocking | 0.99532 | 2.2999 | 0.0010432 |  | 376.3333 | 134.368 | 23.8571 | 376.3333 | 135.3633 | 23.8571
VE1 | 5884 | New | Cold-formed steel | BOH CFS roof and walls |  |  | SD CEMCO800T200-54 Track Blocking | 0.99532 | 2.2999 | 0.0010432 |  | 376.3333 | 135.3633 | 23.8571 | 376.3333 | 136.3586 | 23.8571
VE1 | 5885 | New | Cold-formed steel | BOH CFS roof and walls |  |  | SD CEMCO800T200-54 Track Blocking | 0.99532 | 2.2999 | 0.0010432 |  | 376.3333 | 136.3586 | 23.8571 | 376.3333 | 137.3539 | 23.8571
VE1 | 5886 | New | Cold-formed steel | BOH CFS roof and walls |  |  | SD CEMCO800T200-54 Track Blocking | 0.99532 | 2.2999 | 0.0010432 |  | 376.3333 | 137.3539 | 23.8571 | 376.3333 | 138.3493 | 23.8571
VE1 | 5887 | New | Cold-formed steel | BOH CFS roof and walls |  |  | SD CEMCO800T200-54 Track Blocking | 0.99532 | 2.2999 | 0.0010432 |  | 376.3333 | 138.3493 | 23.8571 | 376.3333 | 139.3446 | 23.8571
VE1 | 5888 | New | Cold-formed steel | BOH CFS roof and walls |  |  | SD CEMCO800T200-54 Track Blocking | 0.99532 | 2.2999 | 0.0010432 |  | 376.3333 | 139.3446 | 23.8571 | 376.3333 | 140.3399 | 23.8571
VE1 | 5889 | New | Cold-formed steel | BOH CFS roof and walls |  |  | SD CEMCO800T200-54 Track Blocking | 0.99532 | 2.2999 | 0.0010432 |  | 376.3333 | 140.3399 | 23.8571 | 376.3333 | 141.3352 | 23.8571
VE1 | 5890 | New | Cold-formed steel | BOH CFS roof and walls |  |  | SD CEMCO800T200-54 Track Blocking | 0.99532 | 2.2999 | 0.0010432 |  | 376.3333 | 141.3352 | 23.8571 | 376.3333 | 142.3305 | 23.8571
VE1 | 5891 | New | Cold-formed steel | BOH CFS roof and walls |  |  | SD CEMCO800T200-54 Track Blocking | 0.99532 | 2.2999 | 0.0010432 |  | 376.3333 | 142.3305 | 23.8571 | 376.3333 | 143.3258 | 23.8571
VE1 | 5892 | New | Cold-formed steel | BOH CFS roof and walls |  |  | SD CEMCO800T200-54 Track Blocking | 0.99532 | 2.2999 | 0.0010432 |  | 376.3333 | 143.3258 | 23.8571 | 376.3333 | 144.3212 | 23.8571
VE1 | 5893 | New | Cold-formed steel | BOH CFS roof and walls |  |  | SD CEMCO800T200-54 Track Blocking | 0.99532 | 2.2999 | 0.0010432 |  | 376.3333 | 144.3212 | 23.8571 | 376.3333 | 145.3165 | 23.8571
VE1 | 5894 | New | Cold-formed steel | BOH CFS roof and walls |  |  | SD CEMCO800T200-54 Track Blocking | 0.99532 | 2.2999 | 0.0010432 |  | 376.3333 | 145.3165 | 23.8571 | 376.3333 | 146.3118 | 23.8571
VE1 | 5895 | New | Cold-formed steel | BOH CFS roof and walls |  |  | SD CEMCO800T200-54 Track Blocking | 0.99532 | 2.2999 | 0.0010432 |  | 376.3333 | 146.3118 | 23.8571 | 376.3333 | 147.3071 | 23.8571
VE1 | 5896 | New | Cold-formed steel | BOH CFS roof and walls |  |  | SD CEMCO800T200-54 Track Blocking | 0.99532 | 2.2999 | 0.0010432 |  | 376.3333 | 147.3071 | 23.8571 | 376.3333 | 148.3024 | 23.8571
VE1 | 5897 | New | Cold-formed steel | BOH CFS roof and walls |  |  | SD CEMCO800T200-54 Track Blocking | 0.99532 | 2.2999 | 0.0010432 |  | 376.3333 | 148.3024 | 23.8571 | 376.3333 | 149.2978 | 23.8571
VE1 | 5898 | New | Cold-formed steel | BOH CFS roof and walls |  |  | SD CEMCO800T200-54 Track Blocking | 0.99532 | 2.2999 | 0.0010432 |  | 376.3333 | 149.2978 | 23.8571 | 376.3333 | 150.2931 | 23.8571
VE1 | 5899 | New | Cold-formed steel | BOH CFS roof and walls |  |  | SD CEMCO800T200-54 Track Blocking | 0.99532 | 2.2999 | 0.0010432 |  | 376.3333 | 150.2931 | 23.8571 | 376.3333 | 151.2884 | 23.8571
VE1 | 5900 | New | Cold-formed steel | BOH CFS roof and walls |  |  | SD CEMCO800T200-54 Track Blocking | 0.99532 | 2.2999 | 0.0010432 |  | 376.3333 | 151.2884 | 23.8571 | 376.3333 | 152.2837 | 23.8571
VE1 | 5901 | New | Cold-formed steel | BOH CFS roof and walls |  |  | SD CEMCO800T200-54 Track Blocking | 0.99532 | 2.2999 | 0.0010432 |  | 376.3333 | 152.2837 | 23.8571 | 376.3333 | 153.279 | 23.8571
VE1 | 5902 | New | Cold-formed steel | BOH CFS roof and walls |  |  | SD CEMCO800T200-54 Track Blocking | 0.99532 | 2.2999 | 0.0010432 |  | 376.3333 | 153.279 | 23.8571 | 376.3333 | 154.2743 | 23.8571
VE1 | 5903 | New | Cold-formed steel | BOH CFS roof and walls |  |  | SD CEMCO800T200-54 Track Blocking | 0.99532 | 2.2999 | 0.0010432 |  | 376.3333 | 154.2743 | 23.8571 | 376.3333 | 155.2697 | 23.8571
VE1 | 5904 | New | Cold-formed steel | BOH CFS roof and walls |  |  | SD CEMCO800T200-54 Track Blocking | 0.99532 | 2.2999 | 0.0010432 |  | 376.3333 | 155.2697 | 23.8571 | 376.3333 | 156.265 | 23.8571
VE1 | 5905 | New | Cold-formed steel | BOH CFS roof and walls |  |  | SD CEMCO800T200-54 Track Blocking | 0.99532 | 2.2999 | 0.0010432 |  | 376.3333 | 156.265 | 23.8571 | 376.3333 | 157.2603 | 23.8571
VE1 | 5906 | New | Cold-formed steel | BOH CFS roof and walls |  |  | SD CEMCO800T200-54 Track Blocking | 0.99532 | 2.2999 | 0.0010432 |  | 376.3333 | 157.2603 | 23.8571 | 376.3333 | 158.2556 | 23.8571
VE1 | 5907 | New | Cold-formed steel | BOH CFS roof and walls |  |  | SD CEMCO800T200-54 Track Blocking | 0.99532 | 2.2999 | 0.0010432 |  | 376.3333 | 158.2556 | 23.8571 | 376.3333 | 159.2509 | 23.8571
VE1 | 5908 | New | Cold-formed steel | BOH CFS roof and walls |  |  | SD CEMCO800T200-54 Track Blocking | 0.99532 | 2.2999 | 0.0010432 |  | 376.3333 | 159.2509 | 23.8571 | 376.3333 | 160.2463 | 23.8571
VE1 | 5909 | New | Cold-formed steel | BOH CFS roof and walls |  |  | SD CEMCO800T200-54 Track Blocking | 0.99532 | 2.2999 | 0.0010432 |  | 376.3333 | 160.2463 | 23.8571 | 376.3333 | 161.2416 | 23.8571
VE1 | 5910 | New | Cold-formed steel | BOH CFS roof and walls |  |  | SD CEMCO800T200-54 Track Blocking | 0.99532 | 2.2999 | 0.0010432 |  | 376.3333 | 161.2416 | 23.8571 | 376.3333 | 162.2369 | 23.8571
VE1 | 5911 | New | Cold-formed steel | BOH CFS roof and walls |  |  | SD CEMCO800T200-54 Track Blocking | 0.99532 | 2.2999 | 0.0010432 |  | 376.3333 | 162.2369 | 23.8571 | 376.3333 | 163.2322 | 23.8571
VE1 | 5912 | New | Cold-formed steel | BOH CFS roof and walls |  |  | SD CEMCO800T200-54 Track Blocking | 0.99532 | 2.2999 | 0.0010432 |  | 376.3333 | 163.2322 | 23.8571 | 376.3333 | 164.2275 | 23.8571
VE1 | 5913 | New | Cold-formed steel | BOH CFS roof and walls |  |  | SD CEMCO800T200-54 Track Blocking | 0.99532 | 2.2999 | 0.0010432 |  | 376.3333 | 164.2275 | 23.8571 | 376.3333 | 165.2228 | 23.8571
VE1 | 5914 | New | Cold-formed steel | BOH CFS roof and walls |  |  | SD CEMCO800T200-54 Track Blocking | 0.99532 | 2.2999 | 0.0010432 |  | 376.3333 | 165.2228 | 23.8571 | 376.3333 | 166.2182 | 23.8571
VE1 | 5915 | New | Cold-formed steel | BOH CFS roof and walls |  |  | SD CEMCO800T200-54 Track Blocking | 0.99532 | 2.2999 | 0.0010432 |  | 376.3333 | 166.2182 | 23.8571 | 376.3333 | 167.2135 | 23.8571
VE1 | 5916 | New | Cold-formed steel | BOH CFS roof and walls |  |  | SD CEMCO800T200-54 Track Blocking | 0.99532 | 2.2999 | 0.0010432 |  | 376.3333 | 167.2135 | 23.8571 | 376.3333 | 168.2088 | 23.8571
VE1 | 5917 | New | Cold-formed steel | BOH CFS roof and walls |  |  | SD CEMCO800T200-54 Track Blocking | 0.99532 | 2.2999 | 0.0010432 |  | 376.3333 | 168.2088 | 23.8571 | 376.3333 | 169.2041 | 23.8571
VE1 | 5918 | New | Cold-formed steel | BOH CFS roof and walls |  |  | SD CEMCO800T200-54 Track Blocking | 0.99532 | 2.2999 | 0.0010432 |  | 376.3333 | 169.2041 | 23.8571 | 376.3333 | 170.1994 | 23.8571
VE1 | 5919 | New | Cold-formed steel | BOH CFS roof and walls |  |  | SD CEMCO800T200-54 Track Blocking | 0.99532 | 2.2999 | 0.0010432 |  | 376.3333 | 170.1994 | 23.8571 | 376.3333 | 171.1948 | 23.8571
VE1 | 5920 | New | Cold-formed steel | BOH CFS roof and walls |  |  | SD CEMCO800T200-54 Track Blocking | 0.99532 | 2.2999 | 0.0010432 |  | 376.3333 | 171.1948 | 23.8571 | 376.3333 | 172.1901 | 23.8571
VE1 | 5921 | New | Cold-formed steel | BOH CFS roof and walls |  |  | SD CEMCO800T200-54 Track Blocking | 0.99532 | 2.2999 | 0.0010432 |  | 376.3333 | 172.1901 | 23.8571 | 376.3333 | 173.1854 | 23.8571
VE1 | 5922 | New | Cold-formed steel | BOH CFS roof and walls |  |  | SD CEMCO800T200-54 Track Blocking | 0.99532 | 2.2999 | 0.0010432 |  | 376.3333 | 173.1854 | 23.8571 | 376.3333 | 174.1807 | 23.8571
VE1 | 5923 | New | Cold-formed steel | BOH CFS roof and walls |  |  | SD CEMCO800T200-54 Track Blocking | 0.99532 | 2.2999 | 0.0010432 |  | 376.3333 | 174.1807 | 23.8571 | 376.3333 | 175.176 | 23.8571
VE1 | 5924 | New | Cold-formed steel | BOH CFS roof and walls |  |  | SD CEMCO800T200-54 Track Blocking | 0.99532 | 2.2999 | 0.0010432 |  | 376.3333 | 175.176 | 23.8571 | 376.3333 | 176.1713 | 23.8571
VE1 | 5925 | New | Cold-formed steel | BOH CFS roof and walls |  |  | SD CEMCO800T200-54 Track Blocking | 0.99532 | 2.2999 | 0.0010432 |  | 376.3333 | 176.1713 | 23.8571 | 376.3333 | 177.1667 | 23.8571
VE1 | 5926 | New | Cold-formed steel | BOH CFS roof and walls |  |  | SD CEMCO800T200-54 Track Blocking | 0.99532 | 2.2999 | 0.0010432 |  | 376.3333 | -2.9777e-17 | 25.7857 | 376.3333 | 0.99532 | 25.7857
VE1 | 5927 | New | Cold-formed steel | BOH CFS roof and walls |  |  | SD CEMCO800T200-54 Track Blocking | 0.99532 | 2.2999 | 0.0010432 |  | 376.3333 | 0.99532 | 25.7857 | 376.3333 | 1.9906 | 25.7857
VE1 | 5928 | New | Cold-formed steel | BOH CFS roof and walls |  |  | SD CEMCO800T200-54 Track Blocking | 0.99532 | 2.2999 | 0.0010432 |  | 376.3333 | 1.9906 | 25.7857 | 376.3333 | 2.986 | 25.7857
VE1 | 5929 | New | Cold-formed steel | BOH CFS roof and walls |  |  | SD CEMCO800T200-54 Track Blocking | 0.99532 | 2.2999 | 0.0010432 |  | 376.3333 | 2.986 | 25.7857 | 376.3333 | 3.9813 | 25.7857
VE1 | 5930 | New | Cold-formed steel | BOH CFS roof and walls |  |  | SD CEMCO800T200-54 Track Blocking | 0.99532 | 2.2999 | 0.0010432 |  | 376.3333 | 3.9813 | 25.7857 | 376.3333 | 4.9766 | 25.7857
VE1 | 5931 | New | Cold-formed steel | BOH CFS roof and walls |  |  | SD CEMCO800T200-54 Track Blocking | 0.99532 | 2.2999 | 0.0010432 |  | 376.3333 | 4.9766 | 25.7857 | 376.3333 | 5.9719 | 25.7857
VE1 | 5932 | New | Cold-formed steel | BOH CFS roof and walls |  |  | SD CEMCO800T200-54 Track Blocking | 0.99532 | 2.2999 | 0.0010432 |  | 376.3333 | 5.9719 | 25.7857 | 376.3333 | 6.9672 | 25.7857
VE1 | 5933 | New | Cold-formed steel | BOH CFS roof and walls |  |  | SD CEMCO800T200-54 Track Blocking | 0.99532 | 2.2999 | 0.0010432 |  | 376.3333 | 6.9672 | 25.7857 | 376.3333 | 7.9625 | 25.7857
VE1 | 5934 | New | Cold-formed steel | BOH CFS roof and walls |  |  | SD CEMCO800T200-54 Track Blocking | 0.99532 | 2.2999 | 0.0010432 |  | 376.3333 | 7.9625 | 25.7857 | 376.3333 | 8.9579 | 25.7857
VE1 | 5935 | New | Cold-formed steel | BOH CFS roof and walls |  |  | SD CEMCO800T200-54 Track Blocking | 0.99532 | 2.2999 | 0.0010432 |  | 376.3333 | 8.9579 | 25.7857 | 376.3333 | 9.9532 | 25.7857
VE1 | 5936 | New | Cold-formed steel | BOH CFS roof and walls |  |  | SD CEMCO800T200-54 Track Blocking | 0.99532 | 2.2999 | 0.0010432 |  | 376.3333 | 9.9532 | 25.7857 | 376.3333 | 10.9485 | 25.7857
VE1 | 5937 | New | Cold-formed steel | BOH CFS roof and walls |  |  | SD CEMCO800T200-54 Track Blocking | 0.99532 | 2.2999 | 0.0010432 |  | 376.3333 | 10.9485 | 25.7857 | 376.3333 | 11.9438 | 25.7857
VE1 | 5938 | New | Cold-formed steel | BOH CFS roof and walls |  |  | SD CEMCO800T200-54 Track Blocking | 0.99532 | 2.2999 | 0.0010432 |  | 376.3333 | 11.9438 | 25.7857 | 376.3333 | 12.9391 | 25.7857
VE1 | 5939 | New | Cold-formed steel | BOH CFS roof and walls |  |  | SD CEMCO800T200-54 Track Blocking | 0.99532 | 2.2999 | 0.0010432 |  | 376.3333 | 12.9391 | 25.7857 | 376.3333 | 13.9345 | 25.7857
VE1 | 5940 | New | Cold-formed steel | BOH CFS roof and walls |  |  | SD CEMCO800T200-54 Track Blocking | 0.99532 | 2.2999 | 0.0010432 |  | 376.3333 | 13.9345 | 25.7857 | 376.3333 | 14.9298 | 25.7857
VE1 | 5941 | New | Cold-formed steel | BOH CFS roof and walls |  |  | SD CEMCO800T200-54 Track Blocking | 0.99532 | 2.2999 | 0.0010432 |  | 376.3333 | 14.9298 | 25.7857 | 376.3333 | 15.9251 | 25.7857
VE1 | 5942 | New | Cold-formed steel | BOH CFS roof and walls |  |  | SD CEMCO800T200-54 Track Blocking | 0.99532 | 2.2999 | 0.0010432 |  | 376.3333 | 15.9251 | 25.7857 | 376.3333 | 16.9204 | 25.7857
VE1 | 5943 | New | Cold-formed steel | BOH CFS roof and walls |  |  | SD CEMCO800T200-54 Track Blocking | 0.99532 | 2.2999 | 0.0010432 |  | 376.3333 | 16.9204 | 25.7857 | 376.3333 | 17.9157 | 25.7857
VE1 | 5944 | New | Cold-formed steel | BOH CFS roof and walls |  |  | SD CEMCO800T200-54 Track Blocking | 0.99532 | 2.2999 | 0.0010432 |  | 376.3333 | 17.9157 | 25.7857 | 376.3333 | 18.911 | 25.7857
VE1 | 5945 | New | Cold-formed steel | BOH CFS roof and walls |  |  | SD CEMCO800T200-54 Track Blocking | 0.99532 | 2.2999 | 0.0010432 |  | 376.3333 | 18.911 | 25.7857 | 376.3333 | 19.9064 | 25.7857
VE1 | 5946 | New | Cold-formed steel | BOH CFS roof and walls |  |  | SD CEMCO800T200-54 Track Blocking | 0.99532 | 2.2999 | 0.0010432 |  | 376.3333 | 19.9064 | 25.7857 | 376.3333 | 20.9017 | 25.7857
VE1 | 5947 | New | Cold-formed steel | BOH CFS roof and walls |  |  | SD CEMCO800T200-54 Track Blocking | 0.99532 | 2.2999 | 0.0010432 |  | 376.3333 | 20.9017 | 25.7857 | 376.3333 | 21.897 | 25.7857
VE1 | 5948 | New | Cold-formed steel | BOH CFS roof and walls |  |  | SD CEMCO800T200-54 Track Blocking | 0.99532 | 2.2999 | 0.0010432 |  | 376.3333 | 21.897 | 25.7857 | 376.3333 | 22.8923 | 25.7857
VE1 | 5949 | New | Cold-formed steel | BOH CFS roof and walls |  |  | SD CEMCO800T200-54 Track Blocking | 0.99532 | 2.2999 | 0.0010432 |  | 376.3333 | 22.8923 | 25.7857 | 376.3333 | 23.8876 | 25.7857
VE1 | 5950 | New | Cold-formed steel | BOH CFS roof and walls |  |  | SD CEMCO800T200-54 Track Blocking | 0.99532 | 2.2999 | 0.0010432 |  | 376.3333 | 23.8876 | 25.7857 | 376.3333 | 24.883 | 25.7857
VE1 | 5951 | New | Cold-formed steel | BOH CFS roof and walls |  |  | SD CEMCO800T200-54 Track Blocking | 0.99532 | 2.2999 | 0.0010432 |  | 376.3333 | 24.883 | 25.7857 | 376.3333 | 25.8783 | 25.7857
VE1 | 5952 | New | Cold-formed steel | BOH CFS roof and walls |  |  | SD CEMCO800T200-54 Track Blocking | 0.99532 | 2.2999 | 0.0010432 |  | 376.3333 | 25.8783 | 25.7857 | 376.3333 | 26.8736 | 25.7857
VE1 | 5953 | New | Cold-formed steel | BOH CFS roof and walls |  |  | SD CEMCO800T200-54 Track Blocking | 0.99532 | 2.2999 | 0.0010432 |  | 376.3333 | 26.8736 | 25.7857 | 376.3333 | 27.8689 | 25.7857
VE1 | 5954 | New | Cold-formed steel | BOH CFS roof and walls |  |  | SD CEMCO800T200-54 Track Blocking | 0.99532 | 2.2999 | 0.0010432 |  | 376.3333 | 27.8689 | 25.7857 | 376.3333 | 28.8642 | 25.7857
VE1 | 5955 | New | Cold-formed steel | BOH CFS roof and walls |  |  | SD CEMCO800T200-54 Track Blocking | 0.99532 | 2.2999 | 0.0010432 |  | 376.3333 | 28.8642 | 25.7857 | 376.3333 | 29.8596 | 25.7857
VE1 | 5956 | New | Cold-formed steel | BOH CFS roof and walls |  |  | SD CEMCO800T200-54 Track Blocking | 0.99532 | 2.2999 | 0.0010432 |  | 376.3333 | 29.8596 | 25.7857 | 376.3333 | 30.8549 | 25.7857
VE1 | 5957 | New | Cold-formed steel | BOH CFS roof and walls |  |  | SD CEMCO800T200-54 Track Blocking | 0.99532 | 2.2999 | 0.0010432 |  | 376.3333 | 30.8549 | 25.7857 | 376.3333 | 31.8502 | 25.7857
VE1 | 5958 | New | Cold-formed steel | BOH CFS roof and walls |  |  | SD CEMCO800T200-54 Track Blocking | 0.99532 | 2.2999 | 0.0010432 |  | 376.3333 | 31.8502 | 25.7857 | 376.3333 | 32.8455 | 25.7857
VE1 | 5959 | New | Cold-formed steel | BOH CFS roof and walls |  |  | SD CEMCO800T200-54 Track Blocking | 0.99532 | 2.2999 | 0.0010432 |  | 376.3333 | 32.8455 | 25.7857 | 376.3333 | 33.8408 | 25.7857
VE1 | 5960 | New | Cold-formed steel | BOH CFS roof and walls |  |  | SD CEMCO800T200-54 Track Blocking | 0.99532 | 2.2999 | 0.0010432 |  | 376.3333 | 33.8408 | 25.7857 | 376.3333 | 34.8361 | 25.7857
VE1 | 5961 | New | Cold-formed steel | BOH CFS roof and walls |  |  | SD CEMCO800T200-54 Track Blocking | 0.99532 | 2.2999 | 0.0010432 |  | 376.3333 | 34.8361 | 25.7857 | 376.3333 | 35.8315 | 25.7857
VE1 | 5962 | New | Cold-formed steel | BOH CFS roof and walls |  |  | SD CEMCO800T200-54 Track Blocking | 0.99532 | 2.2999 | 0.0010432 |  | 376.3333 | 35.8315 | 25.7857 | 376.3333 | 36.8268 | 25.7857
VE1 | 5963 | New | Cold-formed steel | BOH CFS roof and walls |  |  | SD CEMCO800T200-54 Track Blocking | 0.99532 | 2.2999 | 0.0010432 |  | 376.3333 | 36.8268 | 25.7857 | 376.3333 | 37.8221 | 25.7857
VE1 | 5964 | New | Cold-formed steel | BOH CFS roof and walls |  |  | SD CEMCO800T200-54 Track Blocking | 0.99532 | 2.2999 | 0.0010432 |  | 376.3333 | 37.8221 | 25.7857 | 376.3333 | 38.8174 | 25.7857
VE1 | 5965 | New | Cold-formed steel | BOH CFS roof and walls |  |  | SD CEMCO800T200-54 Track Blocking | 0.99532 | 2.2999 | 0.0010432 |  | 376.3333 | 38.8174 | 25.7857 | 376.3333 | 39.8127 | 25.7857
VE1 | 5966 | New | Cold-formed steel | BOH CFS roof and walls |  |  | SD CEMCO800T200-54 Track Blocking | 0.99532 | 2.2999 | 0.0010432 |  | 376.3333 | 39.8127 | 25.7857 | 376.3333 | 40.8081 | 25.7857
VE1 | 5967 | New | Cold-formed steel | BOH CFS roof and walls |  |  | SD CEMCO800T200-54 Track Blocking | 0.99532 | 2.2999 | 0.0010432 |  | 376.3333 | 40.8081 | 25.7857 | 376.3333 | 41.8034 | 25.7857
VE1 | 5968 | New | Cold-formed steel | BOH CFS roof and walls |  |  | SD CEMCO800T200-54 Track Blocking | 0.99532 | 2.2999 | 0.0010432 |  | 376.3333 | 41.8034 | 25.7857 | 376.3333 | 42.7987 | 25.7857
VE1 | 5969 | New | Cold-formed steel | BOH CFS roof and walls |  |  | SD CEMCO800T200-54 Track Blocking | 0.99532 | 2.2999 | 0.0010432 |  | 376.3333 | 42.7987 | 25.7857 | 376.3333 | 43.794 | 25.7857
VE1 | 5970 | New | Cold-formed steel | BOH CFS roof and walls |  |  | SD CEMCO800T200-54 Track Blocking | 0.99532 | 2.2999 | 0.0010432 |  | 376.3333 | 43.794 | 25.7857 | 376.3333 | 44.7893 | 25.7857
VE1 | 5971 | New | Cold-formed steel | BOH CFS roof and walls |  |  | SD CEMCO800T200-54 Track Blocking | 0.99532 | 2.2999 | 0.0010432 |  | 376.3333 | 44.7893 | 25.7857 | 376.3333 | 45.7846 | 25.7857
VE1 | 5972 | New | Cold-formed steel | BOH CFS roof and walls |  |  | SD CEMCO800T200-54 Track Blocking | 0.99532 | 2.2999 | 0.0010432 |  | 376.3333 | 45.7846 | 25.7857 | 376.3333 | 46.78 | 25.7857
VE1 | 5973 | New | Cold-formed steel | BOH CFS roof and walls |  |  | SD CEMCO800T200-54 Track Blocking | 0.99532 | 2.2999 | 0.0010432 |  | 376.3333 | 46.78 | 25.7857 | 376.3333 | 47.7753 | 25.7857
VE1 | 5974 | New | Cold-formed steel | BOH CFS roof and walls |  |  | SD CEMCO800T200-54 Track Blocking | 0.99532 | 2.2999 | 0.0010432 |  | 376.3333 | 47.7753 | 25.7857 | 376.3333 | 48.7706 | 25.7857
VE1 | 5975 | New | Cold-formed steel | BOH CFS roof and walls |  |  | SD CEMCO800T200-54 Track Blocking | 0.99532 | 2.2999 | 0.0010432 |  | 376.3333 | 48.7706 | 25.7857 | 376.3333 | 49.7659 | 25.7857
VE1 | 5976 | New | Cold-formed steel | BOH CFS roof and walls |  |  | SD CEMCO800T200-54 Track Blocking | 0.99532 | 2.2999 | 0.0010432 |  | 376.3333 | 49.7659 | 25.7857 | 376.3333 | 50.7612 | 25.7857
VE1 | 5977 | New | Cold-formed steel | BOH CFS roof and walls |  |  | SD CEMCO800T200-54 Track Blocking | 0.99532 | 2.2999 | 0.0010432 |  | 376.3333 | 50.7612 | 25.7857 | 376.3333 | 51.7566 | 25.7857
VE1 | 5978 | New | Cold-formed steel | BOH CFS roof and walls |  |  | SD CEMCO800T200-54 Track Blocking | 0.99532 | 2.2999 | 0.0010432 |  | 376.3333 | 51.7566 | 25.7857 | 376.3333 | 52.7519 | 25.7857
VE1 | 5979 | New | Cold-formed steel | BOH CFS roof and walls |  |  | SD CEMCO800T200-54 Track Blocking | 0.99532 | 2.2999 | 0.0010432 |  | 376.3333 | 52.7519 | 25.7857 | 376.3333 | 53.7472 | 25.7857
VE1 | 5980 | New | Cold-formed steel | BOH CFS roof and walls |  |  | SD CEMCO800T200-54 Track Blocking | 0.99532 | 2.2999 | 0.0010432 |  | 376.3333 | 53.7472 | 25.7857 | 376.3333 | 54.7425 | 25.7857
VE1 | 5981 | New | Cold-formed steel | BOH CFS roof and walls |  |  | SD CEMCO800T200-54 Track Blocking | 0.99532 | 2.2999 | 0.0010432 |  | 376.3333 | 54.7425 | 25.7857 | 376.3333 | 55.7378 | 25.7857
VE1 | 5982 | New | Cold-formed steel | BOH CFS roof and walls |  |  | SD CEMCO800T200-54 Track Blocking | 0.99532 | 2.2999 | 0.0010432 |  | 376.3333 | 55.7378 | 25.7857 | 376.3333 | 56.7331 | 25.7857
VE1 | 5983 | New | Cold-formed steel | BOH CFS roof and walls |  |  | SD CEMCO800T200-54 Track Blocking | 0.99532 | 2.2999 | 0.0010432 |  | 376.3333 | 56.7331 | 25.7857 | 376.3333 | 57.7285 | 25.7857
VE1 | 5984 | New | Cold-formed steel | BOH CFS roof and walls |  |  | SD CEMCO800T200-54 Track Blocking | 0.99532 | 2.2999 | 0.0010432 |  | 376.3333 | 57.7285 | 25.7857 | 376.3333 | 58.7238 | 25.7857
VE1 | 5985 | New | Cold-formed steel | BOH CFS roof and walls |  |  | SD CEMCO800T200-54 Track Blocking | 0.99532 | 2.2999 | 0.0010432 |  | 376.3333 | 58.7238 | 25.7857 | 376.3333 | 59.7191 | 25.7857
VE1 | 5986 | New | Cold-formed steel | BOH CFS roof and walls |  |  | SD CEMCO800T200-54 Track Blocking | 0.99532 | 2.2999 | 0.0010432 |  | 376.3333 | 59.7191 | 25.7857 | 376.3333 | 60.7144 | 25.7857
VE1 | 5987 | New | Cold-formed steel | BOH CFS roof and walls |  |  | SD CEMCO800T200-54 Track Blocking | 0.99532 | 2.2999 | 0.0010432 |  | 376.3333 | 60.7144 | 25.7857 | 376.3333 | 61.7097 | 25.7857
VE1 | 5988 | New | Cold-formed steel | BOH CFS roof and walls |  |  | SD CEMCO800T200-54 Track Blocking | 0.99532 | 2.2999 | 0.0010432 |  | 376.3333 | 61.7097 | 25.7857 | 376.3333 | 62.7051 | 25.7857
VE1 | 5989 | New | Cold-formed steel | BOH CFS roof and walls |  |  | SD CEMCO800T200-54 Track Blocking | 0.99532 | 2.2999 | 0.0010432 |  | 376.3333 | 62.7051 | 25.7857 | 376.3333 | 63.7004 | 25.7857
VE1 | 5990 | New | Cold-formed steel | BOH CFS roof and walls |  |  | SD CEMCO800T200-54 Track Blocking | 0.99532 | 2.2999 | 0.0010432 |  | 376.3333 | 63.7004 | 25.7857 | 376.3333 | 64.6957 | 25.7857
VE1 | 5991 | New | Cold-formed steel | BOH CFS roof and walls |  |  | SD CEMCO800T200-54 Track Blocking | 0.99532 | 2.2999 | 0.0010432 |  | 376.3333 | 64.6957 | 25.7857 | 376.3333 | 65.691 | 25.7857
VE1 | 5992 | New | Cold-formed steel | BOH CFS roof and walls |  |  | SD CEMCO800T200-54 Track Blocking | 0.99532 | 2.2999 | 0.0010432 |  | 376.3333 | 65.691 | 25.7857 | 376.3333 | 66.6863 | 25.7857
VE1 | 5993 | New | Cold-formed steel | BOH CFS roof and walls |  |  | SD CEMCO800T200-54 Track Blocking | 0.99532 | 2.2999 | 0.0010432 |  | 376.3333 | 66.6863 | 25.7857 | 376.3333 | 67.6816 | 25.7857
VE1 | 5994 | New | Cold-formed steel | BOH CFS roof and walls |  |  | SD CEMCO800T200-54 Track Blocking | 0.99532 | 2.2999 | 0.0010432 |  | 376.3333 | 67.6816 | 25.7857 | 376.3333 | 68.677 | 25.7857
VE1 | 5995 | New | Cold-formed steel | BOH CFS roof and walls |  |  | SD CEMCO800T200-54 Track Blocking | 0.99532 | 2.2999 | 0.0010432 |  | 376.3333 | 68.677 | 25.7857 | 376.3333 | 69.6723 | 25.7857
VE1 | 5996 | New | Cold-formed steel | BOH CFS roof and walls |  |  | SD CEMCO800T200-54 Track Blocking | 0.99532 | 2.2999 | 0.0010432 |  | 376.3333 | 69.6723 | 25.7857 | 376.3333 | 70.6676 | 25.7857
VE1 | 5997 | New | Cold-formed steel | BOH CFS roof and walls |  |  | SD CEMCO800T200-54 Track Blocking | 0.99532 | 2.2999 | 0.0010432 |  | 376.3333 | 70.6676 | 25.7857 | 376.3333 | 71.6629 | 25.7857
VE1 | 5998 | New | Cold-formed steel | BOH CFS roof and walls |  |  | SD CEMCO800T200-54 Track Blocking | 0.99532 | 2.2999 | 0.0010432 |  | 376.3333 | 71.6629 | 25.7857 | 376.3333 | 72.6582 | 25.7857
VE1 | 5999 | New | Cold-formed steel | BOH CFS roof and walls |  |  | SD CEMCO800T200-54 Track Blocking | 0.99532 | 2.2999 | 0.0010432 |  | 376.3333 | 72.6582 | 25.7857 | 376.3333 | 73.6536 | 25.7857
VE1 | 6000 | New | Cold-formed steel | BOH CFS roof and walls |  |  | SD CEMCO800T200-54 Track Blocking | 0.99532 | 2.2999 | 0.0010432 |  | 376.3333 | 73.6536 | 25.7857 | 376.3333 | 74.6489 | 25.7857
VE1 | 6001 | New | Cold-formed steel | BOH CFS roof and walls |  |  | SD CEMCO800T200-54 Track Blocking | 0.99532 | 2.2999 | 0.0010432 |  | 376.3333 | 74.6489 | 25.7857 | 376.3333 | 75.6442 | 25.7857
VE1 | 6002 | New | Cold-formed steel | BOH CFS roof and walls |  |  | SD CEMCO800T200-54 Track Blocking | 0.99532 | 2.2999 | 0.0010432 |  | 376.3333 | 75.6442 | 25.7857 | 376.3333 | 76.6395 | 25.7857
VE1 | 6003 | New | Cold-formed steel | BOH CFS roof and walls |  |  | SD CEMCO800T200-54 Track Blocking | 0.99532 | 2.2999 | 0.0010432 |  | 376.3333 | 76.6395 | 25.7857 | 376.3333 | 77.6348 | 25.7857
VE1 | 6004 | New | Cold-formed steel | BOH CFS roof and walls |  |  | SD CEMCO800T200-54 Track Blocking | 0.99532 | 2.2999 | 0.0010432 |  | 376.3333 | 77.6348 | 25.7857 | 376.3333 | 78.6301 | 25.7857
VE1 | 6005 | New | Cold-formed steel | BOH CFS roof and walls |  |  | SD CEMCO800T200-54 Track Blocking | 0.99532 | 2.2999 | 0.0010432 |  | 376.3333 | 78.6301 | 25.7857 | 376.3333 | 79.6255 | 25.7857
VE1 | 6006 | New | Cold-formed steel | BOH CFS roof and walls |  |  | SD CEMCO800T200-54 Track Blocking | 0.99532 | 2.2999 | 0.0010432 |  | 376.3333 | 79.6255 | 25.7857 | 376.3333 | 80.6208 | 25.7857
VE1 | 6007 | New | Cold-formed steel | BOH CFS roof and walls |  |  | SD CEMCO800T200-54 Track Blocking | 0.99532 | 2.2999 | 0.0010432 |  | 376.3333 | 80.6208 | 25.7857 | 376.3333 | 81.6161 | 25.7857
VE1 | 6008 | New | Cold-formed steel | BOH CFS roof and walls |  |  | SD CEMCO800T200-54 Track Blocking | 0.99532 | 2.2999 | 0.0010432 |  | 376.3333 | 81.6161 | 25.7857 | 376.3333 | 82.6114 | 25.7857
VE1 | 6009 | New | Cold-formed steel | BOH CFS roof and walls |  |  | SD CEMCO800T200-54 Track Blocking | 0.99532 | 2.2999 | 0.0010432 |  | 376.3333 | 82.6114 | 25.7857 | 376.3333 | 83.6067 | 25.7857
VE1 | 6010 | New | Cold-formed steel | BOH CFS roof and walls |  |  | SD CEMCO800T200-54 Track Blocking | 0.99532 | 2.2999 | 0.0010432 |  | 376.3333 | 83.6067 | 25.7857 | 376.3333 | 84.6021 | 25.7857
VE1 | 6011 | New | Cold-formed steel | BOH CFS roof and walls |  |  | SD CEMCO800T200-54 Track Blocking | 0.99532 | 2.2999 | 0.0010432 |  | 376.3333 | 84.6021 | 25.7857 | 376.3333 | 85.5974 | 25.7857
VE1 | 6012 | New | Cold-formed steel | BOH CFS roof and walls |  |  | SD CEMCO800T200-54 Track Blocking | 0.99532 | 2.2999 | 0.0010432 |  | 376.3333 | 85.5974 | 25.7857 | 376.3333 | 86.5927 | 25.7857
VE1 | 6013 | New | Cold-formed steel | BOH CFS roof and walls |  |  | SD CEMCO800T200-54 Track Blocking | 0.99532 | 2.2999 | 0.0010432 |  | 376.3333 | 86.5927 | 25.7857 | 376.3333 | 87.588 | 25.7857
VE1 | 6014 | New | Cold-formed steel | BOH CFS roof and walls |  |  | SD CEMCO800T200-54 Track Blocking | 0.99532 | 2.2999 | 0.0010432 |  | 376.3333 | 87.588 | 25.7857 | 376.3333 | 88.5833 | 25.7857
VE1 | 6015 | New | Cold-formed steel | BOH CFS roof and walls |  |  | SD CEMCO800T200-54 Track Blocking | 0.99532 | 2.2999 | 0.0010432 |  | 376.3333 | 88.5833 | 25.7857 | 376.3333 | 89.5787 | 25.7857
VE1 | 6016 | New | Cold-formed steel | BOH CFS roof and walls |  |  | SD CEMCO800T200-54 Track Blocking | 0.99532 | 2.2999 | 0.0010432 |  | 376.3333 | 89.5787 | 25.7857 | 376.3333 | 90.574 | 25.7857
VE1 | 6017 | New | Cold-formed steel | BOH CFS roof and walls |  |  | SD CEMCO800T200-54 Track Blocking | 0.99532 | 2.2999 | 0.0010432 |  | 376.3333 | 90.574 | 25.7857 | 376.3333 | 91.5693 | 25.7857
VE1 | 6018 | New | Cold-formed steel | BOH CFS roof and walls |  |  | SD CEMCO800T200-54 Track Blocking | 0.99532 | 2.2999 | 0.0010432 |  | 376.3333 | 91.5693 | 25.7857 | 376.3333 | 92.5646 | 25.7857
VE1 | 6019 | New | Cold-formed steel | BOH CFS roof and walls |  |  | SD CEMCO800T200-54 Track Blocking | 0.99532 | 2.2999 | 0.0010432 |  | 376.3333 | 92.5646 | 25.7857 | 376.3333 | 93.5599 | 25.7857
VE1 | 6020 | New | Cold-formed steel | BOH CFS roof and walls |  |  | SD CEMCO800T200-54 Track Blocking | 0.99532 | 2.2999 | 0.0010432 |  | 376.3333 | 93.5599 | 25.7857 | 376.3333 | 94.5552 | 25.7857
VE1 | 6021 | New | Cold-formed steel | BOH CFS roof and walls |  |  | SD CEMCO800T200-54 Track Blocking | 0.99532 | 2.2999 | 0.0010432 |  | 376.3333 | 94.5552 | 25.7857 | 376.3333 | 95.5506 | 25.7857
VE1 | 6022 | New | Cold-formed steel | BOH CFS roof and walls |  |  | SD CEMCO800T200-54 Track Blocking | 0.99532 | 2.2999 | 0.0010432 |  | 376.3333 | 95.5506 | 25.7857 | 376.3333 | 96.5459 | 25.7857
VE1 | 6023 | New | Cold-formed steel | BOH CFS roof and walls |  |  | SD CEMCO800T200-54 Track Blocking | 0.99532 | 2.2999 | 0.0010432 |  | 376.3333 | 96.5459 | 25.7857 | 376.3333 | 97.5412 | 25.7857
VE1 | 6024 | New | Cold-formed steel | BOH CFS roof and walls |  |  | SD CEMCO800T200-54 Track Blocking | 0.99532 | 2.2999 | 0.0010432 |  | 376.3333 | 97.5412 | 25.7857 | 376.3333 | 98.5365 | 25.7857
VE1 | 6025 | New | Cold-formed steel | BOH CFS roof and walls |  |  | SD CEMCO800T200-54 Track Blocking | 0.99532 | 2.2999 | 0.0010432 |  | 376.3333 | 98.5365 | 25.7857 | 376.3333 | 99.5318 | 25.7857
VE1 | 6026 | New | Cold-formed steel | BOH CFS roof and walls |  |  | SD CEMCO800T200-54 Track Blocking | 0.99532 | 2.2999 | 0.0010432 |  | 376.3333 | 99.5318 | 25.7857 | 376.3333 | 100.5272 | 25.7857
VE1 | 6027 | New | Cold-formed steel | BOH CFS roof and walls |  |  | SD CEMCO800T200-54 Track Blocking | 0.99532 | 2.2999 | 0.0010432 |  | 376.3333 | 100.5272 | 25.7857 | 376.3333 | 101.5225 | 25.7857
VE1 | 6028 | New | Cold-formed steel | BOH CFS roof and walls |  |  | SD CEMCO800T200-54 Track Blocking | 0.99532 | 2.2999 | 0.0010432 |  | 376.3333 | 101.5225 | 25.7857 | 376.3333 | 102.5178 | 25.7857
VE1 | 6029 | New | Cold-formed steel | BOH CFS roof and walls |  |  | SD CEMCO800T200-54 Track Blocking | 0.99532 | 2.2999 | 0.0010432 |  | 376.3333 | 102.5178 | 25.7857 | 376.3333 | 103.5131 | 25.7857
VE1 | 6030 | New | Cold-formed steel | BOH CFS roof and walls |  |  | SD CEMCO800T200-54 Track Blocking | 0.99532 | 2.2999 | 0.0010432 |  | 376.3333 | 103.5131 | 25.7857 | 376.3333 | 104.5084 | 25.7857
VE1 | 6031 | New | Cold-formed steel | BOH CFS roof and walls |  |  | SD CEMCO800T200-54 Track Blocking | 0.99532 | 2.2999 | 0.0010432 |  | 376.3333 | 104.5084 | 25.7857 | 376.3333 | 105.5037 | 25.7857
VE1 | 6032 | New | Cold-formed steel | BOH CFS roof and walls |  |  | SD CEMCO800T200-54 Track Blocking | 0.99532 | 2.2999 | 0.0010432 |  | 376.3333 | 105.5037 | 25.7857 | 376.3333 | 106.4991 | 25.7857
VE1 | 6033 | New | Cold-formed steel | BOH CFS roof and walls |  |  | SD CEMCO800T200-54 Track Blocking | 0.99532 | 2.2999 | 0.0010432 |  | 376.3333 | 106.4991 | 25.7857 | 376.3333 | 107.4944 | 25.7857
VE1 | 6034 | New | Cold-formed steel | BOH CFS roof and walls |  |  | SD CEMCO800T200-54 Track Blocking | 0.99532 | 2.2999 | 0.0010432 |  | 376.3333 | 107.4944 | 25.7857 | 376.3333 | 108.4897 | 25.7857
VE1 | 6035 | New | Cold-formed steel | BOH CFS roof and walls |  |  | SD CEMCO800T200-54 Track Blocking | 0.99532 | 2.2999 | 0.0010432 |  | 376.3333 | 108.4897 | 25.7857 | 376.3333 | 109.485 | 25.7857
VE1 | 6036 | New | Cold-formed steel | BOH CFS roof and walls |  |  | SD CEMCO800T200-54 Track Blocking | 0.99532 | 2.2999 | 0.0010432 |  | 376.3333 | 109.485 | 25.7857 | 376.3333 | 110.4803 | 25.7857
VE1 | 6037 | New | Cold-formed steel | BOH CFS roof and walls |  |  | SD CEMCO800T200-54 Track Blocking | 0.99532 | 2.2999 | 0.0010432 |  | 376.3333 | 110.4803 | 25.7857 | 376.3333 | 111.4757 | 25.7857
VE1 | 6038 | New | Cold-formed steel | BOH CFS roof and walls |  |  | SD CEMCO800T200-54 Track Blocking | 0.99532 | 2.2999 | 0.0010432 |  | 376.3333 | 111.4757 | 25.7857 | 376.3333 | 112.471 | 25.7857
VE1 | 6039 | New | Cold-formed steel | BOH CFS roof and walls |  |  | SD CEMCO800T200-54 Track Blocking | 0.99532 | 2.2999 | 0.0010432 |  | 376.3333 | 112.471 | 25.7857 | 376.3333 | 113.4663 | 25.7857
VE1 | 6040 | New | Cold-formed steel | BOH CFS roof and walls |  |  | SD CEMCO800T200-54 Track Blocking | 0.99532 | 2.2999 | 0.0010432 |  | 376.3333 | 113.4663 | 25.7857 | 376.3333 | 114.4616 | 25.7857
VE1 | 6041 | New | Cold-formed steel | BOH CFS roof and walls |  |  | SD CEMCO800T200-54 Track Blocking | 0.99532 | 2.2999 | 0.0010432 |  | 376.3333 | 114.4616 | 25.7857 | 376.3333 | 115.4569 | 25.7857
VE1 | 6042 | New | Cold-formed steel | BOH CFS roof and walls |  |  | SD CEMCO800T200-54 Track Blocking | 0.99532 | 2.2999 | 0.0010432 |  | 376.3333 | 115.4569 | 25.7857 | 376.3333 | 116.4522 | 25.7857
VE1 | 6043 | New | Cold-formed steel | BOH CFS roof and walls |  |  | SD CEMCO800T200-54 Track Blocking | 0.99532 | 2.2999 | 0.0010432 |  | 376.3333 | 116.4522 | 25.7857 | 376.3333 | 117.4476 | 25.7857
VE1 | 6044 | New | Cold-formed steel | BOH CFS roof and walls |  |  | SD CEMCO800T200-54 Track Blocking | 0.99532 | 2.2999 | 0.0010432 |  | 376.3333 | 117.4476 | 25.7857 | 376.3333 | 118.4429 | 25.7857
VE1 | 6045 | New | Cold-formed steel | BOH CFS roof and walls |  |  | SD CEMCO800T200-54 Track Blocking | 0.99532 | 2.2999 | 0.0010432 |  | 376.3333 | 118.4429 | 25.7857 | 376.3333 | 119.4382 | 25.7857
VE1 | 6046 | New | Cold-formed steel | BOH CFS roof and walls |  |  | SD CEMCO800T200-54 Track Blocking | 0.99532 | 2.2999 | 0.0010432 |  | 376.3333 | 119.4382 | 25.7857 | 376.3333 | 120.4335 | 25.7857
VE1 | 6047 | New | Cold-formed steel | BOH CFS roof and walls |  |  | SD CEMCO800T200-54 Track Blocking | 0.99532 | 2.2999 | 0.0010432 |  | 376.3333 | 120.4335 | 25.7857 | 376.3333 | 121.4288 | 25.7857
VE1 | 6048 | New | Cold-formed steel | BOH CFS roof and walls |  |  | SD CEMCO800T200-54 Track Blocking | 0.99532 | 2.2999 | 0.0010432 |  | 376.3333 | 121.4288 | 25.7857 | 376.3333 | 122.4242 | 25.7857
VE1 | 6049 | New | Cold-formed steel | BOH CFS roof and walls |  |  | SD CEMCO800T200-54 Track Blocking | 0.99532 | 2.2999 | 0.0010432 |  | 376.3333 | 122.4242 | 25.7857 | 376.3333 | 123.4195 | 25.7857
VE1 | 6050 | New | Cold-formed steel | BOH CFS roof and walls |  |  | SD CEMCO800T200-54 Track Blocking | 0.99532 | 2.2999 | 0.0010432 |  | 376.3333 | 123.4195 | 25.7857 | 376.3333 | 124.4148 | 25.7857
VE1 | 6051 | New | Cold-formed steel | BOH CFS roof and walls |  |  | SD CEMCO800T200-54 Track Blocking | 0.99532 | 2.2999 | 0.0010432 |  | 376.3333 | 124.4148 | 25.7857 | 376.3333 | 125.4101 | 25.7857
VE1 | 6052 | New | Cold-formed steel | BOH CFS roof and walls |  |  | SD CEMCO800T200-54 Track Blocking | 0.99532 | 2.2999 | 0.0010432 |  | 376.3333 | 125.4101 | 25.7857 | 376.3333 | 126.4054 | 25.7857
VE1 | 6053 | New | Cold-formed steel | BOH CFS roof and walls |  |  | SD CEMCO800T200-54 Track Blocking | 0.99532 | 2.2999 | 0.0010432 |  | 376.3333 | 126.4054 | 25.7857 | 376.3333 | 127.4007 | 25.7857
VE1 | 6054 | New | Cold-formed steel | BOH CFS roof and walls |  |  | SD CEMCO800T200-54 Track Blocking | 0.99532 | 2.2999 | 0.0010432 |  | 376.3333 | 127.4007 | 25.7857 | 376.3333 | 128.3961 | 25.7857
VE1 | 6055 | New | Cold-formed steel | BOH CFS roof and walls |  |  | SD CEMCO800T200-54 Track Blocking | 0.99532 | 2.2999 | 0.0010432 |  | 376.3333 | 128.3961 | 25.7857 | 376.3333 | 129.3914 | 25.7857
VE1 | 6056 | New | Cold-formed steel | BOH CFS roof and walls |  |  | SD CEMCO800T200-54 Track Blocking | 0.99532 | 2.2999 | 0.0010432 |  | 376.3333 | 129.3914 | 25.7857 | 376.3333 | 130.3867 | 25.7857
VE1 | 6057 | New | Cold-formed steel | BOH CFS roof and walls |  |  | SD CEMCO800T200-54 Track Blocking | 0.99532 | 2.2999 | 0.0010432 |  | 376.3333 | 130.3867 | 25.7857 | 376.3333 | 131.382 | 25.7857
VE1 | 6058 | New | Cold-formed steel | BOH CFS roof and walls |  |  | SD CEMCO800T200-54 Track Blocking | 0.99532 | 2.2999 | 0.0010432 |  | 376.3333 | 131.382 | 25.7857 | 376.3333 | 132.3773 | 25.7857
VE1 | 6059 | New | Cold-formed steel | BOH CFS roof and walls |  |  | SD CEMCO800T200-54 Track Blocking | 0.99532 | 2.2999 | 0.0010432 |  | 376.3333 | 132.3773 | 25.7857 | 376.3333 | 133.3727 | 25.7857
VE1 | 6060 | New | Cold-formed steel | BOH CFS roof and walls |  |  | SD CEMCO800T200-54 Track Blocking | 0.99532 | 2.2999 | 0.0010432 |  | 376.3333 | 133.3727 | 25.7857 | 376.3333 | 134.368 | 25.7857
VE1 | 6061 | New | Cold-formed steel | BOH CFS roof and walls |  |  | SD CEMCO800T200-54 Track Blocking | 0.99532 | 2.2999 | 0.0010432 |  | 376.3333 | 134.368 | 25.7857 | 376.3333 | 135.3633 | 25.7857
VE1 | 6062 | New | Cold-formed steel | BOH CFS roof and walls |  |  | SD CEMCO800T200-54 Track Blocking | 0.99532 | 2.2999 | 0.0010432 |  | 376.3333 | 135.3633 | 25.7857 | 376.3333 | 136.3586 | 25.7857
VE1 | 6063 | New | Cold-formed steel | BOH CFS roof and walls |  |  | SD CEMCO800T200-54 Track Blocking | 0.99532 | 2.2999 | 0.0010432 |  | 376.3333 | 136.3586 | 25.7857 | 376.3333 | 137.3539 | 25.7857
VE1 | 6064 | New | Cold-formed steel | BOH CFS roof and walls |  |  | SD CEMCO800T200-54 Track Blocking | 0.99532 | 2.2999 | 0.0010432 |  | 376.3333 | 137.3539 | 25.7857 | 376.3333 | 138.3493 | 25.7857
VE1 | 6065 | New | Cold-formed steel | BOH CFS roof and walls |  |  | SD CEMCO800T200-54 Track Blocking | 0.99532 | 2.2999 | 0.0010432 |  | 376.3333 | 138.3493 | 25.7857 | 376.3333 | 139.3446 | 25.7857
VE1 | 6066 | New | Cold-formed steel | BOH CFS roof and walls |  |  | SD CEMCO800T200-54 Track Blocking | 0.99532 | 2.2999 | 0.0010432 |  | 376.3333 | 139.3446 | 25.7857 | 376.3333 | 140.3399 | 25.7857
VE1 | 6067 | New | Cold-formed steel | BOH CFS roof and walls |  |  | SD CEMCO800T200-54 Track Blocking | 0.99532 | 2.2999 | 0.0010432 |  | 376.3333 | 140.3399 | 25.7857 | 376.3333 | 141.3352 | 25.7857
VE1 | 6068 | New | Cold-formed steel | BOH CFS roof and walls |  |  | SD CEMCO800T200-54 Track Blocking | 0.99532 | 2.2999 | 0.0010432 |  | 376.3333 | 141.3352 | 25.7857 | 376.3333 | 142.3305 | 25.7857
VE1 | 6069 | New | Cold-formed steel | BOH CFS roof and walls |  |  | SD CEMCO800T200-54 Track Blocking | 0.99532 | 2.2999 | 0.0010432 |  | 376.3333 | 142.3305 | 25.7857 | 376.3333 | 143.3258 | 25.7857
VE1 | 6070 | New | Cold-formed steel | BOH CFS roof and walls |  |  | SD CEMCO800T200-54 Track Blocking | 0.99532 | 2.2999 | 0.0010432 |  | 376.3333 | 143.3258 | 25.7857 | 376.3333 | 144.3212 | 25.7857
VE1 | 6071 | New | Cold-formed steel | BOH CFS roof and walls |  |  | SD CEMCO800T200-54 Track Blocking | 0.99532 | 2.2999 | 0.0010432 |  | 376.3333 | 144.3212 | 25.7857 | 376.3333 | 145.3165 | 25.7857
VE1 | 6072 | New | Cold-formed steel | BOH CFS roof and walls |  |  | SD CEMCO800T200-54 Track Blocking | 0.99532 | 2.2999 | 0.0010432 |  | 376.3333 | 145.3165 | 25.7857 | 376.3333 | 146.3118 | 25.7857
VE1 | 6073 | New | Cold-formed steel | BOH CFS roof and walls |  |  | SD CEMCO800T200-54 Track Blocking | 0.99532 | 2.2999 | 0.0010432 |  | 376.3333 | 146.3118 | 25.7857 | 376.3333 | 147.3071 | 25.7857
VE1 | 6074 | New | Cold-formed steel | BOH CFS roof and walls |  |  | SD CEMCO800T200-54 Track Blocking | 0.99532 | 2.2999 | 0.0010432 |  | 376.3333 | 147.3071 | 25.7857 | 376.3333 | 148.3024 | 25.7857
VE1 | 6075 | New | Cold-formed steel | BOH CFS roof and walls |  |  | SD CEMCO800T200-54 Track Blocking | 0.99532 | 2.2999 | 0.0010432 |  | 376.3333 | 148.3024 | 25.7857 | 376.3333 | 149.2978 | 25.7857
VE1 | 6076 | New | Cold-formed steel | BOH CFS roof and walls |  |  | SD CEMCO800T200-54 Track Blocking | 0.99532 | 2.2999 | 0.0010432 |  | 376.3333 | 149.2978 | 25.7857 | 376.3333 | 150.2931 | 25.7857
VE1 | 6077 | New | Cold-formed steel | BOH CFS roof and walls |  |  | SD CEMCO800T200-54 Track Blocking | 0.99532 | 2.2999 | 0.0010432 |  | 376.3333 | 150.2931 | 25.7857 | 376.3333 | 151.2884 | 25.7857
VE1 | 6078 | New | Cold-formed steel | BOH CFS roof and walls |  |  | SD CEMCO800T200-54 Track Blocking | 0.99532 | 2.2999 | 0.0010432 |  | 376.3333 | 151.2884 | 25.7857 | 376.3333 | 152.2837 | 25.7857
VE1 | 6079 | New | Cold-formed steel | BOH CFS roof and walls |  |  | SD CEMCO800T200-54 Track Blocking | 0.99532 | 2.2999 | 0.0010432 |  | 376.3333 | 152.2837 | 25.7857 | 376.3333 | 153.279 | 25.7857
VE1 | 6080 | New | Cold-formed steel | BOH CFS roof and walls |  |  | SD CEMCO800T200-54 Track Blocking | 0.99532 | 2.2999 | 0.0010432 |  | 376.3333 | 153.279 | 25.7857 | 376.3333 | 154.2743 | 25.7857
VE1 | 6081 | New | Cold-formed steel | BOH CFS roof and walls |  |  | SD CEMCO800T200-54 Track Blocking | 0.99532 | 2.2999 | 0.0010432 |  | 376.3333 | 154.2743 | 25.7857 | 376.3333 | 155.2697 | 25.7857
VE1 | 6082 | New | Cold-formed steel | BOH CFS roof and walls |  |  | SD CEMCO800T200-54 Track Blocking | 0.99532 | 2.2999 | 0.0010432 |  | 376.3333 | 155.2697 | 25.7857 | 376.3333 | 156.265 | 25.7857
VE1 | 6083 | New | Cold-formed steel | BOH CFS roof and walls |  |  | SD CEMCO800T200-54 Track Blocking | 0.99532 | 2.2999 | 0.0010432 |  | 376.3333 | 156.265 | 25.7857 | 376.3333 | 157.2603 | 25.7857
VE1 | 6084 | New | Cold-formed steel | BOH CFS roof and walls |  |  | SD CEMCO800T200-54 Track Blocking | 0.99532 | 2.2999 | 0.0010432 |  | 376.3333 | 157.2603 | 25.7857 | 376.3333 | 158.2556 | 25.7857
VE1 | 6085 | New | Cold-formed steel | BOH CFS roof and walls |  |  | SD CEMCO800T200-54 Track Blocking | 0.99532 | 2.2999 | 0.0010432 |  | 376.3333 | 158.2556 | 25.7857 | 376.3333 | 159.2509 | 25.7857
VE1 | 6086 | New | Cold-formed steel | BOH CFS roof and walls |  |  | SD CEMCO800T200-54 Track Blocking | 0.99532 | 2.2999 | 0.0010432 |  | 376.3333 | 159.2509 | 25.7857 | 376.3333 | 160.2463 | 25.7857
VE1 | 6087 | New | Cold-formed steel | BOH CFS roof and walls |  |  | SD CEMCO800T200-54 Track Blocking | 0.99532 | 2.2999 | 0.0010432 |  | 376.3333 | 160.2463 | 25.7857 | 376.3333 | 161.2416 | 25.7857
VE1 | 6088 | New | Cold-formed steel | BOH CFS roof and walls |  |  | SD CEMCO800T200-54 Track Blocking | 0.99532 | 2.2999 | 0.0010432 |  | 376.3333 | 161.2416 | 25.7857 | 376.3333 | 162.2369 | 25.7857
VE1 | 6089 | New | Cold-formed steel | BOH CFS roof and walls |  |  | SD CEMCO800T200-54 Track Blocking | 0.99532 | 2.2999 | 0.0010432 |  | 376.3333 | 162.2369 | 25.7857 | 376.3333 | 163.2322 | 25.7857
VE1 | 6090 | New | Cold-formed steel | BOH CFS roof and walls |  |  | SD CEMCO800T200-54 Track Blocking | 0.99532 | 2.2999 | 0.0010432 |  | 376.3333 | 163.2322 | 25.7857 | 376.3333 | 164.2275 | 25.7857
VE1 | 6091 | New | Cold-formed steel | BOH CFS roof and walls |  |  | SD CEMCO800T200-54 Track Blocking | 0.99532 | 2.2999 | 0.0010432 |  | 376.3333 | 164.2275 | 25.7857 | 376.3333 | 165.2228 | 25.7857
VE1 | 6092 | New | Cold-formed steel | BOH CFS roof and walls |  |  | SD CEMCO800T200-54 Track Blocking | 0.99532 | 2.2999 | 0.0010432 |  | 376.3333 | 165.2228 | 25.7857 | 376.3333 | 166.2182 | 25.7857
VE1 | 6093 | New | Cold-formed steel | BOH CFS roof and walls |  |  | SD CEMCO800T200-54 Track Blocking | 0.99532 | 2.2999 | 0.0010432 |  | 376.3333 | 166.2182 | 25.7857 | 376.3333 | 167.2135 | 25.7857
VE1 | 6094 | New | Cold-formed steel | BOH CFS roof and walls |  |  | SD CEMCO800T200-54 Track Blocking | 0.99532 | 2.2999 | 0.0010432 |  | 376.3333 | 167.2135 | 25.7857 | 376.3333 | 168.2088 | 25.7857
VE1 | 6095 | New | Cold-formed steel | BOH CFS roof and walls |  |  | SD CEMCO800T200-54 Track Blocking | 0.99532 | 2.2999 | 0.0010432 |  | 376.3333 | 168.2088 | 25.7857 | 376.3333 | 169.2041 | 25.7857
VE1 | 6096 | New | Cold-formed steel | BOH CFS roof and walls |  |  | SD CEMCO800T200-54 Track Blocking | 0.99532 | 2.2999 | 0.0010432 |  | 376.3333 | 169.2041 | 25.7857 | 376.3333 | 170.1994 | 25.7857
VE1 | 6097 | New | Cold-formed steel | BOH CFS roof and walls |  |  | SD CEMCO800T200-54 Track Blocking | 0.99532 | 2.2999 | 0.0010432 |  | 376.3333 | 170.1994 | 25.7857 | 376.3333 | 171.1948 | 25.7857
VE1 | 6098 | New | Cold-formed steel | BOH CFS roof and walls |  |  | SD CEMCO800T200-54 Track Blocking | 0.99532 | 2.2999 | 0.0010432 |  | 376.3333 | 171.1948 | 25.7857 | 376.3333 | 172.1901 | 25.7857
VE1 | 6099 | New | Cold-formed steel | BOH CFS roof and walls |  |  | SD CEMCO800T200-54 Track Blocking | 0.99532 | 2.2999 | 0.0010432 |  | 376.3333 | 172.1901 | 25.7857 | 376.3333 | 173.1854 | 25.7857
VE1 | 6100 | New | Cold-formed steel | BOH CFS roof and walls |  |  | SD CEMCO800T200-54 Track Blocking | 0.99532 | 2.2999 | 0.0010432 |  | 376.3333 | 173.1854 | 25.7857 | 376.3333 | 174.1807 | 25.7857
VE1 | 6101 | New | Cold-formed steel | BOH CFS roof and walls |  |  | SD CEMCO800T200-54 Track Blocking | 0.99532 | 2.2999 | 0.0010432 |  | 376.3333 | 174.1807 | 25.7857 | 376.3333 | 175.176 | 25.7857
VE1 | 6102 | New | Cold-formed steel | BOH CFS roof and walls |  |  | SD CEMCO800T200-54 Track Blocking | 0.99532 | 2.2999 | 0.0010432 |  | 376.3333 | 175.176 | 25.7857 | 376.3333 | 176.1713 | 25.7857
VE1 | 6103 | New | Cold-formed steel | BOH CFS roof and walls |  |  | SD CEMCO800T200-54 Track Blocking | 0.99532 | 2.2999 | 0.0010432 |  | 376.3333 | 176.1713 | 25.7857 | 376.3333 | 177.1667 | 25.7857
VE1 | 6104 | New | Cold-formed steel | BOH CFS roof and walls |  |  | SD CEMCO800T200-54 Track Blocking | 0.99532 | 2.2999 | 0.0010432 |  | 376.3333 | -2.2333e-17 | 27.7143 | 376.3333 | 0.99532 | 27.7143
VE1 | 6105 | New | Cold-formed steel | BOH CFS roof and walls |  |  | SD CEMCO800T200-54 Track Blocking | 0.99532 | 2.2999 | 0.0010432 |  | 376.3333 | 0.99532 | 27.7143 | 376.3333 | 1.9906 | 27.7143
VE1 | 6106 | New | Cold-formed steel | BOH CFS roof and walls |  |  | SD CEMCO800T200-54 Track Blocking | 0.99532 | 2.2999 | 0.0010432 |  | 376.3333 | 1.9906 | 27.7143 | 376.3333 | 2.986 | 27.7143
VE1 | 6107 | New | Cold-formed steel | BOH CFS roof and walls |  |  | SD CEMCO800T200-54 Track Blocking | 0.99532 | 2.2999 | 0.0010432 |  | 376.3333 | 2.986 | 27.7143 | 376.3333 | 3.9813 | 27.7143
VE1 | 6108 | New | Cold-formed steel | BOH CFS roof and walls |  |  | SD CEMCO800T200-54 Track Blocking | 0.99532 | 2.2999 | 0.0010432 |  | 376.3333 | 3.9813 | 27.7143 | 376.3333 | 4.9766 | 27.7143
VE1 | 6109 | New | Cold-formed steel | BOH CFS roof and walls |  |  | SD CEMCO800T200-54 Track Blocking | 0.99532 | 2.2999 | 0.0010432 |  | 376.3333 | 4.9766 | 27.7143 | 376.3333 | 5.9719 | 27.7143
VE1 | 6110 | New | Cold-formed steel | BOH CFS roof and walls |  |  | SD CEMCO800T200-54 Track Blocking | 0.99532 | 2.2999 | 0.0010432 |  | 376.3333 | 5.9719 | 27.7143 | 376.3333 | 6.9672 | 27.7143
VE1 | 6111 | New | Cold-formed steel | BOH CFS roof and walls |  |  | SD CEMCO800T200-54 Track Blocking | 0.99532 | 2.2999 | 0.0010432 |  | 376.3333 | 6.9672 | 27.7143 | 376.3333 | 7.9625 | 27.7143
VE1 | 6112 | New | Cold-formed steel | BOH CFS roof and walls |  |  | SD CEMCO800T200-54 Track Blocking | 0.99532 | 2.2999 | 0.0010432 |  | 376.3333 | 7.9625 | 27.7143 | 376.3333 | 8.9579 | 27.7143
VE1 | 6113 | New | Cold-formed steel | BOH CFS roof and walls |  |  | SD CEMCO800T200-54 Track Blocking | 0.99532 | 2.2999 | 0.0010432 |  | 376.3333 | 8.9579 | 27.7143 | 376.3333 | 9.9532 | 27.7143
VE1 | 6114 | New | Cold-formed steel | BOH CFS roof and walls |  |  | SD CEMCO800T200-54 Track Blocking | 0.99532 | 2.2999 | 0.0010432 |  | 376.3333 | 9.9532 | 27.7143 | 376.3333 | 10.9485 | 27.7143
VE1 | 6115 | New | Cold-formed steel | BOH CFS roof and walls |  |  | SD CEMCO800T200-54 Track Blocking | 0.99532 | 2.2999 | 0.0010432 |  | 376.3333 | 10.9485 | 27.7143 | 376.3333 | 11.9438 | 27.7143
VE1 | 6116 | New | Cold-formed steel | BOH CFS roof and walls |  |  | SD CEMCO800T200-54 Track Blocking | 0.99532 | 2.2999 | 0.0010432 |  | 376.3333 | 11.9438 | 27.7143 | 376.3333 | 12.9391 | 27.7143
VE1 | 6117 | New | Cold-formed steel | BOH CFS roof and walls |  |  | SD CEMCO800T200-54 Track Blocking | 0.99532 | 2.2999 | 0.0010432 |  | 376.3333 | 12.9391 | 27.7143 | 376.3333 | 13.9345 | 27.7143
VE1 | 6118 | New | Cold-formed steel | BOH CFS roof and walls |  |  | SD CEMCO800T200-54 Track Blocking | 0.99532 | 2.2999 | 0.0010432 |  | 376.3333 | 13.9345 | 27.7143 | 376.3333 | 14.9298 | 27.7143
VE1 | 6119 | New | Cold-formed steel | BOH CFS roof and walls |  |  | SD CEMCO800T200-54 Track Blocking | 0.99532 | 2.2999 | 0.0010432 |  | 376.3333 | 14.9298 | 27.7143 | 376.3333 | 15.9251 | 27.7143
VE1 | 6120 | New | Cold-formed steel | BOH CFS roof and walls |  |  | SD CEMCO800T200-54 Track Blocking | 0.99532 | 2.2999 | 0.0010432 |  | 376.3333 | 15.9251 | 27.7143 | 376.3333 | 16.9204 | 27.7143
VE1 | 6121 | New | Cold-formed steel | BOH CFS roof and walls |  |  | SD CEMCO800T200-54 Track Blocking | 0.99532 | 2.2999 | 0.0010432 |  | 376.3333 | 16.9204 | 27.7143 | 376.3333 | 17.9157 | 27.7143
VE1 | 6122 | New | Cold-formed steel | BOH CFS roof and walls |  |  | SD CEMCO800T200-54 Track Blocking | 0.99532 | 2.2999 | 0.0010432 |  | 376.3333 | 17.9157 | 27.7143 | 376.3333 | 18.911 | 27.7143
VE1 | 6123 | New | Cold-formed steel | BOH CFS roof and walls |  |  | SD CEMCO800T200-54 Track Blocking | 0.99532 | 2.2999 | 0.0010432 |  | 376.3333 | 18.911 | 27.7143 | 376.3333 | 19.9064 | 27.7143
VE1 | 6124 | New | Cold-formed steel | BOH CFS roof and walls |  |  | SD CEMCO800T200-54 Track Blocking | 0.99532 | 2.2999 | 0.0010432 |  | 376.3333 | 19.9064 | 27.7143 | 376.3333 | 20.9017 | 27.7143
VE1 | 6125 | New | Cold-formed steel | BOH CFS roof and walls |  |  | SD CEMCO800T200-54 Track Blocking | 0.99532 | 2.2999 | 0.0010432 |  | 376.3333 | 20.9017 | 27.7143 | 376.3333 | 21.897 | 27.7143
VE1 | 6126 | New | Cold-formed steel | BOH CFS roof and walls |  |  | SD CEMCO800T200-54 Track Blocking | 0.99532 | 2.2999 | 0.0010432 |  | 376.3333 | 21.897 | 27.7143 | 376.3333 | 22.8923 | 27.7143
VE1 | 6127 | New | Cold-formed steel | BOH CFS roof and walls |  |  | SD CEMCO800T200-54 Track Blocking | 0.99532 | 2.2999 | 0.0010432 |  | 376.3333 | 22.8923 | 27.7143 | 376.3333 | 23.8876 | 27.7143
VE1 | 6128 | New | Cold-formed steel | BOH CFS roof and walls |  |  | SD CEMCO800T200-54 Track Blocking | 0.99532 | 2.2999 | 0.0010432 |  | 376.3333 | 23.8876 | 27.7143 | 376.3333 | 24.883 | 27.7143
VE1 | 6129 | New | Cold-formed steel | BOH CFS roof and walls |  |  | SD CEMCO800T200-54 Track Blocking | 0.99532 | 2.2999 | 0.0010432 |  | 376.3333 | 24.883 | 27.7143 | 376.3333 | 25.8783 | 27.7143
VE1 | 6130 | New | Cold-formed steel | BOH CFS roof and walls |  |  | SD CEMCO800T200-54 Track Blocking | 0.99532 | 2.2999 | 0.0010432 |  | 376.3333 | 25.8783 | 27.7143 | 376.3333 | 26.8736 | 27.7143
VE1 | 6131 | New | Cold-formed steel | BOH CFS roof and walls |  |  | SD CEMCO800T200-54 Track Blocking | 0.99532 | 2.2999 | 0.0010432 |  | 376.3333 | 26.8736 | 27.7143 | 376.3333 | 27.8689 | 27.7143
VE1 | 6132 | New | Cold-formed steel | BOH CFS roof and walls |  |  | SD CEMCO800T200-54 Track Blocking | 0.99532 | 2.2999 | 0.0010432 |  | 376.3333 | 27.8689 | 27.7143 | 376.3333 | 28.8642 | 27.7143
VE1 | 6133 | New | Cold-formed steel | BOH CFS roof and walls |  |  | SD CEMCO800T200-54 Track Blocking | 0.99532 | 2.2999 | 0.0010432 |  | 376.3333 | 28.8642 | 27.7143 | 376.3333 | 29.8596 | 27.7143
VE1 | 6134 | New | Cold-formed steel | BOH CFS roof and walls |  |  | SD CEMCO800T200-54 Track Blocking | 0.99532 | 2.2999 | 0.0010432 |  | 376.3333 | 29.8596 | 27.7143 | 376.3333 | 30.8549 | 27.7143
VE1 | 6135 | New | Cold-formed steel | BOH CFS roof and walls |  |  | SD CEMCO800T200-54 Track Blocking | 0.99532 | 2.2999 | 0.0010432 |  | 376.3333 | 30.8549 | 27.7143 | 376.3333 | 31.8502 | 27.7143
VE1 | 6136 | New | Cold-formed steel | BOH CFS roof and walls |  |  | SD CEMCO800T200-54 Track Blocking | 0.99532 | 2.2999 | 0.0010432 |  | 376.3333 | 31.8502 | 27.7143 | 376.3333 | 32.8455 | 27.7143
VE1 | 6137 | New | Cold-formed steel | BOH CFS roof and walls |  |  | SD CEMCO800T200-54 Track Blocking | 0.99532 | 2.2999 | 0.0010432 |  | 376.3333 | 32.8455 | 27.7143 | 376.3333 | 33.8408 | 27.7143
VE1 | 6138 | New | Cold-formed steel | BOH CFS roof and walls |  |  | SD CEMCO800T200-54 Track Blocking | 0.99532 | 2.2999 | 0.0010432 |  | 376.3333 | 33.8408 | 27.7143 | 376.3333 | 34.8361 | 27.7143
VE1 | 6139 | New | Cold-formed steel | BOH CFS roof and walls |  |  | SD CEMCO800T200-54 Track Blocking | 0.99532 | 2.2999 | 0.0010432 |  | 376.3333 | 34.8361 | 27.7143 | 376.3333 | 35.8315 | 27.7143
VE1 | 6140 | New | Cold-formed steel | BOH CFS roof and walls |  |  | SD CEMCO800T200-54 Track Blocking | 0.99532 | 2.2999 | 0.0010432 |  | 376.3333 | 35.8315 | 27.7143 | 376.3333 | 36.8268 | 27.7143
VE1 | 6141 | New | Cold-formed steel | BOH CFS roof and walls |  |  | SD CEMCO800T200-54 Track Blocking | 0.99532 | 2.2999 | 0.0010432 |  | 376.3333 | 36.8268 | 27.7143 | 376.3333 | 37.8221 | 27.7143
VE1 | 6142 | New | Cold-formed steel | BOH CFS roof and walls |  |  | SD CEMCO800T200-54 Track Blocking | 0.99532 | 2.2999 | 0.0010432 |  | 376.3333 | 37.8221 | 27.7143 | 376.3333 | 38.8174 | 27.7143
VE1 | 6143 | New | Cold-formed steel | BOH CFS roof and walls |  |  | SD CEMCO800T200-54 Track Blocking | 0.99532 | 2.2999 | 0.0010432 |  | 376.3333 | 38.8174 | 27.7143 | 376.3333 | 39.8127 | 27.7143
VE1 | 6144 | New | Cold-formed steel | BOH CFS roof and walls |  |  | SD CEMCO800T200-54 Track Blocking | 0.99532 | 2.2999 | 0.0010432 |  | 376.3333 | 39.8127 | 27.7143 | 376.3333 | 40.8081 | 27.7143
VE1 | 6145 | New | Cold-formed steel | BOH CFS roof and walls |  |  | SD CEMCO800T200-54 Track Blocking | 0.99532 | 2.2999 | 0.0010432 |  | 376.3333 | 40.8081 | 27.7143 | 376.3333 | 41.8034 | 27.7143
VE1 | 6146 | New | Cold-formed steel | BOH CFS roof and walls |  |  | SD CEMCO800T200-54 Track Blocking | 0.99532 | 2.2999 | 0.0010432 |  | 376.3333 | 41.8034 | 27.7143 | 376.3333 | 42.7987 | 27.7143
VE1 | 6147 | New | Cold-formed steel | BOH CFS roof and walls |  |  | SD CEMCO800T200-54 Track Blocking | 0.99532 | 2.2999 | 0.0010432 |  | 376.3333 | 42.7987 | 27.7143 | 376.3333 | 43.794 | 27.7143
VE1 | 6148 | New | Cold-formed steel | BOH CFS roof and walls |  |  | SD CEMCO800T200-54 Track Blocking | 0.99532 | 2.2999 | 0.0010432 |  | 376.3333 | 43.794 | 27.7143 | 376.3333 | 44.7893 | 27.7143
VE1 | 6149 | New | Cold-formed steel | BOH CFS roof and walls |  |  | SD CEMCO800T200-54 Track Blocking | 0.99532 | 2.2999 | 0.0010432 |  | 376.3333 | 44.7893 | 27.7143 | 376.3333 | 45.7846 | 27.7143
VE1 | 6150 | New | Cold-formed steel | BOH CFS roof and walls |  |  | SD CEMCO800T200-54 Track Blocking | 0.99532 | 2.2999 | 0.0010432 |  | 376.3333 | 45.7846 | 27.7143 | 376.3333 | 46.78 | 27.7143
VE1 | 6151 | New | Cold-formed steel | BOH CFS roof and walls |  |  | SD CEMCO800T200-54 Track Blocking | 0.99532 | 2.2999 | 0.0010432 |  | 376.3333 | 46.78 | 27.7143 | 376.3333 | 47.7753 | 27.7143
VE1 | 6152 | New | Cold-formed steel | BOH CFS roof and walls |  |  | SD CEMCO800T200-54 Track Blocking | 0.99532 | 2.2999 | 0.0010432 |  | 376.3333 | 47.7753 | 27.7143 | 376.3333 | 48.7706 | 27.7143
VE1 | 6153 | New | Cold-formed steel | BOH CFS roof and walls |  |  | SD CEMCO800T200-54 Track Blocking | 0.99532 | 2.2999 | 0.0010432 |  | 376.3333 | 48.7706 | 27.7143 | 376.3333 | 49.7659 | 27.7143
VE1 | 6154 | New | Cold-formed steel | BOH CFS roof and walls |  |  | SD CEMCO800T200-54 Track Blocking | 0.99532 | 2.2999 | 0.0010432 |  | 376.3333 | 49.7659 | 27.7143 | 376.3333 | 50.7612 | 27.7143
VE1 | 6155 | New | Cold-formed steel | BOH CFS roof and walls |  |  | SD CEMCO800T200-54 Track Blocking | 0.99532 | 2.2999 | 0.0010432 |  | 376.3333 | 50.7612 | 27.7143 | 376.3333 | 51.7566 | 27.7143
VE1 | 6156 | New | Cold-formed steel | BOH CFS roof and walls |  |  | SD CEMCO800T200-54 Track Blocking | 0.99532 | 2.2999 | 0.0010432 |  | 376.3333 | 51.7566 | 27.7143 | 376.3333 | 52.7519 | 27.7143
VE1 | 6157 | New | Cold-formed steel | BOH CFS roof and walls |  |  | SD CEMCO800T200-54 Track Blocking | 0.99532 | 2.2999 | 0.0010432 |  | 376.3333 | 52.7519 | 27.7143 | 376.3333 | 53.7472 | 27.7143
VE1 | 6158 | New | Cold-formed steel | BOH CFS roof and walls |  |  | SD CEMCO800T200-54 Track Blocking | 0.99532 | 2.2999 | 0.0010432 |  | 376.3333 | 53.7472 | 27.7143 | 376.3333 | 54.7425 | 27.7143
VE1 | 6159 | New | Cold-formed steel | BOH CFS roof and walls |  |  | SD CEMCO800T200-54 Track Blocking | 0.99532 | 2.2999 | 0.0010432 |  | 376.3333 | 54.7425 | 27.7143 | 376.3333 | 55.7378 | 27.7143
VE1 | 6160 | New | Cold-formed steel | BOH CFS roof and walls |  |  | SD CEMCO800T200-54 Track Blocking | 0.99532 | 2.2999 | 0.0010432 |  | 376.3333 | 55.7378 | 27.7143 | 376.3333 | 56.7331 | 27.7143
VE1 | 6161 | New | Cold-formed steel | BOH CFS roof and walls |  |  | SD CEMCO800T200-54 Track Blocking | 0.99532 | 2.2999 | 0.0010432 |  | 376.3333 | 56.7331 | 27.7143 | 376.3333 | 57.7285 | 27.7143
VE1 | 6162 | New | Cold-formed steel | BOH CFS roof and walls |  |  | SD CEMCO800T200-54 Track Blocking | 0.99532 | 2.2999 | 0.0010432 |  | 376.3333 | 57.7285 | 27.7143 | 376.3333 | 58.7238 | 27.7143
VE1 | 6163 | New | Cold-formed steel | BOH CFS roof and walls |  |  | SD CEMCO800T200-54 Track Blocking | 0.99532 | 2.2999 | 0.0010432 |  | 376.3333 | 58.7238 | 27.7143 | 376.3333 | 59.7191 | 27.7143
VE1 | 6164 | New | Cold-formed steel | BOH CFS roof and walls |  |  | SD CEMCO800T200-54 Track Blocking | 0.99532 | 2.2999 | 0.0010432 |  | 376.3333 | 59.7191 | 27.7143 | 376.3333 | 60.7144 | 27.7143
VE1 | 6165 | New | Cold-formed steel | BOH CFS roof and walls |  |  | SD CEMCO800T200-54 Track Blocking | 0.99532 | 2.2999 | 0.0010432 |  | 376.3333 | 60.7144 | 27.7143 | 376.3333 | 61.7097 | 27.7143
VE1 | 6166 | New | Cold-formed steel | BOH CFS roof and walls |  |  | SD CEMCO800T200-54 Track Blocking | 0.99532 | 2.2999 | 0.0010432 |  | 376.3333 | 61.7097 | 27.7143 | 376.3333 | 62.7051 | 27.7143
VE1 | 6167 | New | Cold-formed steel | BOH CFS roof and walls |  |  | SD CEMCO800T200-54 Track Blocking | 0.99532 | 2.2999 | 0.0010432 |  | 376.3333 | 62.7051 | 27.7143 | 376.3333 | 63.7004 | 27.7143
VE1 | 6168 | New | Cold-formed steel | BOH CFS roof and walls |  |  | SD CEMCO800T200-54 Track Blocking | 0.99532 | 2.2999 | 0.0010432 |  | 376.3333 | 63.7004 | 27.7143 | 376.3333 | 64.6957 | 27.7143
VE1 | 6169 | New | Cold-formed steel | BOH CFS roof and walls |  |  | SD CEMCO800T200-54 Track Blocking | 0.99532 | 2.2999 | 0.0010432 |  | 376.3333 | 64.6957 | 27.7143 | 376.3333 | 65.691 | 27.7143
VE1 | 6170 | New | Cold-formed steel | BOH CFS roof and walls |  |  | SD CEMCO800T200-54 Track Blocking | 0.99532 | 2.2999 | 0.0010432 |  | 376.3333 | 65.691 | 27.7143 | 376.3333 | 66.6863 | 27.7143
VE1 | 6171 | New | Cold-formed steel | BOH CFS roof and walls |  |  | SD CEMCO800T200-54 Track Blocking | 0.99532 | 2.2999 | 0.0010432 |  | 376.3333 | 66.6863 | 27.7143 | 376.3333 | 67.6816 | 27.7143
VE1 | 6172 | New | Cold-formed steel | BOH CFS roof and walls |  |  | SD CEMCO800T200-54 Track Blocking | 0.99532 | 2.2999 | 0.0010432 |  | 376.3333 | 67.6816 | 27.7143 | 376.3333 | 68.677 | 27.7143
VE1 | 6173 | New | Cold-formed steel | BOH CFS roof and walls |  |  | SD CEMCO800T200-54 Track Blocking | 0.99532 | 2.2999 | 0.0010432 |  | 376.3333 | 68.677 | 27.7143 | 376.3333 | 69.6723 | 27.7143
VE1 | 6174 | New | Cold-formed steel | BOH CFS roof and walls |  |  | SD CEMCO800T200-54 Track Blocking | 0.99532 | 2.2999 | 0.0010432 |  | 376.3333 | 69.6723 | 27.7143 | 376.3333 | 70.6676 | 27.7143
VE1 | 6175 | New | Cold-formed steel | BOH CFS roof and walls |  |  | SD CEMCO800T200-54 Track Blocking | 0.99532 | 2.2999 | 0.0010432 |  | 376.3333 | 70.6676 | 27.7143 | 376.3333 | 71.6629 | 27.7143
VE1 | 6176 | New | Cold-formed steel | BOH CFS roof and walls |  |  | SD CEMCO800T200-54 Track Blocking | 0.99532 | 2.2999 | 0.0010432 |  | 376.3333 | 71.6629 | 27.7143 | 376.3333 | 72.6582 | 27.7143
VE1 | 6177 | New | Cold-formed steel | BOH CFS roof and walls |  |  | SD CEMCO800T200-54 Track Blocking | 0.99532 | 2.2999 | 0.0010432 |  | 376.3333 | 72.6582 | 27.7143 | 376.3333 | 73.6536 | 27.7143
VE1 | 6178 | New | Cold-formed steel | BOH CFS roof and walls |  |  | SD CEMCO800T200-54 Track Blocking | 0.99532 | 2.2999 | 0.0010432 |  | 376.3333 | 73.6536 | 27.7143 | 376.3333 | 74.6489 | 27.7143
VE1 | 6179 | New | Cold-formed steel | BOH CFS roof and walls |  |  | SD CEMCO800T200-54 Track Blocking | 0.99532 | 2.2999 | 0.0010432 |  | 376.3333 | 74.6489 | 27.7143 | 376.3333 | 75.6442 | 27.7143
VE1 | 6180 | New | Cold-formed steel | BOH CFS roof and walls |  |  | SD CEMCO800T200-54 Track Blocking | 0.99532 | 2.2999 | 0.0010432 |  | 376.3333 | 75.6442 | 27.7143 | 376.3333 | 76.6395 | 27.7143
VE1 | 6181 | New | Cold-formed steel | BOH CFS roof and walls |  |  | SD CEMCO800T200-54 Track Blocking | 0.99532 | 2.2999 | 0.0010432 |  | 376.3333 | 76.6395 | 27.7143 | 376.3333 | 77.6348 | 27.7143
VE1 | 6182 | New | Cold-formed steel | BOH CFS roof and walls |  |  | SD CEMCO800T200-54 Track Blocking | 0.99532 | 2.2999 | 0.0010432 |  | 376.3333 | 77.6348 | 27.7143 | 376.3333 | 78.6301 | 27.7143
VE1 | 6183 | New | Cold-formed steel | BOH CFS roof and walls |  |  | SD CEMCO800T200-54 Track Blocking | 0.99532 | 2.2999 | 0.0010432 |  | 376.3333 | 78.6301 | 27.7143 | 376.3333 | 79.6255 | 27.7143
VE1 | 6184 | New | Cold-formed steel | BOH CFS roof and walls |  |  | SD CEMCO800T200-54 Track Blocking | 0.99532 | 2.2999 | 0.0010432 |  | 376.3333 | 79.6255 | 27.7143 | 376.3333 | 80.6208 | 27.7143
VE1 | 6185 | New | Cold-formed steel | BOH CFS roof and walls |  |  | SD CEMCO800T200-54 Track Blocking | 0.99532 | 2.2999 | 0.0010432 |  | 376.3333 | 80.6208 | 27.7143 | 376.3333 | 81.6161 | 27.7143
VE1 | 6186 | New | Cold-formed steel | BOH CFS roof and walls |  |  | SD CEMCO800T200-54 Track Blocking | 0.99532 | 2.2999 | 0.0010432 |  | 376.3333 | 81.6161 | 27.7143 | 376.3333 | 82.6114 | 27.7143
VE1 | 6187 | New | Cold-formed steel | BOH CFS roof and walls |  |  | SD CEMCO800T200-54 Track Blocking | 0.99532 | 2.2999 | 0.0010432 |  | 376.3333 | 82.6114 | 27.7143 | 376.3333 | 83.6067 | 27.7143
VE1 | 6188 | New | Cold-formed steel | BOH CFS roof and walls |  |  | SD CEMCO800T200-54 Track Blocking | 0.99532 | 2.2999 | 0.0010432 |  | 376.3333 | 83.6067 | 27.7143 | 376.3333 | 84.6021 | 27.7143
VE1 | 6189 | New | Cold-formed steel | BOH CFS roof and walls |  |  | SD CEMCO800T200-54 Track Blocking | 0.99532 | 2.2999 | 0.0010432 |  | 376.3333 | 84.6021 | 27.7143 | 376.3333 | 85.5974 | 27.7143
VE1 | 6190 | New | Cold-formed steel | BOH CFS roof and walls |  |  | SD CEMCO800T200-54 Track Blocking | 0.99532 | 2.2999 | 0.0010432 |  | 376.3333 | 85.5974 | 27.7143 | 376.3333 | 86.5927 | 27.7143
VE1 | 6191 | New | Cold-formed steel | BOH CFS roof and walls |  |  | SD CEMCO800T200-54 Track Blocking | 0.99532 | 2.2999 | 0.0010432 |  | 376.3333 | 86.5927 | 27.7143 | 376.3333 | 87.588 | 27.7143
VE1 | 6192 | New | Cold-formed steel | BOH CFS roof and walls |  |  | SD CEMCO800T200-54 Track Blocking | 0.99532 | 2.2999 | 0.0010432 |  | 376.3333 | 87.588 | 27.7143 | 376.3333 | 88.5833 | 27.7143
VE1 | 6193 | New | Cold-formed steel | BOH CFS roof and walls |  |  | SD CEMCO800T200-54 Track Blocking | 0.99532 | 2.2999 | 0.0010432 |  | 376.3333 | 88.5833 | 27.7143 | 376.3333 | 89.5787 | 27.7143
VE1 | 6194 | New | Cold-formed steel | BOH CFS roof and walls |  |  | SD CEMCO800T200-54 Track Blocking | 0.99532 | 2.2999 | 0.0010432 |  | 376.3333 | 89.5787 | 27.7143 | 376.3333 | 90.574 | 27.7143
VE1 | 6195 | New | Cold-formed steel | BOH CFS roof and walls |  |  | SD CEMCO800T200-54 Track Blocking | 0.99532 | 2.2999 | 0.0010432 |  | 376.3333 | 90.574 | 27.7143 | 376.3333 | 91.5693 | 27.7143
VE1 | 6196 | New | Cold-formed steel | BOH CFS roof and walls |  |  | SD CEMCO800T200-54 Track Blocking | 0.99532 | 2.2999 | 0.0010432 |  | 376.3333 | 91.5693 | 27.7143 | 376.3333 | 92.5646 | 27.7143
VE1 | 6197 | New | Cold-formed steel | BOH CFS roof and walls |  |  | SD CEMCO800T200-54 Track Blocking | 0.99532 | 2.2999 | 0.0010432 |  | 376.3333 | 92.5646 | 27.7143 | 376.3333 | 93.5599 | 27.7143
VE1 | 6198 | New | Cold-formed steel | BOH CFS roof and walls |  |  | SD CEMCO800T200-54 Track Blocking | 0.99532 | 2.2999 | 0.0010432 |  | 376.3333 | 93.5599 | 27.7143 | 376.3333 | 94.5552 | 27.7143
VE1 | 6199 | New | Cold-formed steel | BOH CFS roof and walls |  |  | SD CEMCO800T200-54 Track Blocking | 0.99532 | 2.2999 | 0.0010432 |  | 376.3333 | 94.5552 | 27.7143 | 376.3333 | 95.5506 | 27.7143
VE1 | 6200 | New | Cold-formed steel | BOH CFS roof and walls |  |  | SD CEMCO800T200-54 Track Blocking | 0.99532 | 2.2999 | 0.0010432 |  | 376.3333 | 95.5506 | 27.7143 | 376.3333 | 96.5459 | 27.7143
VE1 | 6201 | New | Cold-formed steel | BOH CFS roof and walls |  |  | SD CEMCO800T200-54 Track Blocking | 0.99532 | 2.2999 | 0.0010432 |  | 376.3333 | 96.5459 | 27.7143 | 376.3333 | 97.5412 | 27.7143
VE1 | 6202 | New | Cold-formed steel | BOH CFS roof and walls |  |  | SD CEMCO800T200-54 Track Blocking | 0.99532 | 2.2999 | 0.0010432 |  | 376.3333 | 97.5412 | 27.7143 | 376.3333 | 98.5365 | 27.7143
VE1 | 6203 | New | Cold-formed steel | BOH CFS roof and walls |  |  | SD CEMCO800T200-54 Track Blocking | 0.99532 | 2.2999 | 0.0010432 |  | 376.3333 | 98.5365 | 27.7143 | 376.3333 | 99.5318 | 27.7143
VE1 | 6204 | New | Cold-formed steel | BOH CFS roof and walls |  |  | SD CEMCO800T200-54 Track Blocking | 0.99532 | 2.2999 | 0.0010432 |  | 376.3333 | 99.5318 | 27.7143 | 376.3333 | 100.5272 | 27.7143
VE1 | 6205 | New | Cold-formed steel | BOH CFS roof and walls |  |  | SD CEMCO800T200-54 Track Blocking | 0.99532 | 2.2999 | 0.0010432 |  | 376.3333 | 100.5272 | 27.7143 | 376.3333 | 101.5225 | 27.7143
VE1 | 6206 | New | Cold-formed steel | BOH CFS roof and walls |  |  | SD CEMCO800T200-54 Track Blocking | 0.99532 | 2.2999 | 0.0010432 |  | 376.3333 | 101.5225 | 27.7143 | 376.3333 | 102.5178 | 27.7143
VE1 | 6207 | New | Cold-formed steel | BOH CFS roof and walls |  |  | SD CEMCO800T200-54 Track Blocking | 0.99532 | 2.2999 | 0.0010432 |  | 376.3333 | 102.5178 | 27.7143 | 376.3333 | 103.5131 | 27.7143
VE1 | 6208 | New | Cold-formed steel | BOH CFS roof and walls |  |  | SD CEMCO800T200-54 Track Blocking | 0.99532 | 2.2999 | 0.0010432 |  | 376.3333 | 103.5131 | 27.7143 | 376.3333 | 104.5084 | 27.7143
VE1 | 6209 | New | Cold-formed steel | BOH CFS roof and walls |  |  | SD CEMCO800T200-54 Track Blocking | 0.99532 | 2.2999 | 0.0010432 |  | 376.3333 | 104.5084 | 27.7143 | 376.3333 | 105.5037 | 27.7143
VE1 | 6210 | New | Cold-formed steel | BOH CFS roof and walls |  |  | SD CEMCO800T200-54 Track Blocking | 0.99532 | 2.2999 | 0.0010432 |  | 376.3333 | 105.5037 | 27.7143 | 376.3333 | 106.4991 | 27.7143
VE1 | 6211 | New | Cold-formed steel | BOH CFS roof and walls |  |  | SD CEMCO800T200-54 Track Blocking | 0.99532 | 2.2999 | 0.0010432 |  | 376.3333 | 106.4991 | 27.7143 | 376.3333 | 107.4944 | 27.7143
VE1 | 6212 | New | Cold-formed steel | BOH CFS roof and walls |  |  | SD CEMCO800T200-54 Track Blocking | 0.99532 | 2.2999 | 0.0010432 |  | 376.3333 | 107.4944 | 27.7143 | 376.3333 | 108.4897 | 27.7143
VE1 | 6213 | New | Cold-formed steel | BOH CFS roof and walls |  |  | SD CEMCO800T200-54 Track Blocking | 0.99532 | 2.2999 | 0.0010432 |  | 376.3333 | 108.4897 | 27.7143 | 376.3333 | 109.485 | 27.7143
VE1 | 6214 | New | Cold-formed steel | BOH CFS roof and walls |  |  | SD CEMCO800T200-54 Track Blocking | 0.99532 | 2.2999 | 0.0010432 |  | 376.3333 | 109.485 | 27.7143 | 376.3333 | 110.4803 | 27.7143
VE1 | 6215 | New | Cold-formed steel | BOH CFS roof and walls |  |  | SD CEMCO800T200-54 Track Blocking | 0.99532 | 2.2999 | 0.0010432 |  | 376.3333 | 110.4803 | 27.7143 | 376.3333 | 111.4757 | 27.7143
VE1 | 6216 | New | Cold-formed steel | BOH CFS roof and walls |  |  | SD CEMCO800T200-54 Track Blocking | 0.99532 | 2.2999 | 0.0010432 |  | 376.3333 | 111.4757 | 27.7143 | 376.3333 | 112.471 | 27.7143
VE1 | 6217 | New | Cold-formed steel | BOH CFS roof and walls |  |  | SD CEMCO800T200-54 Track Blocking | 0.99532 | 2.2999 | 0.0010432 |  | 376.3333 | 112.471 | 27.7143 | 376.3333 | 113.4663 | 27.7143
VE1 | 6218 | New | Cold-formed steel | BOH CFS roof and walls |  |  | SD CEMCO800T200-54 Track Blocking | 0.99532 | 2.2999 | 0.0010432 |  | 376.3333 | 113.4663 | 27.7143 | 376.3333 | 114.4616 | 27.7143
VE1 | 6219 | New | Cold-formed steel | BOH CFS roof and walls |  |  | SD CEMCO800T200-54 Track Blocking | 0.99532 | 2.2999 | 0.0010432 |  | 376.3333 | 114.4616 | 27.7143 | 376.3333 | 115.4569 | 27.7143
VE1 | 6220 | New | Cold-formed steel | BOH CFS roof and walls |  |  | SD CEMCO800T200-54 Track Blocking | 0.99532 | 2.2999 | 0.0010432 |  | 376.3333 | 115.4569 | 27.7143 | 376.3333 | 116.4522 | 27.7143
VE1 | 6221 | New | Cold-formed steel | BOH CFS roof and walls |  |  | SD CEMCO800T200-54 Track Blocking | 0.99532 | 2.2999 | 0.0010432 |  | 376.3333 | 116.4522 | 27.7143 | 376.3333 | 117.4476 | 27.7143
VE1 | 6222 | New | Cold-formed steel | BOH CFS roof and walls |  |  | SD CEMCO800T200-54 Track Blocking | 0.99532 | 2.2999 | 0.0010432 |  | 376.3333 | 117.4476 | 27.7143 | 376.3333 | 118.4429 | 27.7143
VE1 | 6223 | New | Cold-formed steel | BOH CFS roof and walls |  |  | SD CEMCO800T200-54 Track Blocking | 0.99532 | 2.2999 | 0.0010432 |  | 376.3333 | 118.4429 | 27.7143 | 376.3333 | 119.4382 | 27.7143
VE1 | 6224 | New | Cold-formed steel | BOH CFS roof and walls |  |  | SD CEMCO800T200-54 Track Blocking | 0.99532 | 2.2999 | 0.0010432 |  | 376.3333 | 119.4382 | 27.7143 | 376.3333 | 120.4335 | 27.7143
VE1 | 6225 | New | Cold-formed steel | BOH CFS roof and walls |  |  | SD CEMCO800T200-54 Track Blocking | 0.99532 | 2.2999 | 0.0010432 |  | 376.3333 | 120.4335 | 27.7143 | 376.3333 | 121.4288 | 27.7143
VE1 | 6226 | New | Cold-formed steel | BOH CFS roof and walls |  |  | SD CEMCO800T200-54 Track Blocking | 0.99532 | 2.2999 | 0.0010432 |  | 376.3333 | 121.4288 | 27.7143 | 376.3333 | 122.4242 | 27.7143
VE1 | 6227 | New | Cold-formed steel | BOH CFS roof and walls |  |  | SD CEMCO800T200-54 Track Blocking | 0.99532 | 2.2999 | 0.0010432 |  | 376.3333 | 122.4242 | 27.7143 | 376.3333 | 123.4195 | 27.7143
VE1 | 6228 | New | Cold-formed steel | BOH CFS roof and walls |  |  | SD CEMCO800T200-54 Track Blocking | 0.99532 | 2.2999 | 0.0010432 |  | 376.3333 | 123.4195 | 27.7143 | 376.3333 | 124.4148 | 27.7143
VE1 | 6229 | New | Cold-formed steel | BOH CFS roof and walls |  |  | SD CEMCO800T200-54 Track Blocking | 0.99532 | 2.2999 | 0.0010432 |  | 376.3333 | 124.4148 | 27.7143 | 376.3333 | 125.4101 | 27.7143
VE1 | 6230 | New | Cold-formed steel | BOH CFS roof and walls |  |  | SD CEMCO800T200-54 Track Blocking | 0.99532 | 2.2999 | 0.0010432 |  | 376.3333 | 125.4101 | 27.7143 | 376.3333 | 126.4054 | 27.7143
VE1 | 6231 | New | Cold-formed steel | BOH CFS roof and walls |  |  | SD CEMCO800T200-54 Track Blocking | 0.99532 | 2.2999 | 0.0010432 |  | 376.3333 | 126.4054 | 27.7143 | 376.3333 | 127.4007 | 27.7143
VE1 | 6232 | New | Cold-formed steel | BOH CFS roof and walls |  |  | SD CEMCO800T200-54 Track Blocking | 0.99532 | 2.2999 | 0.0010432 |  | 376.3333 | 127.4007 | 27.7143 | 376.3333 | 128.3961 | 27.7143
VE1 | 6233 | New | Cold-formed steel | BOH CFS roof and walls |  |  | SD CEMCO800T200-54 Track Blocking | 0.99532 | 2.2999 | 0.0010432 |  | 376.3333 | 128.3961 | 27.7143 | 376.3333 | 129.3914 | 27.7143
VE1 | 6234 | New | Cold-formed steel | BOH CFS roof and walls |  |  | SD CEMCO800T200-54 Track Blocking | 0.99532 | 2.2999 | 0.0010432 |  | 376.3333 | 129.3914 | 27.7143 | 376.3333 | 130.3867 | 27.7143
VE1 | 6235 | New | Cold-formed steel | BOH CFS roof and walls |  |  | SD CEMCO800T200-54 Track Blocking | 0.99532 | 2.2999 | 0.0010432 |  | 376.3333 | 130.3867 | 27.7143 | 376.3333 | 131.382 | 27.7143
VE1 | 6236 | New | Cold-formed steel | BOH CFS roof and walls |  |  | SD CEMCO800T200-54 Track Blocking | 0.99532 | 2.2999 | 0.0010432 |  | 376.3333 | 131.382 | 27.7143 | 376.3333 | 132.3773 | 27.7143
VE1 | 6237 | New | Cold-formed steel | BOH CFS roof and walls |  |  | SD CEMCO800T200-54 Track Blocking | 0.99532 | 2.2999 | 0.0010432 |  | 376.3333 | 132.3773 | 27.7143 | 376.3333 | 133.3727 | 27.7143
VE1 | 6238 | New | Cold-formed steel | BOH CFS roof and walls |  |  | SD CEMCO800T200-54 Track Blocking | 0.99532 | 2.2999 | 0.0010432 |  | 376.3333 | 133.3727 | 27.7143 | 376.3333 | 134.368 | 27.7143
VE1 | 6239 | New | Cold-formed steel | BOH CFS roof and walls |  |  | SD CEMCO800T200-54 Track Blocking | 0.99532 | 2.2999 | 0.0010432 |  | 376.3333 | 134.368 | 27.7143 | 376.3333 | 135.3633 | 27.7143
VE1 | 6240 | New | Cold-formed steel | BOH CFS roof and walls |  |  | SD CEMCO800T200-54 Track Blocking | 0.99532 | 2.2999 | 0.0010432 |  | 376.3333 | 135.3633 | 27.7143 | 376.3333 | 136.3586 | 27.7143
VE1 | 6241 | New | Cold-formed steel | BOH CFS roof and walls |  |  | SD CEMCO800T200-54 Track Blocking | 0.99532 | 2.2999 | 0.0010432 |  | 376.3333 | 136.3586 | 27.7143 | 376.3333 | 137.3539 | 27.7143
VE1 | 6242 | New | Cold-formed steel | BOH CFS roof and walls |  |  | SD CEMCO800T200-54 Track Blocking | 0.99532 | 2.2999 | 0.0010432 |  | 376.3333 | 137.3539 | 27.7143 | 376.3333 | 138.3493 | 27.7143
VE1 | 6243 | New | Cold-formed steel | BOH CFS roof and walls |  |  | SD CEMCO800T200-54 Track Blocking | 0.99532 | 2.2999 | 0.0010432 |  | 376.3333 | 138.3493 | 27.7143 | 376.3333 | 139.3446 | 27.7143
VE1 | 6244 | New | Cold-formed steel | BOH CFS roof and walls |  |  | SD CEMCO800T200-54 Track Blocking | 0.99532 | 2.2999 | 0.0010432 |  | 376.3333 | 139.3446 | 27.7143 | 376.3333 | 140.3399 | 27.7143
VE1 | 6245 | New | Cold-formed steel | BOH CFS roof and walls |  |  | SD CEMCO800T200-54 Track Blocking | 0.99532 | 2.2999 | 0.0010432 |  | 376.3333 | 140.3399 | 27.7143 | 376.3333 | 141.3352 | 27.7143
VE1 | 6246 | New | Cold-formed steel | BOH CFS roof and walls |  |  | SD CEMCO800T200-54 Track Blocking | 0.99532 | 2.2999 | 0.0010432 |  | 376.3333 | 141.3352 | 27.7143 | 376.3333 | 142.3305 | 27.7143
VE1 | 6247 | New | Cold-formed steel | BOH CFS roof and walls |  |  | SD CEMCO800T200-54 Track Blocking | 0.99532 | 2.2999 | 0.0010432 |  | 376.3333 | 142.3305 | 27.7143 | 376.3333 | 143.3258 | 27.7143
VE1 | 6248 | New | Cold-formed steel | BOH CFS roof and walls |  |  | SD CEMCO800T200-54 Track Blocking | 0.99532 | 2.2999 | 0.0010432 |  | 376.3333 | 143.3258 | 27.7143 | 376.3333 | 144.3212 | 27.7143
VE1 | 6249 | New | Cold-formed steel | BOH CFS roof and walls |  |  | SD CEMCO800T200-54 Track Blocking | 0.99532 | 2.2999 | 0.0010432 |  | 376.3333 | 144.3212 | 27.7143 | 376.3333 | 145.3165 | 27.7143
VE1 | 6250 | New | Cold-formed steel | BOH CFS roof and walls |  |  | SD CEMCO800T200-54 Track Blocking | 0.99532 | 2.2999 | 0.0010432 |  | 376.3333 | 145.3165 | 27.7143 | 376.3333 | 146.3118 | 27.7143
VE1 | 6251 | New | Cold-formed steel | BOH CFS roof and walls |  |  | SD CEMCO800T200-54 Track Blocking | 0.99532 | 2.2999 | 0.0010432 |  | 376.3333 | 146.3118 | 27.7143 | 376.3333 | 147.3071 | 27.7143
VE1 | 6252 | New | Cold-formed steel | BOH CFS roof and walls |  |  | SD CEMCO800T200-54 Track Blocking | 0.99532 | 2.2999 | 0.0010432 |  | 376.3333 | 147.3071 | 27.7143 | 376.3333 | 148.3024 | 27.7143
VE1 | 6253 | New | Cold-formed steel | BOH CFS roof and walls |  |  | SD CEMCO800T200-54 Track Blocking | 0.99532 | 2.2999 | 0.0010432 |  | 376.3333 | 148.3024 | 27.7143 | 376.3333 | 149.2978 | 27.7143
VE1 | 6254 | New | Cold-formed steel | BOH CFS roof and walls |  |  | SD CEMCO800T200-54 Track Blocking | 0.99532 | 2.2999 | 0.0010432 |  | 376.3333 | 149.2978 | 27.7143 | 376.3333 | 150.2931 | 27.7143
VE1 | 6255 | New | Cold-formed steel | BOH CFS roof and walls |  |  | SD CEMCO800T200-54 Track Blocking | 0.99532 | 2.2999 | 0.0010432 |  | 376.3333 | 150.2931 | 27.7143 | 376.3333 | 151.2884 | 27.7143
VE1 | 6256 | New | Cold-formed steel | BOH CFS roof and walls |  |  | SD CEMCO800T200-54 Track Blocking | 0.99532 | 2.2999 | 0.0010432 |  | 376.3333 | 151.2884 | 27.7143 | 376.3333 | 152.2837 | 27.7143
VE1 | 6257 | New | Cold-formed steel | BOH CFS roof and walls |  |  | SD CEMCO800T200-54 Track Blocking | 0.99532 | 2.2999 | 0.0010432 |  | 376.3333 | 152.2837 | 27.7143 | 376.3333 | 153.279 | 27.7143
VE1 | 6258 | New | Cold-formed steel | BOH CFS roof and walls |  |  | SD CEMCO800T200-54 Track Blocking | 0.99532 | 2.2999 | 0.0010432 |  | 376.3333 | 153.279 | 27.7143 | 376.3333 | 154.2743 | 27.7143
VE1 | 6259 | New | Cold-formed steel | BOH CFS roof and walls |  |  | SD CEMCO800T200-54 Track Blocking | 0.99532 | 2.2999 | 0.0010432 |  | 376.3333 | 154.2743 | 27.7143 | 376.3333 | 155.2697 | 27.7143
VE1 | 6260 | New | Cold-formed steel | BOH CFS roof and walls |  |  | SD CEMCO800T200-54 Track Blocking | 0.99532 | 2.2999 | 0.0010432 |  | 376.3333 | 155.2697 | 27.7143 | 376.3333 | 156.265 | 27.7143
VE1 | 6261 | New | Cold-formed steel | BOH CFS roof and walls |  |  | SD CEMCO800T200-54 Track Blocking | 0.99532 | 2.2999 | 0.0010432 |  | 376.3333 | 156.265 | 27.7143 | 376.3333 | 157.2603 | 27.7143
VE1 | 6262 | New | Cold-formed steel | BOH CFS roof and walls |  |  | SD CEMCO800T200-54 Track Blocking | 0.99532 | 2.2999 | 0.0010432 |  | 376.3333 | 157.2603 | 27.7143 | 376.3333 | 158.2556 | 27.7143
VE1 | 6263 | New | Cold-formed steel | BOH CFS roof and walls |  |  | SD CEMCO800T200-54 Track Blocking | 0.99532 | 2.2999 | 0.0010432 |  | 376.3333 | 158.2556 | 27.7143 | 376.3333 | 159.2509 | 27.7143
VE1 | 6264 | New | Cold-formed steel | BOH CFS roof and walls |  |  | SD CEMCO800T200-54 Track Blocking | 0.99532 | 2.2999 | 0.0010432 |  | 376.3333 | 159.2509 | 27.7143 | 376.3333 | 160.2463 | 27.7143
VE1 | 6265 | New | Cold-formed steel | BOH CFS roof and walls |  |  | SD CEMCO800T200-54 Track Blocking | 0.99532 | 2.2999 | 0.0010432 |  | 376.3333 | 160.2463 | 27.7143 | 376.3333 | 161.2416 | 27.7143
VE1 | 6266 | New | Cold-formed steel | BOH CFS roof and walls |  |  | SD CEMCO800T200-54 Track Blocking | 0.99532 | 2.2999 | 0.0010432 |  | 376.3333 | 161.2416 | 27.7143 | 376.3333 | 162.2369 | 27.7143
VE1 | 6267 | New | Cold-formed steel | BOH CFS roof and walls |  |  | SD CEMCO800T200-54 Track Blocking | 0.99532 | 2.2999 | 0.0010432 |  | 376.3333 | 162.2369 | 27.7143 | 376.3333 | 163.2322 | 27.7143
VE1 | 6268 | New | Cold-formed steel | BOH CFS roof and walls |  |  | SD CEMCO800T200-54 Track Blocking | 0.99532 | 2.2999 | 0.0010432 |  | 376.3333 | 163.2322 | 27.7143 | 376.3333 | 164.2275 | 27.7143
VE1 | 6269 | New | Cold-formed steel | BOH CFS roof and walls |  |  | SD CEMCO800T200-54 Track Blocking | 0.99532 | 2.2999 | 0.0010432 |  | 376.3333 | 164.2275 | 27.7143 | 376.3333 | 165.2228 | 27.7143
VE1 | 6270 | New | Cold-formed steel | BOH CFS roof and walls |  |  | SD CEMCO800T200-54 Track Blocking | 0.99532 | 2.2999 | 0.0010432 |  | 376.3333 | 165.2228 | 27.7143 | 376.3333 | 166.2182 | 27.7143
VE1 | 6271 | New | Cold-formed steel | BOH CFS roof and walls |  |  | SD CEMCO800T200-54 Track Blocking | 0.99532 | 2.2999 | 0.0010432 |  | 376.3333 | 166.2182 | 27.7143 | 376.3333 | 167.2135 | 27.7143
VE1 | 6272 | New | Cold-formed steel | BOH CFS roof and walls |  |  | SD CEMCO800T200-54 Track Blocking | 0.99532 | 2.2999 | 0.0010432 |  | 376.3333 | 167.2135 | 27.7143 | 376.3333 | 168.2088 | 27.7143
VE1 | 6273 | New | Cold-formed steel | BOH CFS roof and walls |  |  | SD CEMCO800T200-54 Track Blocking | 0.99532 | 2.2999 | 0.0010432 |  | 376.3333 | 168.2088 | 27.7143 | 376.3333 | 169.2041 | 27.7143
VE1 | 6274 | New | Cold-formed steel | BOH CFS roof and walls |  |  | SD CEMCO800T200-54 Track Blocking | 0.99532 | 2.2999 | 0.0010432 |  | 376.3333 | 169.2041 | 27.7143 | 376.3333 | 170.1994 | 27.7143
VE1 | 6275 | New | Cold-formed steel | BOH CFS roof and walls |  |  | SD CEMCO800T200-54 Track Blocking | 0.99532 | 2.2999 | 0.0010432 |  | 376.3333 | 170.1994 | 27.7143 | 376.3333 | 171.1948 | 27.7143
VE1 | 6276 | New | Cold-formed steel | BOH CFS roof and walls |  |  | SD CEMCO800T200-54 Track Blocking | 0.99532 | 2.2999 | 0.0010432 |  | 376.3333 | 171.1948 | 27.7143 | 376.3333 | 172.1901 | 27.7143
VE1 | 6277 | New | Cold-formed steel | BOH CFS roof and walls |  |  | SD CEMCO800T200-54 Track Blocking | 0.99532 | 2.2999 | 0.0010432 |  | 376.3333 | 172.1901 | 27.7143 | 376.3333 | 173.1854 | 27.7143
VE1 | 6278 | New | Cold-formed steel | BOH CFS roof and walls |  |  | SD CEMCO800T200-54 Track Blocking | 0.99532 | 2.2999 | 0.0010432 |  | 376.3333 | 173.1854 | 27.7143 | 376.3333 | 174.1807 | 27.7143
VE1 | 6279 | New | Cold-formed steel | BOH CFS roof and walls |  |  | SD CEMCO800T200-54 Track Blocking | 0.99532 | 2.2999 | 0.0010432 |  | 376.3333 | 174.1807 | 27.7143 | 376.3333 | 175.176 | 27.7143
VE1 | 6280 | New | Cold-formed steel | BOH CFS roof and walls |  |  | SD CEMCO800T200-54 Track Blocking | 0.99532 | 2.2999 | 0.0010432 |  | 376.3333 | 175.176 | 27.7143 | 376.3333 | 176.1713 | 27.7143
VE1 | 6281 | New | Cold-formed steel | BOH CFS roof and walls |  |  | SD CEMCO800T200-54 Track Blocking | 0.99532 | 2.2999 | 0.0010432 |  | 376.3333 | 176.1713 | 27.7143 | 376.3333 | 177.1667 | 27.7143
VE1 | 6282 | New | Cold-formed steel | BOH CFS roof and walls |  |  | SD CEMCO800T200-54 Track Blocking | 0.99532 | 2.2999 | 0.0010432 |  | 376.3333 | -1.4889e-17 | 29.6429 | 376.3333 | 0.99532 | 29.6429
VE1 | 6283 | New | Cold-formed steel | BOH CFS roof and walls |  |  | SD CEMCO800T200-54 Track Blocking | 0.99532 | 2.2999 | 0.0010432 |  | 376.3333 | 0.99532 | 29.6429 | 376.3333 | 1.9906 | 29.6429
VE1 | 6284 | New | Cold-formed steel | BOH CFS roof and walls |  |  | SD CEMCO800T200-54 Track Blocking | 0.99532 | 2.2999 | 0.0010432 |  | 376.3333 | 1.9906 | 29.6429 | 376.3333 | 2.986 | 29.6429
VE1 | 6285 | New | Cold-formed steel | BOH CFS roof and walls |  |  | SD CEMCO800T200-54 Track Blocking | 0.99532 | 2.2999 | 0.0010432 |  | 376.3333 | 2.986 | 29.6429 | 376.3333 | 3.9813 | 29.6429
VE1 | 6286 | New | Cold-formed steel | BOH CFS roof and walls |  |  | SD CEMCO800T200-54 Track Blocking | 0.99532 | 2.2999 | 0.0010432 |  | 376.3333 | 3.9813 | 29.6429 | 376.3333 | 4.9766 | 29.6429
VE1 | 6287 | New | Cold-formed steel | BOH CFS roof and walls |  |  | SD CEMCO800T200-54 Track Blocking | 0.99532 | 2.2999 | 0.0010432 |  | 376.3333 | 4.9766 | 29.6429 | 376.3333 | 5.9719 | 29.6429
VE1 | 6288 | New | Cold-formed steel | BOH CFS roof and walls |  |  | SD CEMCO800T200-54 Track Blocking | 0.99532 | 2.2999 | 0.0010432 |  | 376.3333 | 5.9719 | 29.6429 | 376.3333 | 6.9672 | 29.6429
VE1 | 6289 | New | Cold-formed steel | BOH CFS roof and walls |  |  | SD CEMCO800T200-54 Track Blocking | 0.99532 | 2.2999 | 0.0010432 |  | 376.3333 | 6.9672 | 29.6429 | 376.3333 | 7.9625 | 29.6429
VE1 | 6290 | New | Cold-formed steel | BOH CFS roof and walls |  |  | SD CEMCO800T200-54 Track Blocking | 0.99532 | 2.2999 | 0.0010432 |  | 376.3333 | 7.9625 | 29.6429 | 376.3333 | 8.9579 | 29.6429
VE1 | 6291 | New | Cold-formed steel | BOH CFS roof and walls |  |  | SD CEMCO800T200-54 Track Blocking | 0.99532 | 2.2999 | 0.0010432 |  | 376.3333 | 8.9579 | 29.6429 | 376.3333 | 9.9532 | 29.6429
VE1 | 6292 | New | Cold-formed steel | BOH CFS roof and walls |  |  | SD CEMCO800T200-54 Track Blocking | 0.99532 | 2.2999 | 0.0010432 |  | 376.3333 | 9.9532 | 29.6429 | 376.3333 | 10.9485 | 29.6429
VE1 | 6293 | New | Cold-formed steel | BOH CFS roof and walls |  |  | SD CEMCO800T200-54 Track Blocking | 0.99532 | 2.2999 | 0.0010432 |  | 376.3333 | 10.9485 | 29.6429 | 376.3333 | 11.9438 | 29.6429
VE1 | 6294 | New | Cold-formed steel | BOH CFS roof and walls |  |  | SD CEMCO800T200-54 Track Blocking | 0.99532 | 2.2999 | 0.0010432 |  | 376.3333 | 11.9438 | 29.6429 | 376.3333 | 12.9391 | 29.6429
VE1 | 6295 | New | Cold-formed steel | BOH CFS roof and walls |  |  | SD CEMCO800T200-54 Track Blocking | 0.99532 | 2.2999 | 0.0010432 |  | 376.3333 | 12.9391 | 29.6429 | 376.3333 | 13.9345 | 29.6429
VE1 | 6296 | New | Cold-formed steel | BOH CFS roof and walls |  |  | SD CEMCO800T200-54 Track Blocking | 0.99532 | 2.2999 | 0.0010432 |  | 376.3333 | 13.9345 | 29.6429 | 376.3333 | 14.9298 | 29.6429
VE1 | 6297 | New | Cold-formed steel | BOH CFS roof and walls |  |  | SD CEMCO800T200-54 Track Blocking | 0.99532 | 2.2999 | 0.0010432 |  | 376.3333 | 14.9298 | 29.6429 | 376.3333 | 15.9251 | 29.6429
VE1 | 6298 | New | Cold-formed steel | BOH CFS roof and walls |  |  | SD CEMCO800T200-54 Track Blocking | 0.99532 | 2.2999 | 0.0010432 |  | 376.3333 | 15.9251 | 29.6429 | 376.3333 | 16.9204 | 29.6429
VE1 | 6299 | New | Cold-formed steel | BOH CFS roof and walls |  |  | SD CEMCO800T200-54 Track Blocking | 0.99532 | 2.2999 | 0.0010432 |  | 376.3333 | 16.9204 | 29.6429 | 376.3333 | 17.9157 | 29.6429
VE1 | 6300 | New | Cold-formed steel | BOH CFS roof and walls |  |  | SD CEMCO800T200-54 Track Blocking | 0.99532 | 2.2999 | 0.0010432 |  | 376.3333 | 17.9157 | 29.6429 | 376.3333 | 18.911 | 29.6429
VE1 | 6301 | New | Cold-formed steel | BOH CFS roof and walls |  |  | SD CEMCO800T200-54 Track Blocking | 0.99532 | 2.2999 | 0.0010432 |  | 376.3333 | 18.911 | 29.6429 | 376.3333 | 19.9064 | 29.6429
VE1 | 6302 | New | Cold-formed steel | BOH CFS roof and walls |  |  | SD CEMCO800T200-54 Track Blocking | 0.99532 | 2.2999 | 0.0010432 |  | 376.3333 | 19.9064 | 29.6429 | 376.3333 | 20.9017 | 29.6429
VE1 | 6303 | New | Cold-formed steel | BOH CFS roof and walls |  |  | SD CEMCO800T200-54 Track Blocking | 0.99532 | 2.2999 | 0.0010432 |  | 376.3333 | 20.9017 | 29.6429 | 376.3333 | 21.897 | 29.6429
VE1 | 6304 | New | Cold-formed steel | BOH CFS roof and walls |  |  | SD CEMCO800T200-54 Track Blocking | 0.99532 | 2.2999 | 0.0010432 |  | 376.3333 | 21.897 | 29.6429 | 376.3333 | 22.8923 | 29.6429
VE1 | 6305 | New | Cold-formed steel | BOH CFS roof and walls |  |  | SD CEMCO800T200-54 Track Blocking | 0.99532 | 2.2999 | 0.0010432 |  | 376.3333 | 22.8923 | 29.6429 | 376.3333 | 23.8876 | 29.6429
VE1 | 6306 | New | Cold-formed steel | BOH CFS roof and walls |  |  | SD CEMCO800T200-54 Track Blocking | 0.99532 | 2.2999 | 0.0010432 |  | 376.3333 | 23.8876 | 29.6429 | 376.3333 | 24.883 | 29.6429
VE1 | 6307 | New | Cold-formed steel | BOH CFS roof and walls |  |  | SD CEMCO800T200-54 Track Blocking | 0.99532 | 2.2999 | 0.0010432 |  | 376.3333 | 24.883 | 29.6429 | 376.3333 | 25.8783 | 29.6429
VE1 | 6308 | New | Cold-formed steel | BOH CFS roof and walls |  |  | SD CEMCO800T200-54 Track Blocking | 0.99532 | 2.2999 | 0.0010432 |  | 376.3333 | 25.8783 | 29.6429 | 376.3333 | 26.8736 | 29.6429
VE1 | 6309 | New | Cold-formed steel | BOH CFS roof and walls |  |  | SD CEMCO800T200-54 Track Blocking | 0.99532 | 2.2999 | 0.0010432 |  | 376.3333 | 26.8736 | 29.6429 | 376.3333 | 27.8689 | 29.6429
VE1 | 6310 | New | Cold-formed steel | BOH CFS roof and walls |  |  | SD CEMCO800T200-54 Track Blocking | 0.99532 | 2.2999 | 0.0010432 |  | 376.3333 | 27.8689 | 29.6429 | 376.3333 | 28.8642 | 29.6429
VE1 | 6311 | New | Cold-formed steel | BOH CFS roof and walls |  |  | SD CEMCO800T200-54 Track Blocking | 0.99532 | 2.2999 | 0.0010432 |  | 376.3333 | 28.8642 | 29.6429 | 376.3333 | 29.8596 | 29.6429
VE1 | 6312 | New | Cold-formed steel | BOH CFS roof and walls |  |  | SD CEMCO800T200-54 Track Blocking | 0.99532 | 2.2999 | 0.0010432 |  | 376.3333 | 29.8596 | 29.6429 | 376.3333 | 30.8549 | 29.6429
VE1 | 6313 | New | Cold-formed steel | BOH CFS roof and walls |  |  | SD CEMCO800T200-54 Track Blocking | 0.99532 | 2.2999 | 0.0010432 |  | 376.3333 | 30.8549 | 29.6429 | 376.3333 | 31.8502 | 29.6429
VE1 | 6314 | New | Cold-formed steel | BOH CFS roof and walls |  |  | SD CEMCO800T200-54 Track Blocking | 0.99532 | 2.2999 | 0.0010432 |  | 376.3333 | 31.8502 | 29.6429 | 376.3333 | 32.8455 | 29.6429
VE1 | 6315 | New | Cold-formed steel | BOH CFS roof and walls |  |  | SD CEMCO800T200-54 Track Blocking | 0.99532 | 2.2999 | 0.0010432 |  | 376.3333 | 32.8455 | 29.6429 | 376.3333 | 33.8408 | 29.6429
VE1 | 6316 | New | Cold-formed steel | BOH CFS roof and walls |  |  | SD CEMCO800T200-54 Track Blocking | 0.99532 | 2.2999 | 0.0010432 |  | 376.3333 | 33.8408 | 29.6429 | 376.3333 | 34.8361 | 29.6429
VE1 | 6317 | New | Cold-formed steel | BOH CFS roof and walls |  |  | SD CEMCO800T200-54 Track Blocking | 0.99532 | 2.2999 | 0.0010432 |  | 376.3333 | 34.8361 | 29.6429 | 376.3333 | 35.8315 | 29.6429
VE1 | 6318 | New | Cold-formed steel | BOH CFS roof and walls |  |  | SD CEMCO800T200-54 Track Blocking | 0.99532 | 2.2999 | 0.0010432 |  | 376.3333 | 35.8315 | 29.6429 | 376.3333 | 36.8268 | 29.6429
VE1 | 6319 | New | Cold-formed steel | BOH CFS roof and walls |  |  | SD CEMCO800T200-54 Track Blocking | 0.99532 | 2.2999 | 0.0010432 |  | 376.3333 | 36.8268 | 29.6429 | 376.3333 | 37.8221 | 29.6429
VE1 | 6320 | New | Cold-formed steel | BOH CFS roof and walls |  |  | SD CEMCO800T200-54 Track Blocking | 0.99532 | 2.2999 | 0.0010432 |  | 376.3333 | 37.8221 | 29.6429 | 376.3333 | 38.8174 | 29.6429
VE1 | 6321 | New | Cold-formed steel | BOH CFS roof and walls |  |  | SD CEMCO800T200-54 Track Blocking | 0.99532 | 2.2999 | 0.0010432 |  | 376.3333 | 38.8174 | 29.6429 | 376.3333 | 39.8127 | 29.6429
VE1 | 6322 | New | Cold-formed steel | BOH CFS roof and walls |  |  | SD CEMCO800T200-54 Track Blocking | 0.99532 | 2.2999 | 0.0010432 |  | 376.3333 | 39.8127 | 29.6429 | 376.3333 | 40.8081 | 29.6429
VE1 | 6323 | New | Cold-formed steel | BOH CFS roof and walls |  |  | SD CEMCO800T200-54 Track Blocking | 0.99532 | 2.2999 | 0.0010432 |  | 376.3333 | 40.8081 | 29.6429 | 376.3333 | 41.8034 | 29.6429
VE1 | 6324 | New | Cold-formed steel | BOH CFS roof and walls |  |  | SD CEMCO800T200-54 Track Blocking | 0.99532 | 2.2999 | 0.0010432 |  | 376.3333 | 41.8034 | 29.6429 | 376.3333 | 42.7987 | 29.6429
VE1 | 6325 | New | Cold-formed steel | BOH CFS roof and walls |  |  | SD CEMCO800T200-54 Track Blocking | 0.99532 | 2.2999 | 0.0010432 |  | 376.3333 | 42.7987 | 29.6429 | 376.3333 | 43.794 | 29.6429
VE1 | 6326 | New | Cold-formed steel | BOH CFS roof and walls |  |  | SD CEMCO800T200-54 Track Blocking | 0.99532 | 2.2999 | 0.0010432 |  | 376.3333 | 43.794 | 29.6429 | 376.3333 | 44.7893 | 29.6429
VE1 | 6327 | New | Cold-formed steel | BOH CFS roof and walls |  |  | SD CEMCO800T200-54 Track Blocking | 0.99532 | 2.2999 | 0.0010432 |  | 376.3333 | 44.7893 | 29.6429 | 376.3333 | 45.7846 | 29.6429
VE1 | 6328 | New | Cold-formed steel | BOH CFS roof and walls |  |  | SD CEMCO800T200-54 Track Blocking | 0.99532 | 2.2999 | 0.0010432 |  | 376.3333 | 45.7846 | 29.6429 | 376.3333 | 46.78 | 29.6429
VE1 | 6329 | New | Cold-formed steel | BOH CFS roof and walls |  |  | SD CEMCO800T200-54 Track Blocking | 0.99532 | 2.2999 | 0.0010432 |  | 376.3333 | 46.78 | 29.6429 | 376.3333 | 47.7753 | 29.6429
VE1 | 6330 | New | Cold-formed steel | BOH CFS roof and walls |  |  | SD CEMCO800T200-54 Track Blocking | 0.99532 | 2.2999 | 0.0010432 |  | 376.3333 | 47.7753 | 29.6429 | 376.3333 | 48.7706 | 29.6429
VE1 | 6331 | New | Cold-formed steel | BOH CFS roof and walls |  |  | SD CEMCO800T200-54 Track Blocking | 0.99532 | 2.2999 | 0.0010432 |  | 376.3333 | 48.7706 | 29.6429 | 376.3333 | 49.7659 | 29.6429
VE1 | 6332 | New | Cold-formed steel | BOH CFS roof and walls |  |  | SD CEMCO800T200-54 Track Blocking | 0.99532 | 2.2999 | 0.0010432 |  | 376.3333 | 49.7659 | 29.6429 | 376.3333 | 50.7612 | 29.6429
VE1 | 6333 | New | Cold-formed steel | BOH CFS roof and walls |  |  | SD CEMCO800T200-54 Track Blocking | 0.99532 | 2.2999 | 0.0010432 |  | 376.3333 | 50.7612 | 29.6429 | 376.3333 | 51.7566 | 29.6429
VE1 | 6334 | New | Cold-formed steel | BOH CFS roof and walls |  |  | SD CEMCO800T200-54 Track Blocking | 0.99532 | 2.2999 | 0.0010432 |  | 376.3333 | 51.7566 | 29.6429 | 376.3333 | 52.7519 | 29.6429
VE1 | 6335 | New | Cold-formed steel | BOH CFS roof and walls |  |  | SD CEMCO800T200-54 Track Blocking | 0.99532 | 2.2999 | 0.0010432 |  | 376.3333 | 52.7519 | 29.6429 | 376.3333 | 53.7472 | 29.6429
VE1 | 6336 | New | Cold-formed steel | BOH CFS roof and walls |  |  | SD CEMCO800T200-54 Track Blocking | 0.99532 | 2.2999 | 0.0010432 |  | 376.3333 | 53.7472 | 29.6429 | 376.3333 | 54.7425 | 29.6429
VE1 | 6337 | New | Cold-formed steel | BOH CFS roof and walls |  |  | SD CEMCO800T200-54 Track Blocking | 0.99532 | 2.2999 | 0.0010432 |  | 376.3333 | 54.7425 | 29.6429 | 376.3333 | 55.7378 | 29.6429
VE1 | 6338 | New | Cold-formed steel | BOH CFS roof and walls |  |  | SD CEMCO800T200-54 Track Blocking | 0.99532 | 2.2999 | 0.0010432 |  | 376.3333 | 55.7378 | 29.6429 | 376.3333 | 56.7331 | 29.6429
VE1 | 6339 | New | Cold-formed steel | BOH CFS roof and walls |  |  | SD CEMCO800T200-54 Track Blocking | 0.99532 | 2.2999 | 0.0010432 |  | 376.3333 | 56.7331 | 29.6429 | 376.3333 | 57.7285 | 29.6429
VE1 | 6340 | New | Cold-formed steel | BOH CFS roof and walls |  |  | SD CEMCO800T200-54 Track Blocking | 0.99532 | 2.2999 | 0.0010432 |  | 376.3333 | 57.7285 | 29.6429 | 376.3333 | 58.7238 | 29.6429
VE1 | 6341 | New | Cold-formed steel | BOH CFS roof and walls |  |  | SD CEMCO800T200-54 Track Blocking | 0.99532 | 2.2999 | 0.0010432 |  | 376.3333 | 58.7238 | 29.6429 | 376.3333 | 59.7191 | 29.6429
VE1 | 6342 | New | Cold-formed steel | BOH CFS roof and walls |  |  | SD CEMCO800T200-54 Track Blocking | 0.99532 | 2.2999 | 0.0010432 |  | 376.3333 | 59.7191 | 29.6429 | 376.3333 | 60.7144 | 29.6429
VE1 | 6343 | New | Cold-formed steel | BOH CFS roof and walls |  |  | SD CEMCO800T200-54 Track Blocking | 0.99532 | 2.2999 | 0.0010432 |  | 376.3333 | 60.7144 | 29.6429 | 376.3333 | 61.7097 | 29.6429
VE1 | 6344 | New | Cold-formed steel | BOH CFS roof and walls |  |  | SD CEMCO800T200-54 Track Blocking | 0.99532 | 2.2999 | 0.0010432 |  | 376.3333 | 61.7097 | 29.6429 | 376.3333 | 62.7051 | 29.6429
VE1 | 6345 | New | Cold-formed steel | BOH CFS roof and walls |  |  | SD CEMCO800T200-54 Track Blocking | 0.99532 | 2.2999 | 0.0010432 |  | 376.3333 | 62.7051 | 29.6429 | 376.3333 | 63.7004 | 29.6429
VE1 | 6346 | New | Cold-formed steel | BOH CFS roof and walls |  |  | SD CEMCO800T200-54 Track Blocking | 0.99532 | 2.2999 | 0.0010432 |  | 376.3333 | 63.7004 | 29.6429 | 376.3333 | 64.6957 | 29.6429
VE1 | 6347 | New | Cold-formed steel | BOH CFS roof and walls |  |  | SD CEMCO800T200-54 Track Blocking | 0.99532 | 2.2999 | 0.0010432 |  | 376.3333 | 64.6957 | 29.6429 | 376.3333 | 65.691 | 29.6429
VE1 | 6348 | New | Cold-formed steel | BOH CFS roof and walls |  |  | SD CEMCO800T200-54 Track Blocking | 0.99532 | 2.2999 | 0.0010432 |  | 376.3333 | 65.691 | 29.6429 | 376.3333 | 66.6863 | 29.6429
VE1 | 6349 | New | Cold-formed steel | BOH CFS roof and walls |  |  | SD CEMCO800T200-54 Track Blocking | 0.99532 | 2.2999 | 0.0010432 |  | 376.3333 | 66.6863 | 29.6429 | 376.3333 | 67.6816 | 29.6429
VE1 | 6350 | New | Cold-formed steel | BOH CFS roof and walls |  |  | SD CEMCO800T200-54 Track Blocking | 0.99532 | 2.2999 | 0.0010432 |  | 376.3333 | 67.6816 | 29.6429 | 376.3333 | 68.677 | 29.6429
VE1 | 6351 | New | Cold-formed steel | BOH CFS roof and walls |  |  | SD CEMCO800T200-54 Track Blocking | 0.99532 | 2.2999 | 0.0010432 |  | 376.3333 | 68.677 | 29.6429 | 376.3333 | 69.6723 | 29.6429
VE1 | 6352 | New | Cold-formed steel | BOH CFS roof and walls |  |  | SD CEMCO800T200-54 Track Blocking | 0.99532 | 2.2999 | 0.0010432 |  | 376.3333 | 69.6723 | 29.6429 | 376.3333 | 70.6676 | 29.6429
VE1 | 6353 | New | Cold-formed steel | BOH CFS roof and walls |  |  | SD CEMCO800T200-54 Track Blocking | 0.99532 | 2.2999 | 0.0010432 |  | 376.3333 | 70.6676 | 29.6429 | 376.3333 | 71.6629 | 29.6429
VE1 | 6354 | New | Cold-formed steel | BOH CFS roof and walls |  |  | SD CEMCO800T200-54 Track Blocking | 0.99532 | 2.2999 | 0.0010432 |  | 376.3333 | 71.6629 | 29.6429 | 376.3333 | 72.6582 | 29.6429
VE1 | 6355 | New | Cold-formed steel | BOH CFS roof and walls |  |  | SD CEMCO800T200-54 Track Blocking | 0.99532 | 2.2999 | 0.0010432 |  | 376.3333 | 72.6582 | 29.6429 | 376.3333 | 73.6536 | 29.6429
VE1 | 6356 | New | Cold-formed steel | BOH CFS roof and walls |  |  | SD CEMCO800T200-54 Track Blocking | 0.99532 | 2.2999 | 0.0010432 |  | 376.3333 | 73.6536 | 29.6429 | 376.3333 | 74.6489 | 29.6429
VE1 | 6357 | New | Cold-formed steel | BOH CFS roof and walls |  |  | SD CEMCO800T200-54 Track Blocking | 0.99532 | 2.2999 | 0.0010432 |  | 376.3333 | 74.6489 | 29.6429 | 376.3333 | 75.6442 | 29.6429
VE1 | 6358 | New | Cold-formed steel | BOH CFS roof and walls |  |  | SD CEMCO800T200-54 Track Blocking | 0.99532 | 2.2999 | 0.0010432 |  | 376.3333 | 75.6442 | 29.6429 | 376.3333 | 76.6395 | 29.6429
VE1 | 6359 | New | Cold-formed steel | BOH CFS roof and walls |  |  | SD CEMCO800T200-54 Track Blocking | 0.99532 | 2.2999 | 0.0010432 |  | 376.3333 | 76.6395 | 29.6429 | 376.3333 | 77.6348 | 29.6429
VE1 | 6360 | New | Cold-formed steel | BOH CFS roof and walls |  |  | SD CEMCO800T200-54 Track Blocking | 0.99532 | 2.2999 | 0.0010432 |  | 376.3333 | 77.6348 | 29.6429 | 376.3333 | 78.6301 | 29.6429
VE1 | 6361 | New | Cold-formed steel | BOH CFS roof and walls |  |  | SD CEMCO800T200-54 Track Blocking | 0.99532 | 2.2999 | 0.0010432 |  | 376.3333 | 78.6301 | 29.6429 | 376.3333 | 79.6255 | 29.6429
VE1 | 6362 | New | Cold-formed steel | BOH CFS roof and walls |  |  | SD CEMCO800T200-54 Track Blocking | 0.99532 | 2.2999 | 0.0010432 |  | 376.3333 | 79.6255 | 29.6429 | 376.3333 | 80.6208 | 29.6429
VE1 | 6363 | New | Cold-formed steel | BOH CFS roof and walls |  |  | SD CEMCO800T200-54 Track Blocking | 0.99532 | 2.2999 | 0.0010432 |  | 376.3333 | 80.6208 | 29.6429 | 376.3333 | 81.6161 | 29.6429
VE1 | 6364 | New | Cold-formed steel | BOH CFS roof and walls |  |  | SD CEMCO800T200-54 Track Blocking | 0.99532 | 2.2999 | 0.0010432 |  | 376.3333 | 81.6161 | 29.6429 | 376.3333 | 82.6114 | 29.6429
VE1 | 6365 | New | Cold-formed steel | BOH CFS roof and walls |  |  | SD CEMCO800T200-54 Track Blocking | 0.99532 | 2.2999 | 0.0010432 |  | 376.3333 | 82.6114 | 29.6429 | 376.3333 | 83.6067 | 29.6429
VE1 | 6366 | New | Cold-formed steel | BOH CFS roof and walls |  |  | SD CEMCO800T200-54 Track Blocking | 0.99532 | 2.2999 | 0.0010432 |  | 376.3333 | 83.6067 | 29.6429 | 376.3333 | 84.6021 | 29.6429
VE1 | 6367 | New | Cold-formed steel | BOH CFS roof and walls |  |  | SD CEMCO800T200-54 Track Blocking | 0.99532 | 2.2999 | 0.0010432 |  | 376.3333 | 84.6021 | 29.6429 | 376.3333 | 85.5974 | 29.6429
VE1 | 6368 | New | Cold-formed steel | BOH CFS roof and walls |  |  | SD CEMCO800T200-54 Track Blocking | 0.99532 | 2.2999 | 0.0010432 |  | 376.3333 | 85.5974 | 29.6429 | 376.3333 | 86.5927 | 29.6429
VE1 | 6369 | New | Cold-formed steel | BOH CFS roof and walls |  |  | SD CEMCO800T200-54 Track Blocking | 0.99532 | 2.2999 | 0.0010432 |  | 376.3333 | 86.5927 | 29.6429 | 376.3333 | 87.588 | 29.6429
VE1 | 6370 | New | Cold-formed steel | BOH CFS roof and walls |  |  | SD CEMCO800T200-54 Track Blocking | 0.99532 | 2.2999 | 0.0010432 |  | 376.3333 | 87.588 | 29.6429 | 376.3333 | 88.5833 | 29.6429
VE1 | 6371 | New | Cold-formed steel | BOH CFS roof and walls |  |  | SD CEMCO800T200-54 Track Blocking | 0.99532 | 2.2999 | 0.0010432 |  | 376.3333 | 88.5833 | 29.6429 | 376.3333 | 89.5787 | 29.6429
VE1 | 6372 | New | Cold-formed steel | BOH CFS roof and walls |  |  | SD CEMCO800T200-54 Track Blocking | 0.99532 | 2.2999 | 0.0010432 |  | 376.3333 | 89.5787 | 29.6429 | 376.3333 | 90.574 | 29.6429
VE1 | 6373 | New | Cold-formed steel | BOH CFS roof and walls |  |  | SD CEMCO800T200-54 Track Blocking | 0.99532 | 2.2999 | 0.0010432 |  | 376.3333 | 90.574 | 29.6429 | 376.3333 | 91.5693 | 29.6429
VE1 | 6374 | New | Cold-formed steel | BOH CFS roof and walls |  |  | SD CEMCO800T200-54 Track Blocking | 0.99532 | 2.2999 | 0.0010432 |  | 376.3333 | 91.5693 | 29.6429 | 376.3333 | 92.5646 | 29.6429
VE1 | 6375 | New | Cold-formed steel | BOH CFS roof and walls |  |  | SD CEMCO800T200-54 Track Blocking | 0.99532 | 2.2999 | 0.0010432 |  | 376.3333 | 92.5646 | 29.6429 | 376.3333 | 93.5599 | 29.6429
VE1 | 6376 | New | Cold-formed steel | BOH CFS roof and walls |  |  | SD CEMCO800T200-54 Track Blocking | 0.99532 | 2.2999 | 0.0010432 |  | 376.3333 | 93.5599 | 29.6429 | 376.3333 | 94.5552 | 29.6429
VE1 | 6377 | New | Cold-formed steel | BOH CFS roof and walls |  |  | SD CEMCO800T200-54 Track Blocking | 0.99532 | 2.2999 | 0.0010432 |  | 376.3333 | 94.5552 | 29.6429 | 376.3333 | 95.5506 | 29.6429
VE1 | 6378 | New | Cold-formed steel | BOH CFS roof and walls |  |  | SD CEMCO800T200-54 Track Blocking | 0.99532 | 2.2999 | 0.0010432 |  | 376.3333 | 95.5506 | 29.6429 | 376.3333 | 96.5459 | 29.6429
VE1 | 6379 | New | Cold-formed steel | BOH CFS roof and walls |  |  | SD CEMCO800T200-54 Track Blocking | 0.99532 | 2.2999 | 0.0010432 |  | 376.3333 | 96.5459 | 29.6429 | 376.3333 | 97.5412 | 29.6429
VE1 | 6380 | New | Cold-formed steel | BOH CFS roof and walls |  |  | SD CEMCO800T200-54 Track Blocking | 0.99532 | 2.2999 | 0.0010432 |  | 376.3333 | 97.5412 | 29.6429 | 376.3333 | 98.5365 | 29.6429
VE1 | 6381 | New | Cold-formed steel | BOH CFS roof and walls |  |  | SD CEMCO800T200-54 Track Blocking | 0.99532 | 2.2999 | 0.0010432 |  | 376.3333 | 98.5365 | 29.6429 | 376.3333 | 99.5318 | 29.6429
VE1 | 6382 | New | Cold-formed steel | BOH CFS roof and walls |  |  | SD CEMCO800T200-54 Track Blocking | 0.99532 | 2.2999 | 0.0010432 |  | 376.3333 | 99.5318 | 29.6429 | 376.3333 | 100.5272 | 29.6429
VE1 | 6383 | New | Cold-formed steel | BOH CFS roof and walls |  |  | SD CEMCO800T200-54 Track Blocking | 0.99532 | 2.2999 | 0.0010432 |  | 376.3333 | 100.5272 | 29.6429 | 376.3333 | 101.5225 | 29.6429
VE1 | 6384 | New | Cold-formed steel | BOH CFS roof and walls |  |  | SD CEMCO800T200-54 Track Blocking | 0.99532 | 2.2999 | 0.0010432 |  | 376.3333 | 101.5225 | 29.6429 | 376.3333 | 102.5178 | 29.6429
VE1 | 6385 | New | Cold-formed steel | BOH CFS roof and walls |  |  | SD CEMCO800T200-54 Track Blocking | 0.99532 | 2.2999 | 0.0010432 |  | 376.3333 | 102.5178 | 29.6429 | 376.3333 | 103.5131 | 29.6429
VE1 | 6386 | New | Cold-formed steel | BOH CFS roof and walls |  |  | SD CEMCO800T200-54 Track Blocking | 0.99532 | 2.2999 | 0.0010432 |  | 376.3333 | 103.5131 | 29.6429 | 376.3333 | 104.5084 | 29.6429
VE1 | 6387 | New | Cold-formed steel | BOH CFS roof and walls |  |  | SD CEMCO800T200-54 Track Blocking | 0.99532 | 2.2999 | 0.0010432 |  | 376.3333 | 104.5084 | 29.6429 | 376.3333 | 105.5037 | 29.6429
VE1 | 6388 | New | Cold-formed steel | BOH CFS roof and walls |  |  | SD CEMCO800T200-54 Track Blocking | 0.99532 | 2.2999 | 0.0010432 |  | 376.3333 | 105.5037 | 29.6429 | 376.3333 | 106.4991 | 29.6429
VE1 | 6389 | New | Cold-formed steel | BOH CFS roof and walls |  |  | SD CEMCO800T200-54 Track Blocking | 0.99532 | 2.2999 | 0.0010432 |  | 376.3333 | 106.4991 | 29.6429 | 376.3333 | 107.4944 | 29.6429
VE1 | 6390 | New | Cold-formed steel | BOH CFS roof and walls |  |  | SD CEMCO800T200-54 Track Blocking | 0.99532 | 2.2999 | 0.0010432 |  | 376.3333 | 107.4944 | 29.6429 | 376.3333 | 108.4897 | 29.6429
VE1 | 6391 | New | Cold-formed steel | BOH CFS roof and walls |  |  | SD CEMCO800T200-54 Track Blocking | 0.99532 | 2.2999 | 0.0010432 |  | 376.3333 | 108.4897 | 29.6429 | 376.3333 | 109.485 | 29.6429
VE1 | 6392 | New | Cold-formed steel | BOH CFS roof and walls |  |  | SD CEMCO800T200-54 Track Blocking | 0.99532 | 2.2999 | 0.0010432 |  | 376.3333 | 109.485 | 29.6429 | 376.3333 | 110.4803 | 29.6429
VE1 | 6393 | New | Cold-formed steel | BOH CFS roof and walls |  |  | SD CEMCO800T200-54 Track Blocking | 0.99532 | 2.2999 | 0.0010432 |  | 376.3333 | 110.4803 | 29.6429 | 376.3333 | 111.4757 | 29.6429
VE1 | 6394 | New | Cold-formed steel | BOH CFS roof and walls |  |  | SD CEMCO800T200-54 Track Blocking | 0.99532 | 2.2999 | 0.0010432 |  | 376.3333 | 111.4757 | 29.6429 | 376.3333 | 112.471 | 29.6429
VE1 | 6395 | New | Cold-formed steel | BOH CFS roof and walls |  |  | SD CEMCO800T200-54 Track Blocking | 0.99532 | 2.2999 | 0.0010432 |  | 376.3333 | 112.471 | 29.6429 | 376.3333 | 113.4663 | 29.6429
VE1 | 6396 | New | Cold-formed steel | BOH CFS roof and walls |  |  | SD CEMCO800T200-54 Track Blocking | 0.99532 | 2.2999 | 0.0010432 |  | 376.3333 | 113.4663 | 29.6429 | 376.3333 | 114.4616 | 29.6429
VE1 | 6397 | New | Cold-formed steel | BOH CFS roof and walls |  |  | SD CEMCO800T200-54 Track Blocking | 0.99532 | 2.2999 | 0.0010432 |  | 376.3333 | 114.4616 | 29.6429 | 376.3333 | 115.4569 | 29.6429
VE1 | 6398 | New | Cold-formed steel | BOH CFS roof and walls |  |  | SD CEMCO800T200-54 Track Blocking | 0.99532 | 2.2999 | 0.0010432 |  | 376.3333 | 115.4569 | 29.6429 | 376.3333 | 116.4522 | 29.6429
VE1 | 6399 | New | Cold-formed steel | BOH CFS roof and walls |  |  | SD CEMCO800T200-54 Track Blocking | 0.99532 | 2.2999 | 0.0010432 |  | 376.3333 | 116.4522 | 29.6429 | 376.3333 | 117.4476 | 29.6429
VE1 | 6400 | New | Cold-formed steel | BOH CFS roof and walls |  |  | SD CEMCO800T200-54 Track Blocking | 0.99532 | 2.2999 | 0.0010432 |  | 376.3333 | 117.4476 | 29.6429 | 376.3333 | 118.4429 | 29.6429
VE1 | 6401 | New | Cold-formed steel | BOH CFS roof and walls |  |  | SD CEMCO800T200-54 Track Blocking | 0.99532 | 2.2999 | 0.0010432 |  | 376.3333 | 118.4429 | 29.6429 | 376.3333 | 119.4382 | 29.6429
VE1 | 6402 | New | Cold-formed steel | BOH CFS roof and walls |  |  | SD CEMCO800T200-54 Track Blocking | 0.99532 | 2.2999 | 0.0010432 |  | 376.3333 | 119.4382 | 29.6429 | 376.3333 | 120.4335 | 29.6429
VE1 | 6403 | New | Cold-formed steel | BOH CFS roof and walls |  |  | SD CEMCO800T200-54 Track Blocking | 0.99532 | 2.2999 | 0.0010432 |  | 376.3333 | 120.4335 | 29.6429 | 376.3333 | 121.4288 | 29.6429
VE1 | 6404 | New | Cold-formed steel | BOH CFS roof and walls |  |  | SD CEMCO800T200-54 Track Blocking | 0.99532 | 2.2999 | 0.0010432 |  | 376.3333 | 121.4288 | 29.6429 | 376.3333 | 122.4242 | 29.6429
VE1 | 6405 | New | Cold-formed steel | BOH CFS roof and walls |  |  | SD CEMCO800T200-54 Track Blocking | 0.99532 | 2.2999 | 0.0010432 |  | 376.3333 | 122.4242 | 29.6429 | 376.3333 | 123.4195 | 29.6429
VE1 | 6406 | New | Cold-formed steel | BOH CFS roof and walls |  |  | SD CEMCO800T200-54 Track Blocking | 0.99532 | 2.2999 | 0.0010432 |  | 376.3333 | 123.4195 | 29.6429 | 376.3333 | 124.4148 | 29.6429
VE1 | 6407 | New | Cold-formed steel | BOH CFS roof and walls |  |  | SD CEMCO800T200-54 Track Blocking | 0.99532 | 2.2999 | 0.0010432 |  | 376.3333 | 124.4148 | 29.6429 | 376.3333 | 125.4101 | 29.6429
VE1 | 6408 | New | Cold-formed steel | BOH CFS roof and walls |  |  | SD CEMCO800T200-54 Track Blocking | 0.99532 | 2.2999 | 0.0010432 |  | 376.3333 | 125.4101 | 29.6429 | 376.3333 | 126.4054 | 29.6429
VE1 | 6409 | New | Cold-formed steel | BOH CFS roof and walls |  |  | SD CEMCO800T200-54 Track Blocking | 0.99532 | 2.2999 | 0.0010432 |  | 376.3333 | 126.4054 | 29.6429 | 376.3333 | 127.4007 | 29.6429
VE1 | 6410 | New | Cold-formed steel | BOH CFS roof and walls |  |  | SD CEMCO800T200-54 Track Blocking | 0.99532 | 2.2999 | 0.0010432 |  | 376.3333 | 127.4007 | 29.6429 | 376.3333 | 128.3961 | 29.6429
VE1 | 6411 | New | Cold-formed steel | BOH CFS roof and walls |  |  | SD CEMCO800T200-54 Track Blocking | 0.99532 | 2.2999 | 0.0010432 |  | 376.3333 | 128.3961 | 29.6429 | 376.3333 | 129.3914 | 29.6429
VE1 | 6412 | New | Cold-formed steel | BOH CFS roof and walls |  |  | SD CEMCO800T200-54 Track Blocking | 0.99532 | 2.2999 | 0.0010432 |  | 376.3333 | 129.3914 | 29.6429 | 376.3333 | 130.3867 | 29.6429
VE1 | 6413 | New | Cold-formed steel | BOH CFS roof and walls |  |  | SD CEMCO800T200-54 Track Blocking | 0.99532 | 2.2999 | 0.0010432 |  | 376.3333 | 130.3867 | 29.6429 | 376.3333 | 131.382 | 29.6429
VE1 | 6414 | New | Cold-formed steel | BOH CFS roof and walls |  |  | SD CEMCO800T200-54 Track Blocking | 0.99532 | 2.2999 | 0.0010432 |  | 376.3333 | 131.382 | 29.6429 | 376.3333 | 132.3773 | 29.6429
VE1 | 6415 | New | Cold-formed steel | BOH CFS roof and walls |  |  | SD CEMCO800T200-54 Track Blocking | 0.99532 | 2.2999 | 0.0010432 |  | 376.3333 | 132.3773 | 29.6429 | 376.3333 | 133.3727 | 29.6429
VE1 | 6416 | New | Cold-formed steel | BOH CFS roof and walls |  |  | SD CEMCO800T200-54 Track Blocking | 0.99532 | 2.2999 | 0.0010432 |  | 376.3333 | 133.3727 | 29.6429 | 376.3333 | 134.368 | 29.6429
VE1 | 6417 | New | Cold-formed steel | BOH CFS roof and walls |  |  | SD CEMCO800T200-54 Track Blocking | 0.99532 | 2.2999 | 0.0010432 |  | 376.3333 | 134.368 | 29.6429 | 376.3333 | 135.3633 | 29.6429
VE1 | 6418 | New | Cold-formed steel | BOH CFS roof and walls |  |  | SD CEMCO800T200-54 Track Blocking | 0.99532 | 2.2999 | 0.0010432 |  | 376.3333 | 135.3633 | 29.6429 | 376.3333 | 136.3586 | 29.6429
VE1 | 6419 | New | Cold-formed steel | BOH CFS roof and walls |  |  | SD CEMCO800T200-54 Track Blocking | 0.99532 | 2.2999 | 0.0010432 |  | 376.3333 | 136.3586 | 29.6429 | 376.3333 | 137.3539 | 29.6429
VE1 | 6420 | New | Cold-formed steel | BOH CFS roof and walls |  |  | SD CEMCO800T200-54 Track Blocking | 0.99532 | 2.2999 | 0.0010432 |  | 376.3333 | 137.3539 | 29.6429 | 376.3333 | 138.3493 | 29.6429
VE1 | 6421 | New | Cold-formed steel | BOH CFS roof and walls |  |  | SD CEMCO800T200-54 Track Blocking | 0.99532 | 2.2999 | 0.0010432 |  | 376.3333 | 138.3493 | 29.6429 | 376.3333 | 139.3446 | 29.6429
VE1 | 6422 | New | Cold-formed steel | BOH CFS roof and walls |  |  | SD CEMCO800T200-54 Track Blocking | 0.99532 | 2.2999 | 0.0010432 |  | 376.3333 | 139.3446 | 29.6429 | 376.3333 | 140.3399 | 29.6429
VE1 | 6423 | New | Cold-formed steel | BOH CFS roof and walls |  |  | SD CEMCO800T200-54 Track Blocking | 0.99532 | 2.2999 | 0.0010432 |  | 376.3333 | 140.3399 | 29.6429 | 376.3333 | 141.3352 | 29.6429
VE1 | 6424 | New | Cold-formed steel | BOH CFS roof and walls |  |  | SD CEMCO800T200-54 Track Blocking | 0.99532 | 2.2999 | 0.0010432 |  | 376.3333 | 141.3352 | 29.6429 | 376.3333 | 142.3305 | 29.6429
VE1 | 6425 | New | Cold-formed steel | BOH CFS roof and walls |  |  | SD CEMCO800T200-54 Track Blocking | 0.99532 | 2.2999 | 0.0010432 |  | 376.3333 | 142.3305 | 29.6429 | 376.3333 | 143.3258 | 29.6429
VE1 | 6426 | New | Cold-formed steel | BOH CFS roof and walls |  |  | SD CEMCO800T200-54 Track Blocking | 0.99532 | 2.2999 | 0.0010432 |  | 376.3333 | 143.3258 | 29.6429 | 376.3333 | 144.3212 | 29.6429
VE1 | 6427 | New | Cold-formed steel | BOH CFS roof and walls |  |  | SD CEMCO800T200-54 Track Blocking | 0.99532 | 2.2999 | 0.0010432 |  | 376.3333 | 144.3212 | 29.6429 | 376.3333 | 145.3165 | 29.6429
VE1 | 6428 | New | Cold-formed steel | BOH CFS roof and walls |  |  | SD CEMCO800T200-54 Track Blocking | 0.99532 | 2.2999 | 0.0010432 |  | 376.3333 | 145.3165 | 29.6429 | 376.3333 | 146.3118 | 29.6429
VE1 | 6429 | New | Cold-formed steel | BOH CFS roof and walls |  |  | SD CEMCO800T200-54 Track Blocking | 0.99532 | 2.2999 | 0.0010432 |  | 376.3333 | 146.3118 | 29.6429 | 376.3333 | 147.3071 | 29.6429
VE1 | 6430 | New | Cold-formed steel | BOH CFS roof and walls |  |  | SD CEMCO800T200-54 Track Blocking | 0.99532 | 2.2999 | 0.0010432 |  | 376.3333 | 147.3071 | 29.6429 | 376.3333 | 148.3024 | 29.6429
VE1 | 6431 | New | Cold-formed steel | BOH CFS roof and walls |  |  | SD CEMCO800T200-54 Track Blocking | 0.99532 | 2.2999 | 0.0010432 |  | 376.3333 | 148.3024 | 29.6429 | 376.3333 | 149.2978 | 29.6429
VE1 | 6432 | New | Cold-formed steel | BOH CFS roof and walls |  |  | SD CEMCO800T200-54 Track Blocking | 0.99532 | 2.2999 | 0.0010432 |  | 376.3333 | 149.2978 | 29.6429 | 376.3333 | 150.2931 | 29.6429
VE1 | 6433 | New | Cold-formed steel | BOH CFS roof and walls |  |  | SD CEMCO800T200-54 Track Blocking | 0.99532 | 2.2999 | 0.0010432 |  | 376.3333 | 150.2931 | 29.6429 | 376.3333 | 151.2884 | 29.6429
VE1 | 6434 | New | Cold-formed steel | BOH CFS roof and walls |  |  | SD CEMCO800T200-54 Track Blocking | 0.99532 | 2.2999 | 0.0010432 |  | 376.3333 | 151.2884 | 29.6429 | 376.3333 | 152.2837 | 29.6429
VE1 | 6435 | New | Cold-formed steel | BOH CFS roof and walls |  |  | SD CEMCO800T200-54 Track Blocking | 0.99532 | 2.2999 | 0.0010432 |  | 376.3333 | 152.2837 | 29.6429 | 376.3333 | 153.279 | 29.6429
VE1 | 6436 | New | Cold-formed steel | BOH CFS roof and walls |  |  | SD CEMCO800T200-54 Track Blocking | 0.99532 | 2.2999 | 0.0010432 |  | 376.3333 | 153.279 | 29.6429 | 376.3333 | 154.2743 | 29.6429
VE1 | 6437 | New | Cold-formed steel | BOH CFS roof and walls |  |  | SD CEMCO800T200-54 Track Blocking | 0.99532 | 2.2999 | 0.0010432 |  | 376.3333 | 154.2743 | 29.6429 | 376.3333 | 155.2697 | 29.6429
VE1 | 6438 | New | Cold-formed steel | BOH CFS roof and walls |  |  | SD CEMCO800T200-54 Track Blocking | 0.99532 | 2.2999 | 0.0010432 |  | 376.3333 | 155.2697 | 29.6429 | 376.3333 | 156.265 | 29.6429
VE1 | 6439 | New | Cold-formed steel | BOH CFS roof and walls |  |  | SD CEMCO800T200-54 Track Blocking | 0.99532 | 2.2999 | 0.0010432 |  | 376.3333 | 156.265 | 29.6429 | 376.3333 | 157.2603 | 29.6429
VE1 | 6440 | New | Cold-formed steel | BOH CFS roof and walls |  |  | SD CEMCO800T200-54 Track Blocking | 0.99532 | 2.2999 | 0.0010432 |  | 376.3333 | 157.2603 | 29.6429 | 376.3333 | 158.2556 | 29.6429
VE1 | 6441 | New | Cold-formed steel | BOH CFS roof and walls |  |  | SD CEMCO800T200-54 Track Blocking | 0.99532 | 2.2999 | 0.0010432 |  | 376.3333 | 158.2556 | 29.6429 | 376.3333 | 159.2509 | 29.6429
VE1 | 6442 | New | Cold-formed steel | BOH CFS roof and walls |  |  | SD CEMCO800T200-54 Track Blocking | 0.99532 | 2.2999 | 0.0010432 |  | 376.3333 | 159.2509 | 29.6429 | 376.3333 | 160.2463 | 29.6429
VE1 | 6443 | New | Cold-formed steel | BOH CFS roof and walls |  |  | SD CEMCO800T200-54 Track Blocking | 0.99532 | 2.2999 | 0.0010432 |  | 376.3333 | 160.2463 | 29.6429 | 376.3333 | 161.2416 | 29.6429
VE1 | 6444 | New | Cold-formed steel | BOH CFS roof and walls |  |  | SD CEMCO800T200-54 Track Blocking | 0.99532 | 2.2999 | 0.0010432 |  | 376.3333 | 161.2416 | 29.6429 | 376.3333 | 162.2369 | 29.6429
VE1 | 6445 | New | Cold-formed steel | BOH CFS roof and walls |  |  | SD CEMCO800T200-54 Track Blocking | 0.99532 | 2.2999 | 0.0010432 |  | 376.3333 | 162.2369 | 29.6429 | 376.3333 | 163.2322 | 29.6429
VE1 | 6446 | New | Cold-formed steel | BOH CFS roof and walls |  |  | SD CEMCO800T200-54 Track Blocking | 0.99532 | 2.2999 | 0.0010432 |  | 376.3333 | 163.2322 | 29.6429 | 376.3333 | 164.2275 | 29.6429
VE1 | 6447 | New | Cold-formed steel | BOH CFS roof and walls |  |  | SD CEMCO800T200-54 Track Blocking | 0.99532 | 2.2999 | 0.0010432 |  | 376.3333 | 164.2275 | 29.6429 | 376.3333 | 165.2228 | 29.6429
VE1 | 6448 | New | Cold-formed steel | BOH CFS roof and walls |  |  | SD CEMCO800T200-54 Track Blocking | 0.99532 | 2.2999 | 0.0010432 |  | 376.3333 | 165.2228 | 29.6429 | 376.3333 | 166.2182 | 29.6429
VE1 | 6449 | New | Cold-formed steel | BOH CFS roof and walls |  |  | SD CEMCO800T200-54 Track Blocking | 0.99532 | 2.2999 | 0.0010432 |  | 376.3333 | 166.2182 | 29.6429 | 376.3333 | 167.2135 | 29.6429
VE1 | 6450 | New | Cold-formed steel | BOH CFS roof and walls |  |  | SD CEMCO800T200-54 Track Blocking | 0.99532 | 2.2999 | 0.0010432 |  | 376.3333 | 167.2135 | 29.6429 | 376.3333 | 168.2088 | 29.6429
VE1 | 6451 | New | Cold-formed steel | BOH CFS roof and walls |  |  | SD CEMCO800T200-54 Track Blocking | 0.99532 | 2.2999 | 0.0010432 |  | 376.3333 | 168.2088 | 29.6429 | 376.3333 | 169.2041 | 29.6429
VE1 | 6452 | New | Cold-formed steel | BOH CFS roof and walls |  |  | SD CEMCO800T200-54 Track Blocking | 0.99532 | 2.2999 | 0.0010432 |  | 376.3333 | 169.2041 | 29.6429 | 376.3333 | 170.1994 | 29.6429
VE1 | 6453 | New | Cold-formed steel | BOH CFS roof and walls |  |  | SD CEMCO800T200-54 Track Blocking | 0.99532 | 2.2999 | 0.0010432 |  | 376.3333 | 170.1994 | 29.6429 | 376.3333 | 171.1948 | 29.6429
VE1 | 6454 | New | Cold-formed steel | BOH CFS roof and walls |  |  | SD CEMCO800T200-54 Track Blocking | 0.99532 | 2.2999 | 0.0010432 |  | 376.3333 | 171.1948 | 29.6429 | 376.3333 | 172.1901 | 29.6429
VE1 | 6455 | New | Cold-formed steel | BOH CFS roof and walls |  |  | SD CEMCO800T200-54 Track Blocking | 0.99532 | 2.2999 | 0.0010432 |  | 376.3333 | 172.1901 | 29.6429 | 376.3333 | 173.1854 | 29.6429
VE1 | 6456 | New | Cold-formed steel | BOH CFS roof and walls |  |  | SD CEMCO800T200-54 Track Blocking | 0.99532 | 2.2999 | 0.0010432 |  | 376.3333 | 173.1854 | 29.6429 | 376.3333 | 174.1807 | 29.6429
VE1 | 6457 | New | Cold-formed steel | BOH CFS roof and walls |  |  | SD CEMCO800T200-54 Track Blocking | 0.99532 | 2.2999 | 0.0010432 |  | 376.3333 | 174.1807 | 29.6429 | 376.3333 | 175.176 | 29.6429
VE1 | 6458 | New | Cold-formed steel | BOH CFS roof and walls |  |  | SD CEMCO800T200-54 Track Blocking | 0.99532 | 2.2999 | 0.0010432 |  | 376.3333 | 175.176 | 29.6429 | 376.3333 | 176.1713 | 29.6429
VE1 | 6459 | New | Cold-formed steel | BOH CFS roof and walls |  |  | SD CEMCO800T200-54 Track Blocking | 0.99532 | 2.2999 | 0.0010432 |  | 376.3333 | 176.1713 | 29.6429 | 376.3333 | 177.1667 | 29.6429
VE1 | 6460 | New | Cold-formed steel | BOH CFS roof and walls |  |  | SD CEMCO800T200-54 Track Blocking | 0.99532 | 2.2999 | 0.0010432 |  | 376.3333 | -7.4443e-18 | 31.5714 | 376.3333 | 0.99532 | 31.5714
VE1 | 6461 | New | Cold-formed steel | BOH CFS roof and walls |  |  | SD CEMCO800T200-54 Track Blocking | 0.99532 | 2.2999 | 0.0010432 |  | 376.3333 | 0.99532 | 31.5714 | 376.3333 | 1.9906 | 31.5714
VE1 | 6462 | New | Cold-formed steel | BOH CFS roof and walls |  |  | SD CEMCO800T200-54 Track Blocking | 0.99532 | 2.2999 | 0.0010432 |  | 376.3333 | 1.9906 | 31.5714 | 376.3333 | 2.986 | 31.5714
VE1 | 6463 | New | Cold-formed steel | BOH CFS roof and walls |  |  | SD CEMCO800T200-54 Track Blocking | 0.99532 | 2.2999 | 0.0010432 |  | 376.3333 | 2.986 | 31.5714 | 376.3333 | 3.9813 | 31.5714
VE1 | 6464 | New | Cold-formed steel | BOH CFS roof and walls |  |  | SD CEMCO800T200-54 Track Blocking | 0.99532 | 2.2999 | 0.0010432 |  | 376.3333 | 3.9813 | 31.5714 | 376.3333 | 4.9766 | 31.5714
VE1 | 6465 | New | Cold-formed steel | BOH CFS roof and walls |  |  | SD CEMCO800T200-54 Track Blocking | 0.99532 | 2.2999 | 0.0010432 |  | 376.3333 | 4.9766 | 31.5714 | 376.3333 | 5.9719 | 31.5714
VE1 | 6466 | New | Cold-formed steel | BOH CFS roof and walls |  |  | SD CEMCO800T200-54 Track Blocking | 0.99532 | 2.2999 | 0.0010432 |  | 376.3333 | 5.9719 | 31.5714 | 376.3333 | 6.9672 | 31.5714
VE1 | 6467 | New | Cold-formed steel | BOH CFS roof and walls |  |  | SD CEMCO800T200-54 Track Blocking | 0.99532 | 2.2999 | 0.0010432 |  | 376.3333 | 6.9672 | 31.5714 | 376.3333 | 7.9625 | 31.5714
VE1 | 6468 | New | Cold-formed steel | BOH CFS roof and walls |  |  | SD CEMCO800T200-54 Track Blocking | 0.99532 | 2.2999 | 0.0010432 |  | 376.3333 | 7.9625 | 31.5714 | 376.3333 | 8.9579 | 31.5714
VE1 | 6469 | New | Cold-formed steel | BOH CFS roof and walls |  |  | SD CEMCO800T200-54 Track Blocking | 0.99532 | 2.2999 | 0.0010432 |  | 376.3333 | 8.9579 | 31.5714 | 376.3333 | 9.9532 | 31.5714
VE1 | 6470 | New | Cold-formed steel | BOH CFS roof and walls |  |  | SD CEMCO800T200-54 Track Blocking | 0.99532 | 2.2999 | 0.0010432 |  | 376.3333 | 9.9532 | 31.5714 | 376.3333 | 10.9485 | 31.5714
VE1 | 6471 | New | Cold-formed steel | BOH CFS roof and walls |  |  | SD CEMCO800T200-54 Track Blocking | 0.99532 | 2.2999 | 0.0010432 |  | 376.3333 | 10.9485 | 31.5714 | 376.3333 | 11.9438 | 31.5714
VE1 | 6472 | New | Cold-formed steel | BOH CFS roof and walls |  |  | SD CEMCO800T200-54 Track Blocking | 0.99532 | 2.2999 | 0.0010432 |  | 376.3333 | 11.9438 | 31.5714 | 376.3333 | 12.9391 | 31.5714
VE1 | 6473 | New | Cold-formed steel | BOH CFS roof and walls |  |  | SD CEMCO800T200-54 Track Blocking | 0.99532 | 2.2999 | 0.0010432 |  | 376.3333 | 12.9391 | 31.5714 | 376.3333 | 13.9345 | 31.5714
VE1 | 6474 | New | Cold-formed steel | BOH CFS roof and walls |  |  | SD CEMCO800T200-54 Track Blocking | 0.99532 | 2.2999 | 0.0010432 |  | 376.3333 | 13.9345 | 31.5714 | 376.3333 | 14.9298 | 31.5714
VE1 | 6475 | New | Cold-formed steel | BOH CFS roof and walls |  |  | SD CEMCO800T200-54 Track Blocking | 0.99532 | 2.2999 | 0.0010432 |  | 376.3333 | 14.9298 | 31.5714 | 376.3333 | 15.9251 | 31.5714
VE1 | 6476 | New | Cold-formed steel | BOH CFS roof and walls |  |  | SD CEMCO800T200-54 Track Blocking | 0.99532 | 2.2999 | 0.0010432 |  | 376.3333 | 15.9251 | 31.5714 | 376.3333 | 16.9204 | 31.5714
VE1 | 6477 | New | Cold-formed steel | BOH CFS roof and walls |  |  | SD CEMCO800T200-54 Track Blocking | 0.99532 | 2.2999 | 0.0010432 |  | 376.3333 | 16.9204 | 31.5714 | 376.3333 | 17.9157 | 31.5714
VE1 | 6478 | New | Cold-formed steel | BOH CFS roof and walls |  |  | SD CEMCO800T200-54 Track Blocking | 0.99532 | 2.2999 | 0.0010432 |  | 376.3333 | 17.9157 | 31.5714 | 376.3333 | 18.911 | 31.5714
VE1 | 6479 | New | Cold-formed steel | BOH CFS roof and walls |  |  | SD CEMCO800T200-54 Track Blocking | 0.99532 | 2.2999 | 0.0010432 |  | 376.3333 | 18.911 | 31.5714 | 376.3333 | 19.9064 | 31.5714
VE1 | 6480 | New | Cold-formed steel | BOH CFS roof and walls |  |  | SD CEMCO800T200-54 Track Blocking | 0.99532 | 2.2999 | 0.0010432 |  | 376.3333 | 19.9064 | 31.5714 | 376.3333 | 20.9017 | 31.5714
VE1 | 6481 | New | Cold-formed steel | BOH CFS roof and walls |  |  | SD CEMCO800T200-54 Track Blocking | 0.99532 | 2.2999 | 0.0010432 |  | 376.3333 | 20.9017 | 31.5714 | 376.3333 | 21.897 | 31.5714
VE1 | 6482 | New | Cold-formed steel | BOH CFS roof and walls |  |  | SD CEMCO800T200-54 Track Blocking | 0.99532 | 2.2999 | 0.0010432 |  | 376.3333 | 21.897 | 31.5714 | 376.3333 | 22.8923 | 31.5714
VE1 | 6483 | New | Cold-formed steel | BOH CFS roof and walls |  |  | SD CEMCO800T200-54 Track Blocking | 0.99532 | 2.2999 | 0.0010432 |  | 376.3333 | 22.8923 | 31.5714 | 376.3333 | 23.8876 | 31.5714
VE1 | 6484 | New | Cold-formed steel | BOH CFS roof and walls |  |  | SD CEMCO800T200-54 Track Blocking | 0.99532 | 2.2999 | 0.0010432 |  | 376.3333 | 23.8876 | 31.5714 | 376.3333 | 24.883 | 31.5714
VE1 | 6485 | New | Cold-formed steel | BOH CFS roof and walls |  |  | SD CEMCO800T200-54 Track Blocking | 0.99532 | 2.2999 | 0.0010432 |  | 376.3333 | 24.883 | 31.5714 | 376.3333 | 25.8783 | 31.5714
VE1 | 6486 | New | Cold-formed steel | BOH CFS roof and walls |  |  | SD CEMCO800T200-54 Track Blocking | 0.99532 | 2.2999 | 0.0010432 |  | 376.3333 | 25.8783 | 31.5714 | 376.3333 | 26.8736 | 31.5714
VE1 | 6487 | New | Cold-formed steel | BOH CFS roof and walls |  |  | SD CEMCO800T200-54 Track Blocking | 0.99532 | 2.2999 | 0.0010432 |  | 376.3333 | 26.8736 | 31.5714 | 376.3333 | 27.8689 | 31.5714
VE1 | 6488 | New | Cold-formed steel | BOH CFS roof and walls |  |  | SD CEMCO800T200-54 Track Blocking | 0.99532 | 2.2999 | 0.0010432 |  | 376.3333 | 27.8689 | 31.5714 | 376.3333 | 28.8642 | 31.5714
VE1 | 6489 | New | Cold-formed steel | BOH CFS roof and walls |  |  | SD CEMCO800T200-54 Track Blocking | 0.99532 | 2.2999 | 0.0010432 |  | 376.3333 | 28.8642 | 31.5714 | 376.3333 | 29.8596 | 31.5714
VE1 | 6490 | New | Cold-formed steel | BOH CFS roof and walls |  |  | SD CEMCO800T200-54 Track Blocking | 0.99532 | 2.2999 | 0.0010432 |  | 376.3333 | 29.8596 | 31.5714 | 376.3333 | 30.8549 | 31.5714
VE1 | 6491 | New | Cold-formed steel | BOH CFS roof and walls |  |  | SD CEMCO800T200-54 Track Blocking | 0.99532 | 2.2999 | 0.0010432 |  | 376.3333 | 30.8549 | 31.5714 | 376.3333 | 31.8502 | 31.5714
VE1 | 6492 | New | Cold-formed steel | BOH CFS roof and walls |  |  | SD CEMCO800T200-54 Track Blocking | 0.99532 | 2.2999 | 0.0010432 |  | 376.3333 | 31.8502 | 31.5714 | 376.3333 | 32.8455 | 31.5714
VE1 | 6493 | New | Cold-formed steel | BOH CFS roof and walls |  |  | SD CEMCO800T200-54 Track Blocking | 0.99532 | 2.2999 | 0.0010432 |  | 376.3333 | 32.8455 | 31.5714 | 376.3333 | 33.8408 | 31.5714
VE1 | 6494 | New | Cold-formed steel | BOH CFS roof and walls |  |  | SD CEMCO800T200-54 Track Blocking | 0.99532 | 2.2999 | 0.0010432 |  | 376.3333 | 33.8408 | 31.5714 | 376.3333 | 34.8361 | 31.5714
VE1 | 6495 | New | Cold-formed steel | BOH CFS roof and walls |  |  | SD CEMCO800T200-54 Track Blocking | 0.99532 | 2.2999 | 0.0010432 |  | 376.3333 | 34.8361 | 31.5714 | 376.3333 | 35.8315 | 31.5714
VE1 | 6496 | New | Cold-formed steel | BOH CFS roof and walls |  |  | SD CEMCO800T200-54 Track Blocking | 0.99532 | 2.2999 | 0.0010432 |  | 376.3333 | 35.8315 | 31.5714 | 376.3333 | 36.8268 | 31.5714
VE1 | 6497 | New | Cold-formed steel | BOH CFS roof and walls |  |  | SD CEMCO800T200-54 Track Blocking | 0.99532 | 2.2999 | 0.0010432 |  | 376.3333 | 36.8268 | 31.5714 | 376.3333 | 37.8221 | 31.5714
VE1 | 6498 | New | Cold-formed steel | BOH CFS roof and walls |  |  | SD CEMCO800T200-54 Track Blocking | 0.99532 | 2.2999 | 0.0010432 |  | 376.3333 | 37.8221 | 31.5714 | 376.3333 | 38.8174 | 31.5714
VE1 | 6499 | New | Cold-formed steel | BOH CFS roof and walls |  |  | SD CEMCO800T200-54 Track Blocking | 0.99532 | 2.2999 | 0.0010432 |  | 376.3333 | 38.8174 | 31.5714 | 376.3333 | 39.8127 | 31.5714
VE1 | 6500 | New | Cold-formed steel | BOH CFS roof and walls |  |  | SD CEMCO800T200-54 Track Blocking | 0.99532 | 2.2999 | 0.0010432 |  | 376.3333 | 39.8127 | 31.5714 | 376.3333 | 40.8081 | 31.5714
VE1 | 6501 | New | Cold-formed steel | BOH CFS roof and walls |  |  | SD CEMCO800T200-54 Track Blocking | 0.99532 | 2.2999 | 0.0010432 |  | 376.3333 | 40.8081 | 31.5714 | 376.3333 | 41.8034 | 31.5714
VE1 | 6502 | New | Cold-formed steel | BOH CFS roof and walls |  |  | SD CEMCO800T200-54 Track Blocking | 0.99532 | 2.2999 | 0.0010432 |  | 376.3333 | 41.8034 | 31.5714 | 376.3333 | 42.7987 | 31.5714
VE1 | 6503 | New | Cold-formed steel | BOH CFS roof and walls |  |  | SD CEMCO800T200-54 Track Blocking | 0.99532 | 2.2999 | 0.0010432 |  | 376.3333 | 42.7987 | 31.5714 | 376.3333 | 43.794 | 31.5714
VE1 | 6504 | New | Cold-formed steel | BOH CFS roof and walls |  |  | SD CEMCO800T200-54 Track Blocking | 0.99532 | 2.2999 | 0.0010432 |  | 376.3333 | 43.794 | 31.5714 | 376.3333 | 44.7893 | 31.5714
VE1 | 6505 | New | Cold-formed steel | BOH CFS roof and walls |  |  | SD CEMCO800T200-54 Track Blocking | 0.99532 | 2.2999 | 0.0010432 |  | 376.3333 | 44.7893 | 31.5714 | 376.3333 | 45.7846 | 31.5714
VE1 | 6506 | New | Cold-formed steel | BOH CFS roof and walls |  |  | SD CEMCO800T200-54 Track Blocking | 0.99532 | 2.2999 | 0.0010432 |  | 376.3333 | 45.7846 | 31.5714 | 376.3333 | 46.78 | 31.5714
VE1 | 6507 | New | Cold-formed steel | BOH CFS roof and walls |  |  | SD CEMCO800T200-54 Track Blocking | 0.99532 | 2.2999 | 0.0010432 |  | 376.3333 | 46.78 | 31.5714 | 376.3333 | 47.7753 | 31.5714
VE1 | 6508 | New | Cold-formed steel | BOH CFS roof and walls |  |  | SD CEMCO800T200-54 Track Blocking | 0.99532 | 2.2999 | 0.0010432 |  | 376.3333 | 47.7753 | 31.5714 | 376.3333 | 48.7706 | 31.5714
VE1 | 6509 | New | Cold-formed steel | BOH CFS roof and walls |  |  | SD CEMCO800T200-54 Track Blocking | 0.99532 | 2.2999 | 0.0010432 |  | 376.3333 | 48.7706 | 31.5714 | 376.3333 | 49.7659 | 31.5714
VE1 | 6510 | New | Cold-formed steel | BOH CFS roof and walls |  |  | SD CEMCO800T200-54 Track Blocking | 0.99532 | 2.2999 | 0.0010432 |  | 376.3333 | 49.7659 | 31.5714 | 376.3333 | 50.7612 | 31.5714
VE1 | 6511 | New | Cold-formed steel | BOH CFS roof and walls |  |  | SD CEMCO800T200-54 Track Blocking | 0.99532 | 2.2999 | 0.0010432 |  | 376.3333 | 50.7612 | 31.5714 | 376.3333 | 51.7566 | 31.5714
VE1 | 6512 | New | Cold-formed steel | BOH CFS roof and walls |  |  | SD CEMCO800T200-54 Track Blocking | 0.99532 | 2.2999 | 0.0010432 |  | 376.3333 | 51.7566 | 31.5714 | 376.3333 | 52.7519 | 31.5714
VE1 | 6513 | New | Cold-formed steel | BOH CFS roof and walls |  |  | SD CEMCO800T200-54 Track Blocking | 0.99532 | 2.2999 | 0.0010432 |  | 376.3333 | 52.7519 | 31.5714 | 376.3333 | 53.7472 | 31.5714
VE1 | 6514 | New | Cold-formed steel | BOH CFS roof and walls |  |  | SD CEMCO800T200-54 Track Blocking | 0.99532 | 2.2999 | 0.0010432 |  | 376.3333 | 53.7472 | 31.5714 | 376.3333 | 54.7425 | 31.5714
VE1 | 6515 | New | Cold-formed steel | BOH CFS roof and walls |  |  | SD CEMCO800T200-54 Track Blocking | 0.99532 | 2.2999 | 0.0010432 |  | 376.3333 | 54.7425 | 31.5714 | 376.3333 | 55.7378 | 31.5714
VE1 | 6516 | New | Cold-formed steel | BOH CFS roof and walls |  |  | SD CEMCO800T200-54 Track Blocking | 0.99532 | 2.2999 | 0.0010432 |  | 376.3333 | 55.7378 | 31.5714 | 376.3333 | 56.7331 | 31.5714
VE1 | 6517 | New | Cold-formed steel | BOH CFS roof and walls |  |  | SD CEMCO800T200-54 Track Blocking | 0.99532 | 2.2999 | 0.0010432 |  | 376.3333 | 56.7331 | 31.5714 | 376.3333 | 57.7285 | 31.5714
VE1 | 6518 | New | Cold-formed steel | BOH CFS roof and walls |  |  | SD CEMCO800T200-54 Track Blocking | 0.99532 | 2.2999 | 0.0010432 |  | 376.3333 | 57.7285 | 31.5714 | 376.3333 | 58.7238 | 31.5714
VE1 | 6519 | New | Cold-formed steel | BOH CFS roof and walls |  |  | SD CEMCO800T200-54 Track Blocking | 0.99532 | 2.2999 | 0.0010432 |  | 376.3333 | 58.7238 | 31.5714 | 376.3333 | 59.7191 | 31.5714
VE1 | 6520 | New | Cold-formed steel | BOH CFS roof and walls |  |  | SD CEMCO800T200-54 Track Blocking | 0.99532 | 2.2999 | 0.0010432 |  | 376.3333 | 59.7191 | 31.5714 | 376.3333 | 60.7144 | 31.5714
VE1 | 6521 | New | Cold-formed steel | BOH CFS roof and walls |  |  | SD CEMCO800T200-54 Track Blocking | 0.99532 | 2.2999 | 0.0010432 |  | 376.3333 | 60.7144 | 31.5714 | 376.3333 | 61.7097 | 31.5714
VE1 | 6522 | New | Cold-formed steel | BOH CFS roof and walls |  |  | SD CEMCO800T200-54 Track Blocking | 0.99532 | 2.2999 | 0.0010432 |  | 376.3333 | 61.7097 | 31.5714 | 376.3333 | 62.7051 | 31.5714
VE1 | 6523 | New | Cold-formed steel | BOH CFS roof and walls |  |  | SD CEMCO800T200-54 Track Blocking | 0.99532 | 2.2999 | 0.0010432 |  | 376.3333 | 62.7051 | 31.5714 | 376.3333 | 63.7004 | 31.5714
VE1 | 6524 | New | Cold-formed steel | BOH CFS roof and walls |  |  | SD CEMCO800T200-54 Track Blocking | 0.99532 | 2.2999 | 0.0010432 |  | 376.3333 | 63.7004 | 31.5714 | 376.3333 | 64.6957 | 31.5714
VE1 | 6525 | New | Cold-formed steel | BOH CFS roof and walls |  |  | SD CEMCO800T200-54 Track Blocking | 0.99532 | 2.2999 | 0.0010432 |  | 376.3333 | 64.6957 | 31.5714 | 376.3333 | 65.691 | 31.5714
VE1 | 6526 | New | Cold-formed steel | BOH CFS roof and walls |  |  | SD CEMCO800T200-54 Track Blocking | 0.99532 | 2.2999 | 0.0010432 |  | 376.3333 | 65.691 | 31.5714 | 376.3333 | 66.6863 | 31.5714
VE1 | 6527 | New | Cold-formed steel | BOH CFS roof and walls |  |  | SD CEMCO800T200-54 Track Blocking | 0.99532 | 2.2999 | 0.0010432 |  | 376.3333 | 66.6863 | 31.5714 | 376.3333 | 67.6816 | 31.5714
VE1 | 6528 | New | Cold-formed steel | BOH CFS roof and walls |  |  | SD CEMCO800T200-54 Track Blocking | 0.99532 | 2.2999 | 0.0010432 |  | 376.3333 | 67.6816 | 31.5714 | 376.3333 | 68.677 | 31.5714
VE1 | 6529 | New | Cold-formed steel | BOH CFS roof and walls |  |  | SD CEMCO800T200-54 Track Blocking | 0.99532 | 2.2999 | 0.0010432 |  | 376.3333 | 68.677 | 31.5714 | 376.3333 | 69.6723 | 31.5714
VE1 | 6530 | New | Cold-formed steel | BOH CFS roof and walls |  |  | SD CEMCO800T200-54 Track Blocking | 0.99532 | 2.2999 | 0.0010432 |  | 376.3333 | 69.6723 | 31.5714 | 376.3333 | 70.6676 | 31.5714
VE1 | 6531 | New | Cold-formed steel | BOH CFS roof and walls |  |  | SD CEMCO800T200-54 Track Blocking | 0.99532 | 2.2999 | 0.0010432 |  | 376.3333 | 70.6676 | 31.5714 | 376.3333 | 71.6629 | 31.5714
VE1 | 6532 | New | Cold-formed steel | BOH CFS roof and walls |  |  | SD CEMCO800T200-54 Track Blocking | 0.99532 | 2.2999 | 0.0010432 |  | 376.3333 | 71.6629 | 31.5714 | 376.3333 | 72.6582 | 31.5714
VE1 | 6533 | New | Cold-formed steel | BOH CFS roof and walls |  |  | SD CEMCO800T200-54 Track Blocking | 0.99532 | 2.2999 | 0.0010432 |  | 376.3333 | 72.6582 | 31.5714 | 376.3333 | 73.6536 | 31.5714
VE1 | 6534 | New | Cold-formed steel | BOH CFS roof and walls |  |  | SD CEMCO800T200-54 Track Blocking | 0.99532 | 2.2999 | 0.0010432 |  | 376.3333 | 73.6536 | 31.5714 | 376.3333 | 74.6489 | 31.5714
VE1 | 6535 | New | Cold-formed steel | BOH CFS roof and walls |  |  | SD CEMCO800T200-54 Track Blocking | 0.99532 | 2.2999 | 0.0010432 |  | 376.3333 | 74.6489 | 31.5714 | 376.3333 | 75.6442 | 31.5714
VE1 | 6536 | New | Cold-formed steel | BOH CFS roof and walls |  |  | SD CEMCO800T200-54 Track Blocking | 0.99532 | 2.2999 | 0.0010432 |  | 376.3333 | 75.6442 | 31.5714 | 376.3333 | 76.6395 | 31.5714
VE1 | 6537 | New | Cold-formed steel | BOH CFS roof and walls |  |  | SD CEMCO800T200-54 Track Blocking | 0.99532 | 2.2999 | 0.0010432 |  | 376.3333 | 76.6395 | 31.5714 | 376.3333 | 77.6348 | 31.5714
VE1 | 6538 | New | Cold-formed steel | BOH CFS roof and walls |  |  | SD CEMCO800T200-54 Track Blocking | 0.99532 | 2.2999 | 0.0010432 |  | 376.3333 | 77.6348 | 31.5714 | 376.3333 | 78.6301 | 31.5714
VE1 | 6539 | New | Cold-formed steel | BOH CFS roof and walls |  |  | SD CEMCO800T200-54 Track Blocking | 0.99532 | 2.2999 | 0.0010432 |  | 376.3333 | 78.6301 | 31.5714 | 376.3333 | 79.6255 | 31.5714
VE1 | 6540 | New | Cold-formed steel | BOH CFS roof and walls |  |  | SD CEMCO800T200-54 Track Blocking | 0.99532 | 2.2999 | 0.0010432 |  | 376.3333 | 79.6255 | 31.5714 | 376.3333 | 80.6208 | 31.5714
VE1 | 6541 | New | Cold-formed steel | BOH CFS roof and walls |  |  | SD CEMCO800T200-54 Track Blocking | 0.99532 | 2.2999 | 0.0010432 |  | 376.3333 | 80.6208 | 31.5714 | 376.3333 | 81.6161 | 31.5714
VE1 | 6542 | New | Cold-formed steel | BOH CFS roof and walls |  |  | SD CEMCO800T200-54 Track Blocking | 0.99532 | 2.2999 | 0.0010432 |  | 376.3333 | 81.6161 | 31.5714 | 376.3333 | 82.6114 | 31.5714
VE1 | 6543 | New | Cold-formed steel | BOH CFS roof and walls |  |  | SD CEMCO800T200-54 Track Blocking | 0.99532 | 2.2999 | 0.0010432 |  | 376.3333 | 82.6114 | 31.5714 | 376.3333 | 83.6067 | 31.5714
VE1 | 6544 | New | Cold-formed steel | BOH CFS roof and walls |  |  | SD CEMCO800T200-54 Track Blocking | 0.99532 | 2.2999 | 0.0010432 |  | 376.3333 | 83.6067 | 31.5714 | 376.3333 | 84.6021 | 31.5714
VE1 | 6545 | New | Cold-formed steel | BOH CFS roof and walls |  |  | SD CEMCO800T200-54 Track Blocking | 0.99532 | 2.2999 | 0.0010432 |  | 376.3333 | 84.6021 | 31.5714 | 376.3333 | 85.5974 | 31.5714
VE1 | 6546 | New | Cold-formed steel | BOH CFS roof and walls |  |  | SD CEMCO800T200-54 Track Blocking | 0.99532 | 2.2999 | 0.0010432 |  | 376.3333 | 85.5974 | 31.5714 | 376.3333 | 86.5927 | 31.5714
VE1 | 6547 | New | Cold-formed steel | BOH CFS roof and walls |  |  | SD CEMCO800T200-54 Track Blocking | 0.99532 | 2.2999 | 0.0010432 |  | 376.3333 | 86.5927 | 31.5714 | 376.3333 | 87.588 | 31.5714
VE1 | 6548 | New | Cold-formed steel | BOH CFS roof and walls |  |  | SD CEMCO800T200-54 Track Blocking | 0.99532 | 2.2999 | 0.0010432 |  | 376.3333 | 87.588 | 31.5714 | 376.3333 | 88.5833 | 31.5714
VE1 | 6549 | New | Cold-formed steel | BOH CFS roof and walls |  |  | SD CEMCO800T200-54 Track Blocking | 0.99532 | 2.2999 | 0.0010432 |  | 376.3333 | 88.5833 | 31.5714 | 376.3333 | 89.5787 | 31.5714
VE1 | 6550 | New | Cold-formed steel | BOH CFS roof and walls |  |  | SD CEMCO800T200-54 Track Blocking | 0.99532 | 2.2999 | 0.0010432 |  | 376.3333 | 89.5787 | 31.5714 | 376.3333 | 90.574 | 31.5714
VE1 | 6551 | New | Cold-formed steel | BOH CFS roof and walls |  |  | SD CEMCO800T200-54 Track Blocking | 0.99532 | 2.2999 | 0.0010432 |  | 376.3333 | 90.574 | 31.5714 | 376.3333 | 91.5693 | 31.5714
VE1 | 6552 | New | Cold-formed steel | BOH CFS roof and walls |  |  | SD CEMCO800T200-54 Track Blocking | 0.99532 | 2.2999 | 0.0010432 |  | 376.3333 | 91.5693 | 31.5714 | 376.3333 | 92.5646 | 31.5714
VE1 | 6553 | New | Cold-formed steel | BOH CFS roof and walls |  |  | SD CEMCO800T200-54 Track Blocking | 0.99532 | 2.2999 | 0.0010432 |  | 376.3333 | 92.5646 | 31.5714 | 376.3333 | 93.5599 | 31.5714
VE1 | 6554 | New | Cold-formed steel | BOH CFS roof and walls |  |  | SD CEMCO800T200-54 Track Blocking | 0.99532 | 2.2999 | 0.0010432 |  | 376.3333 | 93.5599 | 31.5714 | 376.3333 | 94.5552 | 31.5714
VE1 | 6555 | New | Cold-formed steel | BOH CFS roof and walls |  |  | SD CEMCO800T200-54 Track Blocking | 0.99532 | 2.2999 | 0.0010432 |  | 376.3333 | 94.5552 | 31.5714 | 376.3333 | 95.5506 | 31.5714
VE1 | 6556 | New | Cold-formed steel | BOH CFS roof and walls |  |  | SD CEMCO800T200-54 Track Blocking | 0.99532 | 2.2999 | 0.0010432 |  | 376.3333 | 95.5506 | 31.5714 | 376.3333 | 96.5459 | 31.5714
VE1 | 6557 | New | Cold-formed steel | BOH CFS roof and walls |  |  | SD CEMCO800T200-54 Track Blocking | 0.99532 | 2.2999 | 0.0010432 |  | 376.3333 | 96.5459 | 31.5714 | 376.3333 | 97.5412 | 31.5714
VE1 | 6558 | New | Cold-formed steel | BOH CFS roof and walls |  |  | SD CEMCO800T200-54 Track Blocking | 0.99532 | 2.2999 | 0.0010432 |  | 376.3333 | 97.5412 | 31.5714 | 376.3333 | 98.5365 | 31.5714
VE1 | 6559 | New | Cold-formed steel | BOH CFS roof and walls |  |  | SD CEMCO800T200-54 Track Blocking | 0.99532 | 2.2999 | 0.0010432 |  | 376.3333 | 98.5365 | 31.5714 | 376.3333 | 99.5318 | 31.5714
VE1 | 6560 | New | Cold-formed steel | BOH CFS roof and walls |  |  | SD CEMCO800T200-54 Track Blocking | 0.99532 | 2.2999 | 0.0010432 |  | 376.3333 | 99.5318 | 31.5714 | 376.3333 | 100.5272 | 31.5714
VE1 | 6561 | New | Cold-formed steel | BOH CFS roof and walls |  |  | SD CEMCO800T200-54 Track Blocking | 0.99532 | 2.2999 | 0.0010432 |  | 376.3333 | 100.5272 | 31.5714 | 376.3333 | 101.5225 | 31.5714
VE1 | 6562 | New | Cold-formed steel | BOH CFS roof and walls |  |  | SD CEMCO800T200-54 Track Blocking | 0.99532 | 2.2999 | 0.0010432 |  | 376.3333 | 101.5225 | 31.5714 | 376.3333 | 102.5178 | 31.5714
VE1 | 6563 | New | Cold-formed steel | BOH CFS roof and walls |  |  | SD CEMCO800T200-54 Track Blocking | 0.99532 | 2.2999 | 0.0010432 |  | 376.3333 | 102.5178 | 31.5714 | 376.3333 | 103.5131 | 31.5714
VE1 | 6564 | New | Cold-formed steel | BOH CFS roof and walls |  |  | SD CEMCO800T200-54 Track Blocking | 0.99532 | 2.2999 | 0.0010432 |  | 376.3333 | 103.5131 | 31.5714 | 376.3333 | 104.5084 | 31.5714
VE1 | 6565 | New | Cold-formed steel | BOH CFS roof and walls |  |  | SD CEMCO800T200-54 Track Blocking | 0.99532 | 2.2999 | 0.0010432 |  | 376.3333 | 104.5084 | 31.5714 | 376.3333 | 105.5037 | 31.5714
VE1 | 6566 | New | Cold-formed steel | BOH CFS roof and walls |  |  | SD CEMCO800T200-54 Track Blocking | 0.99532 | 2.2999 | 0.0010432 |  | 376.3333 | 105.5037 | 31.5714 | 376.3333 | 106.4991 | 31.5714
VE1 | 6567 | New | Cold-formed steel | BOH CFS roof and walls |  |  | SD CEMCO800T200-54 Track Blocking | 0.99532 | 2.2999 | 0.0010432 |  | 376.3333 | 106.4991 | 31.5714 | 376.3333 | 107.4944 | 31.5714
VE1 | 6568 | New | Cold-formed steel | BOH CFS roof and walls |  |  | SD CEMCO800T200-54 Track Blocking | 0.99532 | 2.2999 | 0.0010432 |  | 376.3333 | 107.4944 | 31.5714 | 376.3333 | 108.4897 | 31.5714
VE1 | 6569 | New | Cold-formed steel | BOH CFS roof and walls |  |  | SD CEMCO800T200-54 Track Blocking | 0.99532 | 2.2999 | 0.0010432 |  | 376.3333 | 108.4897 | 31.5714 | 376.3333 | 109.485 | 31.5714
VE1 | 6570 | New | Cold-formed steel | BOH CFS roof and walls |  |  | SD CEMCO800T200-54 Track Blocking | 0.99532 | 2.2999 | 0.0010432 |  | 376.3333 | 109.485 | 31.5714 | 376.3333 | 110.4803 | 31.5714
VE1 | 6571 | New | Cold-formed steel | BOH CFS roof and walls |  |  | SD CEMCO800T200-54 Track Blocking | 0.99532 | 2.2999 | 0.0010432 |  | 376.3333 | 110.4803 | 31.5714 | 376.3333 | 111.4757 | 31.5714
VE1 | 6572 | New | Cold-formed steel | BOH CFS roof and walls |  |  | SD CEMCO800T200-54 Track Blocking | 0.99532 | 2.2999 | 0.0010432 |  | 376.3333 | 111.4757 | 31.5714 | 376.3333 | 112.471 | 31.5714
VE1 | 6573 | New | Cold-formed steel | BOH CFS roof and walls |  |  | SD CEMCO800T200-54 Track Blocking | 0.99532 | 2.2999 | 0.0010432 |  | 376.3333 | 112.471 | 31.5714 | 376.3333 | 113.4663 | 31.5714
VE1 | 6574 | New | Cold-formed steel | BOH CFS roof and walls |  |  | SD CEMCO800T200-54 Track Blocking | 0.99532 | 2.2999 | 0.0010432 |  | 376.3333 | 113.4663 | 31.5714 | 376.3333 | 114.4616 | 31.5714
VE1 | 6575 | New | Cold-formed steel | BOH CFS roof and walls |  |  | SD CEMCO800T200-54 Track Blocking | 0.99532 | 2.2999 | 0.0010432 |  | 376.3333 | 114.4616 | 31.5714 | 376.3333 | 115.4569 | 31.5714
VE1 | 6576 | New | Cold-formed steel | BOH CFS roof and walls |  |  | SD CEMCO800T200-54 Track Blocking | 0.99532 | 2.2999 | 0.0010432 |  | 376.3333 | 115.4569 | 31.5714 | 376.3333 | 116.4522 | 31.5714
VE1 | 6577 | New | Cold-formed steel | BOH CFS roof and walls |  |  | SD CEMCO800T200-54 Track Blocking | 0.99532 | 2.2999 | 0.0010432 |  | 376.3333 | 116.4522 | 31.5714 | 376.3333 | 117.4476 | 31.5714
VE1 | 6578 | New | Cold-formed steel | BOH CFS roof and walls |  |  | SD CEMCO800T200-54 Track Blocking | 0.99532 | 2.2999 | 0.0010432 |  | 376.3333 | 117.4476 | 31.5714 | 376.3333 | 118.4429 | 31.5714
VE1 | 6579 | New | Cold-formed steel | BOH CFS roof and walls |  |  | SD CEMCO800T200-54 Track Blocking | 0.99532 | 2.2999 | 0.0010432 |  | 376.3333 | 118.4429 | 31.5714 | 376.3333 | 119.4382 | 31.5714
VE1 | 6580 | New | Cold-formed steel | BOH CFS roof and walls |  |  | SD CEMCO800T200-54 Track Blocking | 0.99532 | 2.2999 | 0.0010432 |  | 376.3333 | 119.4382 | 31.5714 | 376.3333 | 120.4335 | 31.5714
VE1 | 6581 | New | Cold-formed steel | BOH CFS roof and walls |  |  | SD CEMCO800T200-54 Track Blocking | 0.99532 | 2.2999 | 0.0010432 |  | 376.3333 | 120.4335 | 31.5714 | 376.3333 | 121.4288 | 31.5714
VE1 | 6582 | New | Cold-formed steel | BOH CFS roof and walls |  |  | SD CEMCO800T200-54 Track Blocking | 0.99532 | 2.2999 | 0.0010432 |  | 376.3333 | 121.4288 | 31.5714 | 376.3333 | 122.4242 | 31.5714
VE1 | 6583 | New | Cold-formed steel | BOH CFS roof and walls |  |  | SD CEMCO800T200-54 Track Blocking | 0.99532 | 2.2999 | 0.0010432 |  | 376.3333 | 122.4242 | 31.5714 | 376.3333 | 123.4195 | 31.5714
VE1 | 6584 | New | Cold-formed steel | BOH CFS roof and walls |  |  | SD CEMCO800T200-54 Track Blocking | 0.99532 | 2.2999 | 0.0010432 |  | 376.3333 | 123.4195 | 31.5714 | 376.3333 | 124.4148 | 31.5714
VE1 | 6585 | New | Cold-formed steel | BOH CFS roof and walls |  |  | SD CEMCO800T200-54 Track Blocking | 0.99532 | 2.2999 | 0.0010432 |  | 376.3333 | 124.4148 | 31.5714 | 376.3333 | 125.4101 | 31.5714
VE1 | 6586 | New | Cold-formed steel | BOH CFS roof and walls |  |  | SD CEMCO800T200-54 Track Blocking | 0.99532 | 2.2999 | 0.0010432 |  | 376.3333 | 125.4101 | 31.5714 | 376.3333 | 126.4054 | 31.5714
VE1 | 6587 | New | Cold-formed steel | BOH CFS roof and walls |  |  | SD CEMCO800T200-54 Track Blocking | 0.99532 | 2.2999 | 0.0010432 |  | 376.3333 | 126.4054 | 31.5714 | 376.3333 | 127.4007 | 31.5714
VE1 | 6588 | New | Cold-formed steel | BOH CFS roof and walls |  |  | SD CEMCO800T200-54 Track Blocking | 0.99532 | 2.2999 | 0.0010432 |  | 376.3333 | 127.4007 | 31.5714 | 376.3333 | 128.3961 | 31.5714
VE1 | 6589 | New | Cold-formed steel | BOH CFS roof and walls |  |  | SD CEMCO800T200-54 Track Blocking | 0.99532 | 2.2999 | 0.0010432 |  | 376.3333 | 128.3961 | 31.5714 | 376.3333 | 129.3914 | 31.5714
VE1 | 6590 | New | Cold-formed steel | BOH CFS roof and walls |  |  | SD CEMCO800T200-54 Track Blocking | 0.99532 | 2.2999 | 0.0010432 |  | 376.3333 | 129.3914 | 31.5714 | 376.3333 | 130.3867 | 31.5714
VE1 | 6591 | New | Cold-formed steel | BOH CFS roof and walls |  |  | SD CEMCO800T200-54 Track Blocking | 0.99532 | 2.2999 | 0.0010432 |  | 376.3333 | 130.3867 | 31.5714 | 376.3333 | 131.382 | 31.5714
VE1 | 6592 | New | Cold-formed steel | BOH CFS roof and walls |  |  | SD CEMCO800T200-54 Track Blocking | 0.99532 | 2.2999 | 0.0010432 |  | 376.3333 | 131.382 | 31.5714 | 376.3333 | 132.3773 | 31.5714
VE1 | 6593 | New | Cold-formed steel | BOH CFS roof and walls |  |  | SD CEMCO800T200-54 Track Blocking | 0.99532 | 2.2999 | 0.0010432 |  | 376.3333 | 132.3773 | 31.5714 | 376.3333 | 133.3727 | 31.5714
VE1 | 6594 | New | Cold-formed steel | BOH CFS roof and walls |  |  | SD CEMCO800T200-54 Track Blocking | 0.99532 | 2.2999 | 0.0010432 |  | 376.3333 | 133.3727 | 31.5714 | 376.3333 | 134.368 | 31.5714
VE1 | 6595 | New | Cold-formed steel | BOH CFS roof and walls |  |  | SD CEMCO800T200-54 Track Blocking | 0.99532 | 2.2999 | 0.0010432 |  | 376.3333 | 134.368 | 31.5714 | 376.3333 | 135.3633 | 31.5714
VE1 | 6596 | New | Cold-formed steel | BOH CFS roof and walls |  |  | SD CEMCO800T200-54 Track Blocking | 0.99532 | 2.2999 | 0.0010432 |  | 376.3333 | 135.3633 | 31.5714 | 376.3333 | 136.3586 | 31.5714
VE1 | 6597 | New | Cold-formed steel | BOH CFS roof and walls |  |  | SD CEMCO800T200-54 Track Blocking | 0.99532 | 2.2999 | 0.0010432 |  | 376.3333 | 136.3586 | 31.5714 | 376.3333 | 137.3539 | 31.5714
VE1 | 6598 | New | Cold-formed steel | BOH CFS roof and walls |  |  | SD CEMCO800T200-54 Track Blocking | 0.99532 | 2.2999 | 0.0010432 |  | 376.3333 | 137.3539 | 31.5714 | 376.3333 | 138.3493 | 31.5714
VE1 | 6599 | New | Cold-formed steel | BOH CFS roof and walls |  |  | SD CEMCO800T200-54 Track Blocking | 0.99532 | 2.2999 | 0.0010432 |  | 376.3333 | 138.3493 | 31.5714 | 376.3333 | 139.3446 | 31.5714
VE1 | 6600 | New | Cold-formed steel | BOH CFS roof and walls |  |  | SD CEMCO800T200-54 Track Blocking | 0.99532 | 2.2999 | 0.0010432 |  | 376.3333 | 139.3446 | 31.5714 | 376.3333 | 140.3399 | 31.5714
VE1 | 6601 | New | Cold-formed steel | BOH CFS roof and walls |  |  | SD CEMCO800T200-54 Track Blocking | 0.99532 | 2.2999 | 0.0010432 |  | 376.3333 | 140.3399 | 31.5714 | 376.3333 | 141.3352 | 31.5714
VE1 | 6602 | New | Cold-formed steel | BOH CFS roof and walls |  |  | SD CEMCO800T200-54 Track Blocking | 0.99532 | 2.2999 | 0.0010432 |  | 376.3333 | 141.3352 | 31.5714 | 376.3333 | 142.3305 | 31.5714
VE1 | 6603 | New | Cold-formed steel | BOH CFS roof and walls |  |  | SD CEMCO800T200-54 Track Blocking | 0.99532 | 2.2999 | 0.0010432 |  | 376.3333 | 142.3305 | 31.5714 | 376.3333 | 143.3258 | 31.5714
VE1 | 6604 | New | Cold-formed steel | BOH CFS roof and walls |  |  | SD CEMCO800T200-54 Track Blocking | 0.99532 | 2.2999 | 0.0010432 |  | 376.3333 | 143.3258 | 31.5714 | 376.3333 | 144.3212 | 31.5714
VE1 | 6605 | New | Cold-formed steel | BOH CFS roof and walls |  |  | SD CEMCO800T200-54 Track Blocking | 0.99532 | 2.2999 | 0.0010432 |  | 376.3333 | 144.3212 | 31.5714 | 376.3333 | 145.3165 | 31.5714
VE1 | 6606 | New | Cold-formed steel | BOH CFS roof and walls |  |  | SD CEMCO800T200-54 Track Blocking | 0.99532 | 2.2999 | 0.0010432 |  | 376.3333 | 145.3165 | 31.5714 | 376.3333 | 146.3118 | 31.5714
VE1 | 6607 | New | Cold-formed steel | BOH CFS roof and walls |  |  | SD CEMCO800T200-54 Track Blocking | 0.99532 | 2.2999 | 0.0010432 |  | 376.3333 | 146.3118 | 31.5714 | 376.3333 | 147.3071 | 31.5714
VE1 | 6608 | New | Cold-formed steel | BOH CFS roof and walls |  |  | SD CEMCO800T200-54 Track Blocking | 0.99532 | 2.2999 | 0.0010432 |  | 376.3333 | 147.3071 | 31.5714 | 376.3333 | 148.3024 | 31.5714
VE1 | 6609 | New | Cold-formed steel | BOH CFS roof and walls |  |  | SD CEMCO800T200-54 Track Blocking | 0.99532 | 2.2999 | 0.0010432 |  | 376.3333 | 148.3024 | 31.5714 | 376.3333 | 149.2978 | 31.5714
VE1 | 6610 | New | Cold-formed steel | BOH CFS roof and walls |  |  | SD CEMCO800T200-54 Track Blocking | 0.99532 | 2.2999 | 0.0010432 |  | 376.3333 | 149.2978 | 31.5714 | 376.3333 | 150.2931 | 31.5714
VE1 | 6611 | New | Cold-formed steel | BOH CFS roof and walls |  |  | SD CEMCO800T200-54 Track Blocking | 0.99532 | 2.2999 | 0.0010432 |  | 376.3333 | 150.2931 | 31.5714 | 376.3333 | 151.2884 | 31.5714
VE1 | 6612 | New | Cold-formed steel | BOH CFS roof and walls |  |  | SD CEMCO800T200-54 Track Blocking | 0.99532 | 2.2999 | 0.0010432 |  | 376.3333 | 151.2884 | 31.5714 | 376.3333 | 152.2837 | 31.5714
VE1 | 6613 | New | Cold-formed steel | BOH CFS roof and walls |  |  | SD CEMCO800T200-54 Track Blocking | 0.99532 | 2.2999 | 0.0010432 |  | 376.3333 | 152.2837 | 31.5714 | 376.3333 | 153.279 | 31.5714
VE1 | 6614 | New | Cold-formed steel | BOH CFS roof and walls |  |  | SD CEMCO800T200-54 Track Blocking | 0.99532 | 2.2999 | 0.0010432 |  | 376.3333 | 153.279 | 31.5714 | 376.3333 | 154.2743 | 31.5714
VE1 | 6615 | New | Cold-formed steel | BOH CFS roof and walls |  |  | SD CEMCO800T200-54 Track Blocking | 0.99532 | 2.2999 | 0.0010432 |  | 376.3333 | 154.2743 | 31.5714 | 376.3333 | 155.2697 | 31.5714
VE1 | 6616 | New | Cold-formed steel | BOH CFS roof and walls |  |  | SD CEMCO800T200-54 Track Blocking | 0.99532 | 2.2999 | 0.0010432 |  | 376.3333 | 155.2697 | 31.5714 | 376.3333 | 156.265 | 31.5714
VE1 | 6617 | New | Cold-formed steel | BOH CFS roof and walls |  |  | SD CEMCO800T200-54 Track Blocking | 0.99532 | 2.2999 | 0.0010432 |  | 376.3333 | 156.265 | 31.5714 | 376.3333 | 157.2603 | 31.5714
VE1 | 6618 | New | Cold-formed steel | BOH CFS roof and walls |  |  | SD CEMCO800T200-54 Track Blocking | 0.99532 | 2.2999 | 0.0010432 |  | 376.3333 | 157.2603 | 31.5714 | 376.3333 | 158.2556 | 31.5714
VE1 | 6619 | New | Cold-formed steel | BOH CFS roof and walls |  |  | SD CEMCO800T200-54 Track Blocking | 0.99532 | 2.2999 | 0.0010432 |  | 376.3333 | 158.2556 | 31.5714 | 376.3333 | 159.2509 | 31.5714
VE1 | 6620 | New | Cold-formed steel | BOH CFS roof and walls |  |  | SD CEMCO800T200-54 Track Blocking | 0.99532 | 2.2999 | 0.0010432 |  | 376.3333 | 159.2509 | 31.5714 | 376.3333 | 160.2463 | 31.5714
VE1 | 6621 | New | Cold-formed steel | BOH CFS roof and walls |  |  | SD CEMCO800T200-54 Track Blocking | 0.99532 | 2.2999 | 0.0010432 |  | 376.3333 | 160.2463 | 31.5714 | 376.3333 | 161.2416 | 31.5714
VE1 | 6622 | New | Cold-formed steel | BOH CFS roof and walls |  |  | SD CEMCO800T200-54 Track Blocking | 0.99532 | 2.2999 | 0.0010432 |  | 376.3333 | 161.2416 | 31.5714 | 376.3333 | 162.2369 | 31.5714
VE1 | 6623 | New | Cold-formed steel | BOH CFS roof and walls |  |  | SD CEMCO800T200-54 Track Blocking | 0.99532 | 2.2999 | 0.0010432 |  | 376.3333 | 162.2369 | 31.5714 | 376.3333 | 163.2322 | 31.5714
VE1 | 6624 | New | Cold-formed steel | BOH CFS roof and walls |  |  | SD CEMCO800T200-54 Track Blocking | 0.99532 | 2.2999 | 0.0010432 |  | 376.3333 | 163.2322 | 31.5714 | 376.3333 | 164.2275 | 31.5714
VE1 | 6625 | New | Cold-formed steel | BOH CFS roof and walls |  |  | SD CEMCO800T200-54 Track Blocking | 0.99532 | 2.2999 | 0.0010432 |  | 376.3333 | 164.2275 | 31.5714 | 376.3333 | 165.2228 | 31.5714
VE1 | 6626 | New | Cold-formed steel | BOH CFS roof and walls |  |  | SD CEMCO800T200-54 Track Blocking | 0.99532 | 2.2999 | 0.0010432 |  | 376.3333 | 165.2228 | 31.5714 | 376.3333 | 166.2182 | 31.5714
VE1 | 6627 | New | Cold-formed steel | BOH CFS roof and walls |  |  | SD CEMCO800T200-54 Track Blocking | 0.99532 | 2.2999 | 0.0010432 |  | 376.3333 | 166.2182 | 31.5714 | 376.3333 | 167.2135 | 31.5714
VE1 | 6628 | New | Cold-formed steel | BOH CFS roof and walls |  |  | SD CEMCO800T200-54 Track Blocking | 0.99532 | 2.2999 | 0.0010432 |  | 376.3333 | 167.2135 | 31.5714 | 376.3333 | 168.2088 | 31.5714
VE1 | 6629 | New | Cold-formed steel | BOH CFS roof and walls |  |  | SD CEMCO800T200-54 Track Blocking | 0.99532 | 2.2999 | 0.0010432 |  | 376.3333 | 168.2088 | 31.5714 | 376.3333 | 169.2041 | 31.5714
VE1 | 6630 | New | Cold-formed steel | BOH CFS roof and walls |  |  | SD CEMCO800T200-54 Track Blocking | 0.99532 | 2.2999 | 0.0010432 |  | 376.3333 | 169.2041 | 31.5714 | 376.3333 | 170.1994 | 31.5714
VE1 | 6631 | New | Cold-formed steel | BOH CFS roof and walls |  |  | SD CEMCO800T200-54 Track Blocking | 0.99532 | 2.2999 | 0.0010432 |  | 376.3333 | 170.1994 | 31.5714 | 376.3333 | 171.1948 | 31.5714
VE1 | 6632 | New | Cold-formed steel | BOH CFS roof and walls |  |  | SD CEMCO800T200-54 Track Blocking | 0.99532 | 2.2999 | 0.0010432 |  | 376.3333 | 171.1948 | 31.5714 | 376.3333 | 172.1901 | 31.5714
VE1 | 6633 | New | Cold-formed steel | BOH CFS roof and walls |  |  | SD CEMCO800T200-54 Track Blocking | 0.99532 | 2.2999 | 0.0010432 |  | 376.3333 | 172.1901 | 31.5714 | 376.3333 | 173.1854 | 31.5714
VE1 | 6634 | New | Cold-formed steel | BOH CFS roof and walls |  |  | SD CEMCO800T200-54 Track Blocking | 0.99532 | 2.2999 | 0.0010432 |  | 376.3333 | 173.1854 | 31.5714 | 376.3333 | 174.1807 | 31.5714
VE1 | 6635 | New | Cold-formed steel | BOH CFS roof and walls |  |  | SD CEMCO800T200-54 Track Blocking | 0.99532 | 2.2999 | 0.0010432 |  | 376.3333 | 174.1807 | 31.5714 | 376.3333 | 175.176 | 31.5714
VE1 | 6636 | New | Cold-formed steel | BOH CFS roof and walls |  |  | SD CEMCO800T200-54 Track Blocking | 0.99532 | 2.2999 | 0.0010432 |  | 376.3333 | 175.176 | 31.5714 | 376.3333 | 176.1713 | 31.5714
VE1 | 6637 | New | Cold-formed steel | BOH CFS roof and walls |  |  | SD CEMCO800T200-54 Track Blocking | 0.99532 | 2.2999 | 0.0010432 |  | 376.3333 | 176.1713 | 31.5714 | 376.3333 | 177.1667 | 31.5714
VE1 | 6638 | New | Cold-formed steel | BOH CFS roof and walls |  |  | SD CEMCO800S162-54 Stud | 13.5 | 30.7819 | 0.013962 |  | 353.4531 | -9.7471e-16 | 20 | 353.4531 | 0 | 33.5
VE1 | 6639 | New | Cold-formed steel | BOH CFS roof and walls |  |  | SD CEMCO800S162-54 Stud | 13.5 | 30.7819 | 0.013962 |  | 354.4479 | -9.3459e-16 | 20 | 354.4479 | 0 | 33.5
VE1 | 6640 | New | Cold-formed steel | BOH CFS roof and walls |  |  | SD CEMCO800S162-54 Stud | 13.5 | 30.7819 | 0.013962 |  | 355.4427 | -8.9448e-16 | 20 | 355.4427 | 0 | 33.5
VE1 | 6641 | New | Cold-formed steel | BOH CFS roof and walls |  |  | SD CEMCO800S162-54 Stud | 13.5 | 30.7819 | 0.013962 |  | 356.4375 | -8.5437e-16 | 20 | 356.4375 | 0 | 33.5
VE1 | 6642 | New | Cold-formed steel | BOH CFS roof and walls |  |  | SD CEMCO800S162-54 Stud | 13.5 | 30.7819 | 0.013962 |  | 357.4323 | -8.1425e-16 | 20 | 357.4323 | 0 | 33.5
VE1 | 6643 | New | Cold-formed steel | BOH CFS roof and walls |  |  | SD CEMCO800S162-54 Stud | 13.5 | 30.7819 | 0.013962 |  | 358.4271 | -7.7414e-16 | 20 | 358.4271 | 0 | 33.5
VE1 | 6644 | New | Cold-formed steel | BOH CFS roof and walls |  |  | SD CEMCO800S162-54 Stud | 13.5 | 30.7819 | 0.013962 |  | 359.4219 | -7.3403e-16 | 20 | 359.4219 | 0 | 33.5
VE1 | 6645 | New | Cold-formed steel | BOH CFS roof and walls |  |  | SD CEMCO800S162-54 Stud | 13.5 | 30.7819 | 0.013962 |  | 360.4167 | -6.9392e-16 | 20 | 360.4167 | 0 | 33.5
VE1 | 6646 | New | Cold-formed steel | BOH CFS roof and walls |  |  | SD CEMCO800S162-54 Stud | 13.5 | 30.7819 | 0.013962 |  | 361.4115 | -6.538e-16 | 20 | 361.4115 | 0 | 33.5
VE1 | 6647 | New | Cold-formed steel | BOH CFS roof and walls |  |  | SD CEMCO800S162-54 Stud | 13.5 | 30.7819 | 0.013962 |  | 362.4062 | -6.1369e-16 | 20 | 362.4063 | 0 | 33.5
VE1 | 6648 | New | Cold-formed steel | BOH CFS roof and walls |  |  | SD CEMCO800S162-54 Stud | 13.5 | 30.7819 | 0.013962 |  | 363.401 | -5.7358e-16 | 20 | 363.401 | 0 | 33.5
VE1 | 6649 | New | Cold-formed steel | BOH CFS roof and walls |  |  | SD CEMCO800S162-54 Stud | 13.5 | 30.7819 | 0.013962 |  | 364.3958 | -5.3346e-16 | 20 | 364.3958 | 0 | 33.5
VE1 | 6650 | New | Cold-formed steel | BOH CFS roof and walls |  |  | SD CEMCO800S162-54 Stud | 13.5 | 30.7819 | 0.013962 |  | 365.3906 | -4.9335e-16 | 20 | 365.3906 | 0 | 33.5
VE1 | 6651 | New | Cold-formed steel | BOH CFS roof and walls |  |  | SD CEMCO800S162-54 Stud | 13.5 | 30.7819 | 0.013962 |  | 366.3854 | -4.5324e-16 | 20 | 366.3854 | 0 | 33.5
VE1 | 6652 | New | Cold-formed steel | BOH CFS roof and walls |  |  | SD CEMCO800S162-54 Stud | 13.5 | 30.7819 | 0.013962 |  | 367.3802 | -4.1313e-16 | 20 | 367.3802 | 0 | 33.5
VE1 | 6653 | New | Cold-formed steel | BOH CFS roof and walls |  |  | SD CEMCO800S162-54 Stud | 13.5 | 30.7819 | 0.013962 |  | 368.375 | -3.7301e-16 | 20 | 368.375 | 0 | 33.5
VE1 | 6654 | New | Cold-formed steel | BOH CFS roof and walls |  |  | SD CEMCO800S162-54 Stud | 13.5 | 30.7819 | 0.013962 |  | 369.3698 | -3.329e-16 | 20 | 369.3698 | 0 | 33.5
VE1 | 6655 | New | Cold-formed steel | BOH CFS roof and walls |  |  | SD CEMCO800S162-54 Stud | 13.5 | 30.7819 | 0.013962 |  | 370.3646 | -2.9279e-16 | 20 | 370.3646 | 0 | 33.5
VE1 | 6656 | New | Cold-formed steel | BOH CFS roof and walls |  |  | SD CEMCO800S162-54 Stud | 13.5 | 30.7819 | 0.013962 |  | 371.3594 | -2.5267e-16 | 20 | 371.3594 | 0 | 33.5
VE1 | 6657 | New | Cold-formed steel | BOH CFS roof and walls |  |  | SD CEMCO800S162-54 Stud | 13.5 | 30.7819 | 0.013962 |  | 372.3542 | -2.1256e-16 | 20 | 372.3542 | 0 | 33.5
VE1 | 6658 | New | Cold-formed steel | BOH CFS roof and walls |  |  | SD CEMCO800S162-54 Stud | 13.5 | 30.7819 | 0.013962 |  | 373.349 | -1.7245e-16 | 20 | 373.349 | 0 | 33.5
VE1 | 6659 | New | Cold-formed steel | BOH CFS roof and walls |  |  | SD CEMCO800S162-54 Stud | 13.5 | 30.7819 | 0.013962 |  | 374.3438 | -1.3234e-16 | 20 | 374.3438 | 0 | 33.5
VE1 | 6660 | New | Cold-formed steel | BOH CFS roof and walls |  |  | SD CEMCO800S162-54 Stud | 13.5 | 30.7819 | 0.013962 |  | 375.3385 | -9.2223e-17 | 20 | 375.3385 | 0 | 33.5
VE1 | 6661 | New | Cold-formed steel | BOH CFS roof and walls |  |  | SD CEMCO800T200-54 Track Blocking | 0.99479 | 2.2987 | 0.0010427 |  | 352.4583 | -4.5563e-16 | 21.9286 | 353.4531 | -8.3546e-16 | 21.9286
VE1 | 6662 | New | Cold-formed steel | BOH CFS roof and walls |  |  | SD CEMCO800T200-54 Track Blocking | 0.99479 | 2.2987 | 0.0010427 |  | 353.4531 | -8.3546e-16 | 21.9286 | 354.4479 | -8.0108e-16 | 21.9286
VE1 | 6663 | New | Cold-formed steel | BOH CFS roof and walls |  |  | SD CEMCO800T200-54 Track Blocking | 0.99479 | 2.2987 | 0.0010427 |  | 354.4479 | -8.0108e-16 | 21.9286 | 355.4427 | -7.667e-16 | 21.9286
VE1 | 6664 | New | Cold-formed steel | BOH CFS roof and walls |  |  | SD CEMCO800T200-54 Track Blocking | 0.99479 | 2.2987 | 0.0010427 |  | 355.4427 | -7.667e-16 | 21.9286 | 356.4375 | -7.3231e-16 | 21.9286
VE1 | 6665 | New | Cold-formed steel | BOH CFS roof and walls |  |  | SD CEMCO800T200-54 Track Blocking | 0.99479 | 2.2987 | 0.0010427 |  | 356.4375 | -7.3231e-16 | 21.9286 | 357.4323 | -6.9793e-16 | 21.9286
VE1 | 6666 | New | Cold-formed steel | BOH CFS roof and walls |  |  | SD CEMCO800T200-54 Track Blocking | 0.99479 | 2.2987 | 0.0010427 |  | 357.4323 | -6.9793e-16 | 21.9286 | 358.4271 | -6.6355e-16 | 21.9286
VE1 | 6667 | New | Cold-formed steel | BOH CFS roof and walls |  |  | SD CEMCO800T200-54 Track Blocking | 0.99479 | 2.2987 | 0.0010427 |  | 358.4271 | -6.6355e-16 | 21.9286 | 359.4219 | -6.2917e-16 | 21.9286
VE1 | 6668 | New | Cold-formed steel | BOH CFS roof and walls |  |  | SD CEMCO800T200-54 Track Blocking | 0.99479 | 2.2987 | 0.0010427 |  | 359.4219 | -6.2917e-16 | 21.9286 | 360.4167 | -5.9478e-16 | 21.9286
VE1 | 6669 | New | Cold-formed steel | BOH CFS roof and walls |  |  | SD CEMCO800T200-54 Track Blocking | 0.99479 | 2.2987 | 0.0010427 |  | 360.4167 | -5.9478e-16 | 21.9286 | 361.4115 | -5.604e-16 | 21.9286
VE1 | 6670 | New | Cold-formed steel | BOH CFS roof and walls |  |  | SD CEMCO800T200-54 Track Blocking | 0.99479 | 2.2987 | 0.0010427 |  | 361.4115 | -5.604e-16 | 21.9286 | 362.4062 | -5.2602e-16 | 21.9286
VE1 | 6671 | New | Cold-formed steel | BOH CFS roof and walls |  |  | SD CEMCO800T200-54 Track Blocking | 0.99479 | 2.2987 | 0.0010427 |  | 362.4062 | -5.2602e-16 | 21.9286 | 363.401 | -4.9164e-16 | 21.9286
VE1 | 6672 | New | Cold-formed steel | BOH CFS roof and walls |  |  | SD CEMCO800T200-54 Track Blocking | 0.99479 | 2.2987 | 0.0010427 |  | 363.401 | -4.9164e-16 | 21.9286 | 364.3958 | -4.5725e-16 | 21.9286
VE1 | 6673 | New | Cold-formed steel | BOH CFS roof and walls |  |  | SD CEMCO800T200-54 Track Blocking | 0.99479 | 2.2987 | 0.0010427 |  | 364.3958 | -4.5725e-16 | 21.9286 | 365.3906 | -4.2287e-16 | 21.9286
VE1 | 6674 | New | Cold-formed steel | BOH CFS roof and walls |  |  | SD CEMCO800T200-54 Track Blocking | 0.99479 | 2.2987 | 0.0010427 |  | 365.3906 | -4.2287e-16 | 21.9286 | 366.3854 | -3.8849e-16 | 21.9286
VE1 | 6675 | New | Cold-formed steel | BOH CFS roof and walls |  |  | SD CEMCO800T200-54 Track Blocking | 0.99479 | 2.2987 | 0.0010427 |  | 366.3854 | -3.8849e-16 | 21.9286 | 367.3802 | -3.5411e-16 | 21.9286
VE1 | 6676 | New | Cold-formed steel | BOH CFS roof and walls |  |  | SD CEMCO800T200-54 Track Blocking | 0.99479 | 2.2987 | 0.0010427 |  | 367.3802 | -3.5411e-16 | 21.9286 | 368.375 | -3.1973e-16 | 21.9286
VE1 | 6677 | New | Cold-formed steel | BOH CFS roof and walls |  |  | SD CEMCO800T200-54 Track Blocking | 0.99479 | 2.2987 | 0.0010427 |  | 368.375 | -3.1973e-16 | 21.9286 | 369.3698 | -2.8534e-16 | 21.9286
VE1 | 6678 | New | Cold-formed steel | BOH CFS roof and walls |  |  | SD CEMCO800T200-54 Track Blocking | 0.99479 | 2.2987 | 0.0010427 |  | 369.3698 | -2.8534e-16 | 21.9286 | 370.3646 | -2.5096e-16 | 21.9286
VE1 | 6679 | New | Cold-formed steel | BOH CFS roof and walls |  |  | SD CEMCO800T200-54 Track Blocking | 0.99479 | 2.2987 | 0.0010427 |  | 370.3646 | -2.5096e-16 | 21.9286 | 371.3594 | -2.1658e-16 | 21.9286
VE1 | 6680 | New | Cold-formed steel | BOH CFS roof and walls |  |  | SD CEMCO800T200-54 Track Blocking | 0.99479 | 2.2987 | 0.0010427 |  | 371.3594 | -2.1658e-16 | 21.9286 | 372.3542 | -1.822e-16 | 21.9286
VE1 | 6681 | New | Cold-formed steel | BOH CFS roof and walls |  |  | SD CEMCO800T200-54 Track Blocking | 0.99479 | 2.2987 | 0.0010427 |  | 372.3542 | -1.822e-16 | 21.9286 | 373.349 | -1.4781e-16 | 21.9286
VE1 | 6682 | New | Cold-formed steel | BOH CFS roof and walls |  |  | SD CEMCO800T200-54 Track Blocking | 0.99479 | 2.2987 | 0.0010427 |  | 373.349 | -1.4781e-16 | 21.9286 | 374.3438 | -1.1343e-16 | 21.9286
VE1 | 6683 | New | Cold-formed steel | BOH CFS roof and walls |  |  | SD CEMCO800T200-54 Track Blocking | 0.99479 | 2.2987 | 0.0010427 |  | 374.3438 | -1.1343e-16 | 21.9286 | 375.3385 | -7.9048e-17 | 21.9286
VE1 | 6684 | New | Cold-formed steel | BOH CFS roof and walls |  |  | SD CEMCO800T200-54 Track Blocking | 0.99479 | 2.2987 | 0.0010427 |  | 375.3385 | -7.9048e-17 | 21.9286 | 376.3333 | -4.4666e-17 | 21.9286
VE1 | 6685 | New | Cold-formed steel | BOH CFS roof and walls |  |  | SD CEMCO800T200-54 Track Blocking | 0.99479 | 2.2987 | 0.0010427 |  | 352.4583 | 0 | 23.8571 | 353.4531 | -6.9622e-16 | 23.8571
VE1 | 6686 | New | Cold-formed steel | BOH CFS roof and walls |  |  | SD CEMCO800T200-54 Track Blocking | 0.99479 | 2.2987 | 0.0010427 |  | 353.4531 | -6.9622e-16 | 23.8571 | 354.4479 | -6.6757e-16 | 23.8571
VE1 | 6687 | New | Cold-formed steel | BOH CFS roof and walls |  |  | SD CEMCO800T200-54 Track Blocking | 0.99479 | 2.2987 | 0.0010427 |  | 354.4479 | -6.6757e-16 | 23.8571 | 355.4427 | -6.3891e-16 | 23.8571
VE1 | 6688 | New | Cold-formed steel | BOH CFS roof and walls |  |  | SD CEMCO800T200-54 Track Blocking | 0.99479 | 2.2987 | 0.0010427 |  | 355.4427 | -6.3891e-16 | 23.8571 | 356.4375 | -6.1026e-16 | 23.8571
VE1 | 6689 | New | Cold-formed steel | BOH CFS roof and walls |  |  | SD CEMCO800T200-54 Track Blocking | 0.99479 | 2.2987 | 0.0010427 |  | 356.4375 | -6.1026e-16 | 23.8571 | 357.4323 | -5.8161e-16 | 23.8571
VE1 | 6690 | New | Cold-formed steel | BOH CFS roof and walls |  |  | SD CEMCO800T200-54 Track Blocking | 0.99479 | 2.2987 | 0.0010427 |  | 357.4323 | -5.8161e-16 | 23.8571 | 358.4271 | -5.5296e-16 | 23.8571
VE1 | 6691 | New | Cold-formed steel | BOH CFS roof and walls |  |  | SD CEMCO800T200-54 Track Blocking | 0.99479 | 2.2987 | 0.0010427 |  | 358.4271 | -5.5296e-16 | 23.8571 | 359.4219 | -5.2431e-16 | 23.8571
VE1 | 6692 | New | Cold-formed steel | BOH CFS roof and walls |  |  | SD CEMCO800T200-54 Track Blocking | 0.99479 | 2.2987 | 0.0010427 |  | 359.4219 | -5.2431e-16 | 23.8571 | 360.4167 | -4.9565e-16 | 23.8571
VE1 | 6693 | New | Cold-formed steel | BOH CFS roof and walls |  |  | SD CEMCO800T200-54 Track Blocking | 0.99479 | 2.2987 | 0.0010427 |  | 360.4167 | -4.9565e-16 | 23.8571 | 361.4115 | -4.67e-16 | 23.8571
VE1 | 6694 | New | Cold-formed steel | BOH CFS roof and walls |  |  | SD CEMCO800T200-54 Track Blocking | 0.99479 | 2.2987 | 0.0010427 |  | 361.4115 | -4.67e-16 | 23.8571 | 362.4062 | -4.3835e-16 | 23.8571
VE1 | 6695 | New | Cold-formed steel | BOH CFS roof and walls |  |  | SD CEMCO800T200-54 Track Blocking | 0.99479 | 2.2987 | 0.0010427 |  | 362.4062 | -4.3835e-16 | 23.8571 | 363.401 | -4.097e-16 | 23.8571
VE1 | 6696 | New | Cold-formed steel | BOH CFS roof and walls |  |  | SD CEMCO800T200-54 Track Blocking | 0.99479 | 2.2987 | 0.0010427 |  | 363.401 | -4.097e-16 | 23.8571 | 364.3958 | -3.8105e-16 | 23.8571
VE1 | 6697 | New | Cold-formed steel | BOH CFS roof and walls |  |  | SD CEMCO800T200-54 Track Blocking | 0.99479 | 2.2987 | 0.0010427 |  | 364.3958 | -3.8105e-16 | 23.8571 | 365.3906 | -3.5239e-16 | 23.8571
VE1 | 6698 | New | Cold-formed steel | BOH CFS roof and walls |  |  | SD CEMCO800T200-54 Track Blocking | 0.99479 | 2.2987 | 0.0010427 |  | 365.3906 | -3.5239e-16 | 23.8571 | 366.3854 | -3.2374e-16 | 23.8571
VE1 | 6699 | New | Cold-formed steel | BOH CFS roof and walls |  |  | SD CEMCO800T200-54 Track Blocking | 0.99479 | 2.2987 | 0.0010427 |  | 366.3854 | -3.2374e-16 | 23.8571 | 367.3802 | -2.9509e-16 | 23.8571
VE1 | 6700 | New | Cold-formed steel | BOH CFS roof and walls |  |  | SD CEMCO800T200-54 Track Blocking | 0.99479 | 2.2987 | 0.0010427 |  | 367.3802 | -2.9509e-16 | 23.8571 | 368.375 | -2.6644e-16 | 23.8571
VE1 | 6701 | New | Cold-formed steel | BOH CFS roof and walls |  |  | SD CEMCO800T200-54 Track Blocking | 0.99479 | 2.2987 | 0.0010427 |  | 368.375 | -2.6644e-16 | 23.8571 | 369.3698 | -2.3779e-16 | 23.8571
VE1 | 6702 | New | Cold-formed steel | BOH CFS roof and walls |  |  | SD CEMCO800T200-54 Track Blocking | 0.99479 | 2.2987 | 0.0010427 |  | 369.3698 | -2.3779e-16 | 23.8571 | 370.3646 | -2.0913e-16 | 23.8571
VE1 | 6703 | New | Cold-formed steel | BOH CFS roof and walls |  |  | SD CEMCO800T200-54 Track Blocking | 0.99479 | 2.2987 | 0.0010427 |  | 370.3646 | -2.0913e-16 | 23.8571 | 371.3594 | -1.8048e-16 | 23.8571
VE1 | 6704 | New | Cold-formed steel | BOH CFS roof and walls |  |  | SD CEMCO800T200-54 Track Blocking | 0.99479 | 2.2987 | 0.0010427 |  | 371.3594 | -1.8048e-16 | 23.8571 | 372.3542 | -1.5183e-16 | 23.8571
VE1 | 6705 | New | Cold-formed steel | BOH CFS roof and walls |  |  | SD CEMCO800T200-54 Track Blocking | 0.99479 | 2.2987 | 0.0010427 |  | 372.3542 | -1.5183e-16 | 23.8571 | 373.349 | -1.2318e-16 | 23.8571
VE1 | 6706 | New | Cold-formed steel | BOH CFS roof and walls |  |  | SD CEMCO800T200-54 Track Blocking | 0.99479 | 2.2987 | 0.0010427 |  | 373.349 | -1.2318e-16 | 23.8571 | 374.3438 | -9.4526e-17 | 23.8571
VE1 | 6707 | New | Cold-formed steel | BOH CFS roof and walls |  |  | SD CEMCO800T200-54 Track Blocking | 0.99479 | 2.2987 | 0.0010427 |  | 374.3438 | -9.4526e-17 | 23.8571 | 375.3385 | -6.5874e-17 | 23.8571
VE1 | 6708 | New | Cold-formed steel | BOH CFS roof and walls |  |  | SD CEMCO800T200-54 Track Blocking | 0.99479 | 2.2987 | 0.0010427 |  | 375.3385 | -6.5874e-17 | 23.8571 | 376.3333 | -3.7222e-17 | 23.8571
VE1 | 6709 | New | Cold-formed steel | BOH CFS roof and walls |  |  | SD CEMCO800T200-54 Track Blocking | 0.99479 | 2.2987 | 0.0010427 |  | 352.4583 | 0 | 25.7857 | 353.4531 | -5.5697e-16 | 25.7857
VE1 | 6710 | New | Cold-formed steel | BOH CFS roof and walls |  |  | SD CEMCO800T200-54 Track Blocking | 0.99479 | 2.2987 | 0.0010427 |  | 353.4531 | -5.5697e-16 | 25.7857 | 354.4479 | -5.3405e-16 | 25.7857
VE1 | 6711 | New | Cold-formed steel | BOH CFS roof and walls |  |  | SD CEMCO800T200-54 Track Blocking | 0.99479 | 2.2987 | 0.0010427 |  | 354.4479 | -5.3405e-16 | 25.7857 | 355.4427 | -5.1113e-16 | 25.7857
VE1 | 6712 | New | Cold-formed steel | BOH CFS roof and walls |  |  | SD CEMCO800T200-54 Track Blocking | 0.99479 | 2.2987 | 0.0010427 |  | 355.4427 | -5.1113e-16 | 25.7857 | 356.4375 | -4.8821e-16 | 25.7857
VE1 | 6713 | New | Cold-formed steel | BOH CFS roof and walls |  |  | SD CEMCO800T200-54 Track Blocking | 0.99479 | 2.2987 | 0.0010427 |  | 356.4375 | -4.8821e-16 | 25.7857 | 357.4323 | -4.6529e-16 | 25.7857
VE1 | 6714 | New | Cold-formed steel | BOH CFS roof and walls |  |  | SD CEMCO800T200-54 Track Blocking | 0.99479 | 2.2987 | 0.0010427 |  | 357.4323 | -4.6529e-16 | 25.7857 | 358.4271 | -4.4237e-16 | 25.7857
VE1 | 6715 | New | Cold-formed steel | BOH CFS roof and walls |  |  | SD CEMCO800T200-54 Track Blocking | 0.99479 | 2.2987 | 0.0010427 |  | 358.4271 | -4.4237e-16 | 25.7857 | 359.4219 | -4.1944e-16 | 25.7857
VE1 | 6716 | New | Cold-formed steel | BOH CFS roof and walls |  |  | SD CEMCO800T200-54 Track Blocking | 0.99479 | 2.2987 | 0.0010427 |  | 359.4219 | -4.1944e-16 | 25.7857 | 360.4167 | -3.9652e-16 | 25.7857
VE1 | 6717 | New | Cold-formed steel | BOH CFS roof and walls |  |  | SD CEMCO800T200-54 Track Blocking | 0.99479 | 2.2987 | 0.0010427 |  | 360.4167 | -3.9652e-16 | 25.7857 | 361.4115 | -3.736e-16 | 25.7857
VE1 | 6718 | New | Cold-formed steel | BOH CFS roof and walls |  |  | SD CEMCO800T200-54 Track Blocking | 0.99479 | 2.2987 | 0.0010427 |  | 361.4115 | -3.736e-16 | 25.7857 | 362.4063 | -3.5068e-16 | 25.7857
VE1 | 6719 | New | Cold-formed steel | BOH CFS roof and walls |  |  | SD CEMCO800T200-54 Track Blocking | 0.99479 | 2.2987 | 0.0010427 |  | 362.4063 | -3.5068e-16 | 25.7857 | 363.401 | -3.2776e-16 | 25.7857
VE1 | 6720 | New | Cold-formed steel | BOH CFS roof and walls |  |  | SD CEMCO800T200-54 Track Blocking | 0.99479 | 2.2987 | 0.0010427 |  | 363.401 | -3.2776e-16 | 25.7857 | 364.3958 | -3.0484e-16 | 25.7857
VE1 | 6721 | New | Cold-formed steel | BOH CFS roof and walls |  |  | SD CEMCO800T200-54 Track Blocking | 0.99479 | 2.2987 | 0.0010427 |  | 364.3958 | -3.0484e-16 | 25.7857 | 365.3906 | -2.8192e-16 | 25.7857
VE1 | 6722 | New | Cold-formed steel | BOH CFS roof and walls |  |  | SD CEMCO800T200-54 Track Blocking | 0.99479 | 2.2987 | 0.0010427 |  | 365.3906 | -2.8192e-16 | 25.7857 | 366.3854 | -2.5899e-16 | 25.7857
VE1 | 6723 | New | Cold-formed steel | BOH CFS roof and walls |  |  | SD CEMCO800T200-54 Track Blocking | 0.99479 | 2.2987 | 0.0010427 |  | 366.3854 | -2.5899e-16 | 25.7857 | 367.3802 | -2.3607e-16 | 25.7857
VE1 | 6724 | New | Cold-formed steel | BOH CFS roof and walls |  |  | SD CEMCO800T200-54 Track Blocking | 0.99479 | 2.2987 | 0.0010427 |  | 367.3802 | -2.3607e-16 | 25.7857 | 368.375 | -2.1315e-16 | 25.7857
VE1 | 6725 | New | Cold-formed steel | BOH CFS roof and walls |  |  | SD CEMCO800T200-54 Track Blocking | 0.99479 | 2.2987 | 0.0010427 |  | 368.375 | -2.1315e-16 | 25.7857 | 369.3698 | -1.9023e-16 | 25.7857
VE1 | 6726 | New | Cold-formed steel | BOH CFS roof and walls |  |  | SD CEMCO800T200-54 Track Blocking | 0.99479 | 2.2987 | 0.0010427 |  | 369.3698 | -1.9023e-16 | 25.7857 | 370.3646 | -1.6731e-16 | 25.7857
VE1 | 6727 | New | Cold-formed steel | BOH CFS roof and walls |  |  | SD CEMCO800T200-54 Track Blocking | 0.99479 | 2.2987 | 0.0010427 |  | 370.3646 | -1.6731e-16 | 25.7857 | 371.3594 | -1.4439e-16 | 25.7857
VE1 | 6728 | New | Cold-formed steel | BOH CFS roof and walls |  |  | SD CEMCO800T200-54 Track Blocking | 0.99479 | 2.2987 | 0.0010427 |  | 371.3594 | -1.4439e-16 | 25.7857 | 372.3542 | -1.2146e-16 | 25.7857
VE1 | 6729 | New | Cold-formed steel | BOH CFS roof and walls |  |  | SD CEMCO800T200-54 Track Blocking | 0.99479 | 2.2987 | 0.0010427 |  | 372.3542 | -1.2146e-16 | 25.7857 | 373.349 | -9.8542e-17 | 25.7857
VE1 | 6730 | New | Cold-formed steel | BOH CFS roof and walls |  |  | SD CEMCO800T200-54 Track Blocking | 0.99479 | 2.2987 | 0.0010427 |  | 373.349 | -9.8542e-17 | 25.7857 | 374.3438 | -7.562e-17 | 25.7857
VE1 | 6731 | New | Cold-formed steel | BOH CFS roof and walls |  |  | SD CEMCO800T200-54 Track Blocking | 0.99479 | 2.2987 | 0.0010427 |  | 374.3438 | -7.562e-17 | 25.7857 | 375.3385 | -5.2699e-17 | 25.7857
VE1 | 6732 | New | Cold-formed steel | BOH CFS roof and walls |  |  | SD CEMCO800T200-54 Track Blocking | 0.99479 | 2.2987 | 0.0010427 |  | 375.3385 | -5.2699e-17 | 25.7857 | 376.3333 | -2.9777e-17 | 25.7857
VE1 | 6733 | New | Cold-formed steel | BOH CFS roof and walls |  |  | SD CEMCO800T200-54 Track Blocking | 0.99479 | 2.2987 | 0.0010427 |  | 352.4583 | 0 | 27.7143 | 353.4531 | -4.1773e-16 | 27.7143
VE1 | 6734 | New | Cold-formed steel | BOH CFS roof and walls |  |  | SD CEMCO800T200-54 Track Blocking | 0.99479 | 2.2987 | 0.0010427 |  | 353.4531 | -4.1773e-16 | 27.7143 | 354.4479 | -4.0054e-16 | 27.7143
VE1 | 6735 | New | Cold-formed steel | BOH CFS roof and walls |  |  | SD CEMCO800T200-54 Track Blocking | 0.99479 | 2.2987 | 0.0010427 |  | 354.4479 | -4.0054e-16 | 27.7143 | 355.4427 | -3.8335e-16 | 27.7143
VE1 | 6736 | New | Cold-formed steel | BOH CFS roof and walls |  |  | SD CEMCO800T200-54 Track Blocking | 0.99479 | 2.2987 | 0.0010427 |  | 355.4427 | -3.8335e-16 | 27.7143 | 356.4375 | -3.6616e-16 | 27.7143
VE1 | 6737 | New | Cold-formed steel | BOH CFS roof and walls |  |  | SD CEMCO800T200-54 Track Blocking | 0.99479 | 2.2987 | 0.0010427 |  | 356.4375 | -3.6616e-16 | 27.7143 | 357.4323 | -3.4897e-16 | 27.7143
VE1 | 6738 | New | Cold-formed steel | BOH CFS roof and walls |  |  | SD CEMCO800T200-54 Track Blocking | 0.99479 | 2.2987 | 0.0010427 |  | 357.4323 | -3.4897e-16 | 27.7143 | 358.4271 | -3.3177e-16 | 27.7143
VE1 | 6739 | New | Cold-formed steel | BOH CFS roof and walls |  |  | SD CEMCO800T200-54 Track Blocking | 0.99479 | 2.2987 | 0.0010427 |  | 358.4271 | -3.3177e-16 | 27.7143 | 359.4219 | -3.1458e-16 | 27.7143
VE1 | 6740 | New | Cold-formed steel | BOH CFS roof and walls |  |  | SD CEMCO800T200-54 Track Blocking | 0.99479 | 2.2987 | 0.0010427 |  | 359.4219 | -3.1458e-16 | 27.7143 | 360.4167 | -2.9739e-16 | 27.7143
VE1 | 6741 | New | Cold-formed steel | BOH CFS roof and walls |  |  | SD CEMCO800T200-54 Track Blocking | 0.99479 | 2.2987 | 0.0010427 |  | 360.4167 | -2.9739e-16 | 27.7143 | 361.4115 | -2.802e-16 | 27.7143
VE1 | 6742 | New | Cold-formed steel | BOH CFS roof and walls |  |  | SD CEMCO800T200-54 Track Blocking | 0.99479 | 2.2987 | 0.0010427 |  | 361.4115 | -2.802e-16 | 27.7143 | 362.4063 | -2.6301e-16 | 27.7143
VE1 | 6743 | New | Cold-formed steel | BOH CFS roof and walls |  |  | SD CEMCO800T200-54 Track Blocking | 0.99479 | 2.2987 | 0.0010427 |  | 362.4063 | -2.6301e-16 | 27.7143 | 363.401 | -2.4582e-16 | 27.7143
VE1 | 6744 | New | Cold-formed steel | BOH CFS roof and walls |  |  | SD CEMCO800T200-54 Track Blocking | 0.99479 | 2.2987 | 0.0010427 |  | 363.401 | -2.4582e-16 | 27.7143 | 364.3958 | -2.2863e-16 | 27.7143
VE1 | 6745 | New | Cold-formed steel | BOH CFS roof and walls |  |  | SD CEMCO800T200-54 Track Blocking | 0.99479 | 2.2987 | 0.0010427 |  | 364.3958 | -2.2863e-16 | 27.7143 | 365.3906 | -2.1144e-16 | 27.7143
VE1 | 6746 | New | Cold-formed steel | BOH CFS roof and walls |  |  | SD CEMCO800T200-54 Track Blocking | 0.99479 | 2.2987 | 0.0010427 |  | 365.3906 | -2.1144e-16 | 27.7143 | 366.3854 | -1.9425e-16 | 27.7143
VE1 | 6747 | New | Cold-formed steel | BOH CFS roof and walls |  |  | SD CEMCO800T200-54 Track Blocking | 0.99479 | 2.2987 | 0.0010427 |  | 366.3854 | -1.9425e-16 | 27.7143 | 367.3802 | -1.7705e-16 | 27.7143
VE1 | 6748 | New | Cold-formed steel | BOH CFS roof and walls |  |  | SD CEMCO800T200-54 Track Blocking | 0.99479 | 2.2987 | 0.0010427 |  | 367.3802 | -1.7705e-16 | 27.7143 | 368.375 | -1.5986e-16 | 27.7143
VE1 | 6749 | New | Cold-formed steel | BOH CFS roof and walls |  |  | SD CEMCO800T200-54 Track Blocking | 0.99479 | 2.2987 | 0.0010427 |  | 368.375 | -1.5986e-16 | 27.7143 | 369.3698 | -1.4267e-16 | 27.7143
VE1 | 6750 | New | Cold-formed steel | BOH CFS roof and walls |  |  | SD CEMCO800T200-54 Track Blocking | 0.99479 | 2.2987 | 0.0010427 |  | 369.3698 | -1.4267e-16 | 27.7143 | 370.3646 | -1.2548e-16 | 27.7143
VE1 | 6751 | New | Cold-formed steel | BOH CFS roof and walls |  |  | SD CEMCO800T200-54 Track Blocking | 0.99479 | 2.2987 | 0.0010427 |  | 370.3646 | -1.2548e-16 | 27.7143 | 371.3594 | -1.0829e-16 | 27.7143
VE1 | 6752 | New | Cold-formed steel | BOH CFS roof and walls |  |  | SD CEMCO800T200-54 Track Blocking | 0.99479 | 2.2987 | 0.0010427 |  | 371.3594 | -1.0829e-16 | 27.7143 | 372.3542 | -9.1098e-17 | 27.7143
VE1 | 6753 | New | Cold-formed steel | BOH CFS roof and walls |  |  | SD CEMCO800T200-54 Track Blocking | 0.99479 | 2.2987 | 0.0010427 |  | 372.3542 | -9.1098e-17 | 27.7143 | 373.349 | -7.3907e-17 | 27.7143
VE1 | 6754 | New | Cold-formed steel | BOH CFS roof and walls |  |  | SD CEMCO800T200-54 Track Blocking | 0.99479 | 2.2987 | 0.0010427 |  | 373.349 | -7.3907e-17 | 27.7143 | 374.3438 | -5.6715e-17 | 27.7143
VE1 | 6755 | New | Cold-formed steel | BOH CFS roof and walls |  |  | SD CEMCO800T200-54 Track Blocking | 0.99479 | 2.2987 | 0.0010427 |  | 374.3438 | -5.6715e-17 | 27.7143 | 375.3385 | -3.9524e-17 | 27.7143
VE1 | 6756 | New | Cold-formed steel | BOH CFS roof and walls |  |  | SD CEMCO800T200-54 Track Blocking | 0.99479 | 2.2987 | 0.0010427 |  | 375.3385 | -3.9524e-17 | 27.7143 | 376.3333 | -2.2333e-17 | 27.7143
VE1 | 6757 | New | Cold-formed steel | BOH CFS roof and walls |  |  | SD CEMCO800T200-54 Track Blocking | 0.99479 | 2.2987 | 0.0010427 |  | 352.4583 | 0 | 29.6429 | 353.4531 | -2.7849e-16 | 29.6429
VE1 | 6758 | New | Cold-formed steel | BOH CFS roof and walls |  |  | SD CEMCO800T200-54 Track Blocking | 0.99479 | 2.2987 | 0.0010427 |  | 353.4531 | -2.7849e-16 | 29.6429 | 354.4479 | -2.6703e-16 | 29.6429
VE1 | 6759 | New | Cold-formed steel | BOH CFS roof and walls |  |  | SD CEMCO800T200-54 Track Blocking | 0.99479 | 2.2987 | 0.0010427 |  | 354.4479 | -2.6703e-16 | 29.6429 | 355.4427 | -2.5557e-16 | 29.6429
VE1 | 6760 | New | Cold-formed steel | BOH CFS roof and walls |  |  | SD CEMCO800T200-54 Track Blocking | 0.99479 | 2.2987 | 0.0010427 |  | 355.4427 | -2.5557e-16 | 29.6429 | 356.4375 | -2.441e-16 | 29.6429
VE1 | 6761 | New | Cold-formed steel | BOH CFS roof and walls |  |  | SD CEMCO800T200-54 Track Blocking | 0.99479 | 2.2987 | 0.0010427 |  | 356.4375 | -2.441e-16 | 29.6429 | 357.4323 | -2.3264e-16 | 29.6429
VE1 | 6762 | New | Cold-formed steel | BOH CFS roof and walls |  |  | SD CEMCO800T200-54 Track Blocking | 0.99479 | 2.2987 | 0.0010427 |  | 357.4323 | -2.3264e-16 | 29.6429 | 358.4271 | -2.2118e-16 | 29.6429
VE1 | 6763 | New | Cold-formed steel | BOH CFS roof and walls |  |  | SD CEMCO800T200-54 Track Blocking | 0.99479 | 2.2987 | 0.0010427 |  | 358.4271 | -2.2118e-16 | 29.6429 | 359.4219 | -2.0972e-16 | 29.6429
VE1 | 6764 | New | Cold-formed steel | BOH CFS roof and walls |  |  | SD CEMCO800T200-54 Track Blocking | 0.99479 | 2.2987 | 0.0010427 |  | 359.4219 | -2.0972e-16 | 29.6429 | 360.4167 | -1.9826e-16 | 29.6429
VE1 | 6765 | New | Cold-formed steel | BOH CFS roof and walls |  |  | SD CEMCO800T200-54 Track Blocking | 0.99479 | 2.2987 | 0.0010427 |  | 360.4167 | -1.9826e-16 | 29.6429 | 361.4115 | -1.868e-16 | 29.6429
VE1 | 6766 | New | Cold-formed steel | BOH CFS roof and walls |  |  | SD CEMCO800T200-54 Track Blocking | 0.99479 | 2.2987 | 0.0010427 |  | 361.4115 | -1.868e-16 | 29.6429 | 362.4063 | -1.7534e-16 | 29.6429
VE1 | 6767 | New | Cold-formed steel | BOH CFS roof and walls |  |  | SD CEMCO800T200-54 Track Blocking | 0.99479 | 2.2987 | 0.0010427 |  | 362.4063 | -1.7534e-16 | 29.6429 | 363.401 | -1.6388e-16 | 29.6429
VE1 | 6768 | New | Cold-formed steel | BOH CFS roof and walls |  |  | SD CEMCO800T200-54 Track Blocking | 0.99479 | 2.2987 | 0.0010427 |  | 363.401 | -1.6388e-16 | 29.6429 | 364.3958 | -1.5242e-16 | 29.6429
VE1 | 6769 | New | Cold-formed steel | BOH CFS roof and walls |  |  | SD CEMCO800T200-54 Track Blocking | 0.99479 | 2.2987 | 0.0010427 |  | 364.3958 | -1.5242e-16 | 29.6429 | 365.3906 | -1.4096e-16 | 29.6429
VE1 | 6770 | New | Cold-formed steel | BOH CFS roof and walls |  |  | SD CEMCO800T200-54 Track Blocking | 0.99479 | 2.2987 | 0.0010427 |  | 365.3906 | -1.4096e-16 | 29.6429 | 366.3854 | -1.295e-16 | 29.6429
VE1 | 6771 | New | Cold-formed steel | BOH CFS roof and walls |  |  | SD CEMCO800T200-54 Track Blocking | 0.99479 | 2.2987 | 0.0010427 |  | 366.3854 | -1.295e-16 | 29.6429 | 367.3802 | -1.1804e-16 | 29.6429
VE1 | 6772 | New | Cold-formed steel | BOH CFS roof and walls |  |  | SD CEMCO800T200-54 Track Blocking | 0.99479 | 2.2987 | 0.0010427 |  | 367.3802 | -1.1804e-16 | 29.6429 | 368.375 | -1.0658e-16 | 29.6429
VE1 | 6773 | New | Cold-formed steel | BOH CFS roof and walls |  |  | SD CEMCO800T200-54 Track Blocking | 0.99479 | 2.2987 | 0.0010427 |  | 368.375 | -1.0658e-16 | 29.6429 | 369.3698 | -9.5114e-17 | 29.6429
VE1 | 6774 | New | Cold-formed steel | BOH CFS roof and walls |  |  | SD CEMCO800T200-54 Track Blocking | 0.99479 | 2.2987 | 0.0010427 |  | 369.3698 | -9.5114e-17 | 29.6429 | 370.3646 | -8.3653e-17 | 29.6429
VE1 | 6775 | New | Cold-formed steel | BOH CFS roof and walls |  |  | SD CEMCO800T200-54 Track Blocking | 0.99479 | 2.2987 | 0.0010427 |  | 370.3646 | -8.3653e-17 | 29.6429 | 371.3594 | -7.2193e-17 | 29.6429
VE1 | 6776 | New | Cold-formed steel | BOH CFS roof and walls |  |  | SD CEMCO800T200-54 Track Blocking | 0.99479 | 2.2987 | 0.0010427 |  | 371.3594 | -7.2193e-17 | 29.6429 | 372.3542 | -6.0732e-17 | 29.6429
VE1 | 6777 | New | Cold-formed steel | BOH CFS roof and walls |  |  | SD CEMCO800T200-54 Track Blocking | 0.99479 | 2.2987 | 0.0010427 |  | 372.3542 | -6.0732e-17 | 29.6429 | 373.349 | -4.9271e-17 | 29.6429
VE1 | 6778 | New | Cold-formed steel | BOH CFS roof and walls |  |  | SD CEMCO800T200-54 Track Blocking | 0.99479 | 2.2987 | 0.0010427 |  | 373.349 | -4.9271e-17 | 29.6429 | 374.3438 | -3.781e-17 | 29.6429
VE1 | 6779 | New | Cold-formed steel | BOH CFS roof and walls |  |  | SD CEMCO800T200-54 Track Blocking | 0.99479 | 2.2987 | 0.0010427 |  | 374.3438 | -3.781e-17 | 29.6429 | 375.3385 | -2.6349e-17 | 29.6429
VE1 | 6780 | New | Cold-formed steel | BOH CFS roof and walls |  |  | SD CEMCO800T200-54 Track Blocking | 0.99479 | 2.2987 | 0.0010427 |  | 375.3385 | -2.6349e-17 | 29.6429 | 376.3333 | -1.4889e-17 | 29.6429
VE1 | 6781 | New | Cold-formed steel | BOH CFS roof and walls |  |  | SD CEMCO800T200-54 Track Blocking | 0.99479 | 2.2987 | 0.0010427 |  | 352.4583 | 0 | 31.5714 | 353.4531 | -1.3924e-16 | 31.5714
VE1 | 6782 | New | Cold-formed steel | BOH CFS roof and walls |  |  | SD CEMCO800T200-54 Track Blocking | 0.99479 | 2.2987 | 0.0010427 |  | 353.4531 | -1.3924e-16 | 31.5714 | 354.4479 | -1.3351e-16 | 31.5714
VE1 | 6783 | New | Cold-formed steel | BOH CFS roof and walls |  |  | SD CEMCO800T200-54 Track Blocking | 0.99479 | 2.2987 | 0.0010427 |  | 354.4479 | -1.3351e-16 | 31.5714 | 355.4427 | -1.2778e-16 | 31.5714
VE1 | 6784 | New | Cold-formed steel | BOH CFS roof and walls |  |  | SD CEMCO800T200-54 Track Blocking | 0.99479 | 2.2987 | 0.0010427 |  | 355.4427 | -1.2778e-16 | 31.5714 | 356.4375 | -1.2205e-16 | 31.5714
VE1 | 6785 | New | Cold-formed steel | BOH CFS roof and walls |  |  | SD CEMCO800T200-54 Track Blocking | 0.99479 | 2.2987 | 0.0010427 |  | 356.4375 | -1.2205e-16 | 31.5714 | 357.4323 | -1.1632e-16 | 31.5714
VE1 | 6786 | New | Cold-formed steel | BOH CFS roof and walls |  |  | SD CEMCO800T200-54 Track Blocking | 0.99479 | 2.2987 | 0.0010427 |  | 357.4323 | -1.1632e-16 | 31.5714 | 358.4271 | -1.1059e-16 | 31.5714
VE1 | 6787 | New | Cold-formed steel | BOH CFS roof and walls |  |  | SD CEMCO800T200-54 Track Blocking | 0.99479 | 2.2987 | 0.0010427 |  | 358.4271 | -1.1059e-16 | 31.5714 | 359.4219 | -1.0486e-16 | 31.5714
VE1 | 6788 | New | Cold-formed steel | BOH CFS roof and walls |  |  | SD CEMCO800T200-54 Track Blocking | 0.99479 | 2.2987 | 0.0010427 |  | 359.4219 | -1.0486e-16 | 31.5714 | 360.4167 | -9.9131e-17 | 31.5714
VE1 | 6789 | New | Cold-formed steel | BOH CFS roof and walls |  |  | SD CEMCO800T200-54 Track Blocking | 0.99479 | 2.2987 | 0.0010427 |  | 360.4167 | -9.9131e-17 | 31.5714 | 361.4115 | -9.34e-17 | 31.5714
VE1 | 6790 | New | Cold-formed steel | BOH CFS roof and walls |  |  | SD CEMCO800T200-54 Track Blocking | 0.99479 | 2.2987 | 0.0010427 |  | 361.4115 | -9.34e-17 | 31.5714 | 362.4063 | -8.767e-17 | 31.5714
VE1 | 6791 | New | Cold-formed steel | BOH CFS roof and walls |  |  | SD CEMCO800T200-54 Track Blocking | 0.99479 | 2.2987 | 0.0010427 |  | 362.4063 | -8.767e-17 | 31.5714 | 363.401 | -8.194e-17 | 31.5714
VE1 | 6792 | New | Cold-formed steel | BOH CFS roof and walls |  |  | SD CEMCO800T200-54 Track Blocking | 0.99479 | 2.2987 | 0.0010427 |  | 363.401 | -8.194e-17 | 31.5714 | 364.3958 | -7.6209e-17 | 31.5714
VE1 | 6793 | New | Cold-formed steel | BOH CFS roof and walls |  |  | SD CEMCO800T200-54 Track Blocking | 0.99479 | 2.2987 | 0.0010427 |  | 364.3958 | -7.6209e-17 | 31.5714 | 365.3906 | -7.0479e-17 | 31.5714
VE1 | 6794 | New | Cold-formed steel | BOH CFS roof and walls |  |  | SD CEMCO800T200-54 Track Blocking | 0.99479 | 2.2987 | 0.0010427 |  | 365.3906 | -7.0479e-17 | 31.5714 | 366.3854 | -6.4748e-17 | 31.5714
VE1 | 6795 | New | Cold-formed steel | BOH CFS roof and walls |  |  | SD CEMCO800T200-54 Track Blocking | 0.99479 | 2.2987 | 0.0010427 |  | 366.3854 | -6.4748e-17 | 31.5714 | 367.3802 | -5.9018e-17 | 31.5714
VE1 | 6796 | New | Cold-formed steel | BOH CFS roof and walls |  |  | SD CEMCO800T200-54 Track Blocking | 0.99479 | 2.2987 | 0.0010427 |  | 367.3802 | -5.9018e-17 | 31.5714 | 368.375 | -5.3288e-17 | 31.5714
VE1 | 6797 | New | Cold-formed steel | BOH CFS roof and walls |  |  | SD CEMCO800T200-54 Track Blocking | 0.99479 | 2.2987 | 0.0010427 |  | 368.375 | -5.3288e-17 | 31.5714 | 369.3698 | -4.7557e-17 | 31.5714
VE1 | 6798 | New | Cold-formed steel | BOH CFS roof and walls |  |  | SD CEMCO800T200-54 Track Blocking | 0.99479 | 2.2987 | 0.0010427 |  | 369.3698 | -4.7557e-17 | 31.5714 | 370.3646 | -4.1827e-17 | 31.5714
VE1 | 6799 | New | Cold-formed steel | BOH CFS roof and walls |  |  | SD CEMCO800T200-54 Track Blocking | 0.99479 | 2.2987 | 0.0010427 |  | 370.3646 | -4.1827e-17 | 31.5714 | 371.3594 | -3.6096e-17 | 31.5714
VE1 | 6800 | New | Cold-formed steel | BOH CFS roof and walls |  |  | SD CEMCO800T200-54 Track Blocking | 0.99479 | 2.2987 | 0.0010427 |  | 371.3594 | -3.6096e-17 | 31.5714 | 372.3542 | -3.0366e-17 | 31.5714
VE1 | 6801 | New | Cold-formed steel | BOH CFS roof and walls |  |  | SD CEMCO800T200-54 Track Blocking | 0.99479 | 2.2987 | 0.0010427 |  | 372.3542 | -3.0366e-17 | 31.5714 | 373.349 | -2.4636e-17 | 31.5714
VE1 | 6802 | New | Cold-formed steel | BOH CFS roof and walls |  |  | SD CEMCO800T200-54 Track Blocking | 0.99479 | 2.2987 | 0.0010427 |  | 373.349 | -2.4636e-17 | 31.5714 | 374.3438 | -1.8905e-17 | 31.5714
VE1 | 6803 | New | Cold-formed steel | BOH CFS roof and walls |  |  | SD CEMCO800T200-54 Track Blocking | 0.99479 | 2.2987 | 0.0010427 |  | 374.3438 | -1.8905e-17 | 31.5714 | 375.3385 | -1.3175e-17 | 31.5714
VE1 | 6804 | New | Cold-formed steel | BOH CFS roof and walls |  |  | SD CEMCO800T200-54 Track Blocking | 0.99479 | 2.2987 | 0.0010427 |  | 375.3385 | -1.3175e-17 | 31.5714 | 376.3333 | -7.4443e-18 | 31.5714
VE1 | 6805 | New | Cold-formed steel | BOH CFS roof and walls |  |  | SD CEMCO800S162-54 Stud | 13.5 | 30.7819 | 0.013962 |  | 353.4531 | 177.1667 | 20 | 353.4531 | 177.1667 | 33.5
VE1 | 6806 | New | Cold-formed steel | BOH CFS roof and walls |  |  | SD CEMCO800S162-54 Stud | 13.5 | 30.7819 | 0.013962 |  | 354.4479 | 177.1667 | 20 | 354.4479 | 177.1667 | 33.5
VE1 | 6807 | New | Cold-formed steel | BOH CFS roof and walls |  |  | SD CEMCO800S162-54 Stud | 13.5 | 30.7819 | 0.013962 |  | 355.4427 | 177.1667 | 20 | 355.4427 | 177.1667 | 33.5
VE1 | 6808 | New | Cold-formed steel | BOH CFS roof and walls |  |  | SD CEMCO800S162-54 Stud | 13.5 | 30.7819 | 0.013962 |  | 356.4375 | 177.1667 | 20 | 356.4375 | 177.1667 | 33.5
VE1 | 6809 | New | Cold-formed steel | BOH CFS roof and walls |  |  | SD CEMCO800S162-54 Stud | 13.5 | 30.7819 | 0.013962 |  | 357.4323 | 177.1667 | 20 | 357.4323 | 177.1667 | 33.5
VE1 | 6810 | New | Cold-formed steel | BOH CFS roof and walls |  |  | SD CEMCO800S162-54 Stud | 13.5 | 30.7819 | 0.013962 |  | 358.4271 | 177.1667 | 20 | 358.4271 | 177.1667 | 33.5
VE1 | 6811 | New | Cold-formed steel | BOH CFS roof and walls |  |  | SD CEMCO800S162-54 Stud | 13.5 | 30.7819 | 0.013962 |  | 359.4219 | 177.1667 | 20 | 359.4219 | 177.1667 | 33.5
VE1 | 6812 | New | Cold-formed steel | BOH CFS roof and walls |  |  | SD CEMCO800S162-54 Stud | 13.5 | 30.7819 | 0.013962 |  | 360.4167 | 177.1667 | 20 | 360.4167 | 177.1667 | 33.5
VE1 | 6813 | New | Cold-formed steel | BOH CFS roof and walls |  |  | SD CEMCO800S162-54 Stud | 13.5 | 30.7819 | 0.013962 |  | 361.4115 | 177.1667 | 20 | 361.4115 | 177.1667 | 33.5
VE1 | 6814 | New | Cold-formed steel | BOH CFS roof and walls |  |  | SD CEMCO800S162-54 Stud | 13.5 | 30.7819 | 0.013962 |  | 362.4062 | 177.1667 | 20 | 362.4063 | 177.1667 | 33.5
VE1 | 6815 | New | Cold-formed steel | BOH CFS roof and walls |  |  | SD CEMCO800S162-54 Stud | 13.5 | 30.7819 | 0.013962 |  | 363.401 | 177.1667 | 20 | 363.401 | 177.1667 | 33.5
VE1 | 6816 | New | Cold-formed steel | BOH CFS roof and walls |  |  | SD CEMCO800S162-54 Stud | 13.5 | 30.7819 | 0.013962 |  | 364.3958 | 177.1667 | 20 | 364.3958 | 177.1667 | 33.5
VE1 | 6817 | New | Cold-formed steel | BOH CFS roof and walls |  |  | SD CEMCO800S162-54 Stud | 13.5 | 30.7819 | 0.013962 |  | 365.3906 | 177.1667 | 20 | 365.3906 | 177.1667 | 33.5
VE1 | 6818 | New | Cold-formed steel | BOH CFS roof and walls |  |  | SD CEMCO800S162-54 Stud | 13.5 | 30.7819 | 0.013962 |  | 366.3854 | 177.1667 | 20 | 366.3854 | 177.1667 | 33.5
VE1 | 6819 | New | Cold-formed steel | BOH CFS roof and walls |  |  | SD CEMCO800S162-54 Stud | 13.5 | 30.7819 | 0.013962 |  | 367.3802 | 177.1667 | 20 | 367.3802 | 177.1667 | 33.5
VE1 | 6820 | New | Cold-formed steel | BOH CFS roof and walls |  |  | SD CEMCO800S162-54 Stud | 13.5 | 30.7819 | 0.013962 |  | 368.375 | 177.1667 | 20 | 368.375 | 177.1667 | 33.5
VE1 | 6821 | New | Cold-formed steel | BOH CFS roof and walls |  |  | SD CEMCO800S162-54 Stud | 13.5 | 30.7819 | 0.013962 |  | 369.3698 | 177.1667 | 20 | 369.3698 | 177.1667 | 33.5
VE1 | 6822 | New | Cold-formed steel | BOH CFS roof and walls |  |  | SD CEMCO800S162-54 Stud | 13.5 | 30.7819 | 0.013962 |  | 370.3646 | 177.1667 | 20 | 370.3646 | 177.1667 | 33.5
VE1 | 6823 | New | Cold-formed steel | BOH CFS roof and walls |  |  | SD CEMCO800S162-54 Stud | 13.5 | 30.7819 | 0.013962 |  | 371.3594 | 177.1667 | 20 | 371.3594 | 177.1667 | 33.5
VE1 | 6824 | New | Cold-formed steel | BOH CFS roof and walls |  |  | SD CEMCO800S162-54 Stud | 13.5 | 30.7819 | 0.013962 |  | 372.3542 | 177.1667 | 20 | 372.3542 | 177.1667 | 33.5
VE1 | 6825 | New | Cold-formed steel | BOH CFS roof and walls |  |  | SD CEMCO800S162-54 Stud | 13.5 | 30.7819 | 0.013962 |  | 373.349 | 177.1667 | 20 | 373.349 | 177.1667 | 33.5
VE1 | 6826 | New | Cold-formed steel | BOH CFS roof and walls |  |  | SD CEMCO800S162-54 Stud | 13.5 | 30.7819 | 0.013962 |  | 374.3438 | 177.1667 | 20 | 374.3438 | 177.1667 | 33.5
VE1 | 6827 | New | Cold-formed steel | BOH CFS roof and walls |  |  | SD CEMCO800S162-54 Stud | 13.5 | 30.7819 | 0.013962 |  | 375.3385 | 177.1667 | 20 | 375.3385 | 177.1667 | 33.5
VE1 | 6828 | New | Cold-formed steel | BOH CFS roof and walls |  |  | SD CEMCO800T200-54 Track Blocking | 0.99479 | 2.2987 | 0.0010427 |  | 352.4583 | 177.1667 | 21.9286 | 353.4531 | 177.1667 | 21.9286
VE1 | 6829 | New | Cold-formed steel | BOH CFS roof and walls |  |  | SD CEMCO800T200-54 Track Blocking | 0.99479 | 2.2987 | 0.0010427 |  | 353.4531 | 177.1667 | 21.9286 | 354.4479 | 177.1667 | 21.9286
VE1 | 6830 | New | Cold-formed steel | BOH CFS roof and walls |  |  | SD CEMCO800T200-54 Track Blocking | 0.99479 | 2.2987 | 0.0010427 |  | 354.4479 | 177.1667 | 21.9286 | 355.4427 | 177.1667 | 21.9286
VE1 | 6831 | New | Cold-formed steel | BOH CFS roof and walls |  |  | SD CEMCO800T200-54 Track Blocking | 0.99479 | 2.2987 | 0.0010427 |  | 355.4427 | 177.1667 | 21.9286 | 356.4375 | 177.1667 | 21.9286
VE1 | 6832 | New | Cold-formed steel | BOH CFS roof and walls |  |  | SD CEMCO800T200-54 Track Blocking | 0.99479 | 2.2987 | 0.0010427 |  | 356.4375 | 177.1667 | 21.9286 | 357.4323 | 177.1667 | 21.9286
VE1 | 6833 | New | Cold-formed steel | BOH CFS roof and walls |  |  | SD CEMCO800T200-54 Track Blocking | 0.99479 | 2.2987 | 0.0010427 |  | 357.4323 | 177.1667 | 21.9286 | 358.4271 | 177.1667 | 21.9286
VE1 | 6834 | New | Cold-formed steel | BOH CFS roof and walls |  |  | SD CEMCO800T200-54 Track Blocking | 0.99479 | 2.2987 | 0.0010427 |  | 358.4271 | 177.1667 | 21.9286 | 359.4219 | 177.1667 | 21.9286
VE1 | 6835 | New | Cold-formed steel | BOH CFS roof and walls |  |  | SD CEMCO800T200-54 Track Blocking | 0.99479 | 2.2987 | 0.0010427 |  | 359.4219 | 177.1667 | 21.9286 | 360.4167 | 177.1667 | 21.9286
VE1 | 6836 | New | Cold-formed steel | BOH CFS roof and walls |  |  | SD CEMCO800T200-54 Track Blocking | 0.99479 | 2.2987 | 0.0010427 |  | 360.4167 | 177.1667 | 21.9286 | 361.4115 | 177.1667 | 21.9286
VE1 | 6837 | New | Cold-formed steel | BOH CFS roof and walls |  |  | SD CEMCO800T200-54 Track Blocking | 0.99479 | 2.2987 | 0.0010427 |  | 361.4115 | 177.1667 | 21.9286 | 362.4062 | 177.1667 | 21.9286
VE1 | 6838 | New | Cold-formed steel | BOH CFS roof and walls |  |  | SD CEMCO800T200-54 Track Blocking | 0.99479 | 2.2987 | 0.0010427 |  | 362.4062 | 177.1667 | 21.9286 | 363.401 | 177.1667 | 21.9286
VE1 | 6839 | New | Cold-formed steel | BOH CFS roof and walls |  |  | SD CEMCO800T200-54 Track Blocking | 0.99479 | 2.2987 | 0.0010427 |  | 363.401 | 177.1667 | 21.9286 | 364.3958 | 177.1667 | 21.9286
VE1 | 6840 | New | Cold-formed steel | BOH CFS roof and walls |  |  | SD CEMCO800T200-54 Track Blocking | 0.99479 | 2.2987 | 0.0010427 |  | 364.3958 | 177.1667 | 21.9286 | 365.3906 | 177.1667 | 21.9286
VE1 | 6841 | New | Cold-formed steel | BOH CFS roof and walls |  |  | SD CEMCO800T200-54 Track Blocking | 0.99479 | 2.2987 | 0.0010427 |  | 365.3906 | 177.1667 | 21.9286 | 366.3854 | 177.1667 | 21.9286
VE1 | 6842 | New | Cold-formed steel | BOH CFS roof and walls |  |  | SD CEMCO800T200-54 Track Blocking | 0.99479 | 2.2987 | 0.0010427 |  | 366.3854 | 177.1667 | 21.9286 | 367.3802 | 177.1667 | 21.9286
VE1 | 6843 | New | Cold-formed steel | BOH CFS roof and walls |  |  | SD CEMCO800T200-54 Track Blocking | 0.99479 | 2.2987 | 0.0010427 |  | 367.3802 | 177.1667 | 21.9286 | 368.375 | 177.1667 | 21.9286
VE1 | 6844 | New | Cold-formed steel | BOH CFS roof and walls |  |  | SD CEMCO800T200-54 Track Blocking | 0.99479 | 2.2987 | 0.0010427 |  | 368.375 | 177.1667 | 21.9286 | 369.3698 | 177.1667 | 21.9286
VE1 | 6845 | New | Cold-formed steel | BOH CFS roof and walls |  |  | SD CEMCO800T200-54 Track Blocking | 0.99479 | 2.2987 | 0.0010427 |  | 369.3698 | 177.1667 | 21.9286 | 370.3646 | 177.1667 | 21.9286
VE1 | 6846 | New | Cold-formed steel | BOH CFS roof and walls |  |  | SD CEMCO800T200-54 Track Blocking | 0.99479 | 2.2987 | 0.0010427 |  | 370.3646 | 177.1667 | 21.9286 | 371.3594 | 177.1667 | 21.9286
VE1 | 6847 | New | Cold-formed steel | BOH CFS roof and walls |  |  | SD CEMCO800T200-54 Track Blocking | 0.99479 | 2.2987 | 0.0010427 |  | 371.3594 | 177.1667 | 21.9286 | 372.3542 | 177.1667 | 21.9286
VE1 | 6848 | New | Cold-formed steel | BOH CFS roof and walls |  |  | SD CEMCO800T200-54 Track Blocking | 0.99479 | 2.2987 | 0.0010427 |  | 372.3542 | 177.1667 | 21.9286 | 373.349 | 177.1667 | 21.9286
VE1 | 6849 | New | Cold-formed steel | BOH CFS roof and walls |  |  | SD CEMCO800T200-54 Track Blocking | 0.99479 | 2.2987 | 0.0010427 |  | 373.349 | 177.1667 | 21.9286 | 374.3438 | 177.1667 | 21.9286
VE1 | 6850 | New | Cold-formed steel | BOH CFS roof and walls |  |  | SD CEMCO800T200-54 Track Blocking | 0.99479 | 2.2987 | 0.0010427 |  | 374.3438 | 177.1667 | 21.9286 | 375.3385 | 177.1667 | 21.9286
VE1 | 6851 | New | Cold-formed steel | BOH CFS roof and walls |  |  | SD CEMCO800T200-54 Track Blocking | 0.99479 | 2.2987 | 0.0010427 |  | 375.3385 | 177.1667 | 21.9286 | 376.3333 | 177.1667 | 21.9286
VE1 | 6852 | New | Cold-formed steel | BOH CFS roof and walls |  |  | SD CEMCO800T200-54 Track Blocking | 0.99479 | 2.2987 | 0.0010427 |  | 352.4583 | 177.1667 | 23.8571 | 353.4531 | 177.1667 | 23.8571
VE1 | 6853 | New | Cold-formed steel | BOH CFS roof and walls |  |  | SD CEMCO800T200-54 Track Blocking | 0.99479 | 2.2987 | 0.0010427 |  | 353.4531 | 177.1667 | 23.8571 | 354.4479 | 177.1667 | 23.8571
VE1 | 6854 | New | Cold-formed steel | BOH CFS roof and walls |  |  | SD CEMCO800T200-54 Track Blocking | 0.99479 | 2.2987 | 0.0010427 |  | 354.4479 | 177.1667 | 23.8571 | 355.4427 | 177.1667 | 23.8571
VE1 | 6855 | New | Cold-formed steel | BOH CFS roof and walls |  |  | SD CEMCO800T200-54 Track Blocking | 0.99479 | 2.2987 | 0.0010427 |  | 355.4427 | 177.1667 | 23.8571 | 356.4375 | 177.1667 | 23.8571
VE1 | 6856 | New | Cold-formed steel | BOH CFS roof and walls |  |  | SD CEMCO800T200-54 Track Blocking | 0.99479 | 2.2987 | 0.0010427 |  | 356.4375 | 177.1667 | 23.8571 | 357.4323 | 177.1667 | 23.8571
VE1 | 6857 | New | Cold-formed steel | BOH CFS roof and walls |  |  | SD CEMCO800T200-54 Track Blocking | 0.99479 | 2.2987 | 0.0010427 |  | 357.4323 | 177.1667 | 23.8571 | 358.4271 | 177.1667 | 23.8571
VE1 | 6858 | New | Cold-formed steel | BOH CFS roof and walls |  |  | SD CEMCO800T200-54 Track Blocking | 0.99479 | 2.2987 | 0.0010427 |  | 358.4271 | 177.1667 | 23.8571 | 359.4219 | 177.1667 | 23.8571
VE1 | 6859 | New | Cold-formed steel | BOH CFS roof and walls |  |  | SD CEMCO800T200-54 Track Blocking | 0.99479 | 2.2987 | 0.0010427 |  | 359.4219 | 177.1667 | 23.8571 | 360.4167 | 177.1667 | 23.8571
VE1 | 6860 | New | Cold-formed steel | BOH CFS roof and walls |  |  | SD CEMCO800T200-54 Track Blocking | 0.99479 | 2.2987 | 0.0010427 |  | 360.4167 | 177.1667 | 23.8571 | 361.4115 | 177.1667 | 23.8571
VE1 | 6861 | New | Cold-formed steel | BOH CFS roof and walls |  |  | SD CEMCO800T200-54 Track Blocking | 0.99479 | 2.2987 | 0.0010427 |  | 361.4115 | 177.1667 | 23.8571 | 362.4062 | 177.1667 | 23.8571
VE1 | 6862 | New | Cold-formed steel | BOH CFS roof and walls |  |  | SD CEMCO800T200-54 Track Blocking | 0.99479 | 2.2987 | 0.0010427 |  | 362.4062 | 177.1667 | 23.8571 | 363.401 | 177.1667 | 23.8571
VE1 | 6863 | New | Cold-formed steel | BOH CFS roof and walls |  |  | SD CEMCO800T200-54 Track Blocking | 0.99479 | 2.2987 | 0.0010427 |  | 363.401 | 177.1667 | 23.8571 | 364.3958 | 177.1667 | 23.8571
VE1 | 6864 | New | Cold-formed steel | BOH CFS roof and walls |  |  | SD CEMCO800T200-54 Track Blocking | 0.99479 | 2.2987 | 0.0010427 |  | 364.3958 | 177.1667 | 23.8571 | 365.3906 | 177.1667 | 23.8571
VE1 | 6865 | New | Cold-formed steel | BOH CFS roof and walls |  |  | SD CEMCO800T200-54 Track Blocking | 0.99479 | 2.2987 | 0.0010427 |  | 365.3906 | 177.1667 | 23.8571 | 366.3854 | 177.1667 | 23.8571
VE1 | 6866 | New | Cold-formed steel | BOH CFS roof and walls |  |  | SD CEMCO800T200-54 Track Blocking | 0.99479 | 2.2987 | 0.0010427 |  | 366.3854 | 177.1667 | 23.8571 | 367.3802 | 177.1667 | 23.8571
VE1 | 6867 | New | Cold-formed steel | BOH CFS roof and walls |  |  | SD CEMCO800T200-54 Track Blocking | 0.99479 | 2.2987 | 0.0010427 |  | 367.3802 | 177.1667 | 23.8571 | 368.375 | 177.1667 | 23.8571
VE1 | 6868 | New | Cold-formed steel | BOH CFS roof and walls |  |  | SD CEMCO800T200-54 Track Blocking | 0.99479 | 2.2987 | 0.0010427 |  | 368.375 | 177.1667 | 23.8571 | 369.3698 | 177.1667 | 23.8571
VE1 | 6869 | New | Cold-formed steel | BOH CFS roof and walls |  |  | SD CEMCO800T200-54 Track Blocking | 0.99479 | 2.2987 | 0.0010427 |  | 369.3698 | 177.1667 | 23.8571 | 370.3646 | 177.1667 | 23.8571
VE1 | 6870 | New | Cold-formed steel | BOH CFS roof and walls |  |  | SD CEMCO800T200-54 Track Blocking | 0.99479 | 2.2987 | 0.0010427 |  | 370.3646 | 177.1667 | 23.8571 | 371.3594 | 177.1667 | 23.8571
VE1 | 6871 | New | Cold-formed steel | BOH CFS roof and walls |  |  | SD CEMCO800T200-54 Track Blocking | 0.99479 | 2.2987 | 0.0010427 |  | 371.3594 | 177.1667 | 23.8571 | 372.3542 | 177.1667 | 23.8571
VE1 | 6872 | New | Cold-formed steel | BOH CFS roof and walls |  |  | SD CEMCO800T200-54 Track Blocking | 0.99479 | 2.2987 | 0.0010427 |  | 372.3542 | 177.1667 | 23.8571 | 373.349 | 177.1667 | 23.8571
VE1 | 6873 | New | Cold-formed steel | BOH CFS roof and walls |  |  | SD CEMCO800T200-54 Track Blocking | 0.99479 | 2.2987 | 0.0010427 |  | 373.349 | 177.1667 | 23.8571 | 374.3438 | 177.1667 | 23.8571
VE1 | 6874 | New | Cold-formed steel | BOH CFS roof and walls |  |  | SD CEMCO800T200-54 Track Blocking | 0.99479 | 2.2987 | 0.0010427 |  | 374.3438 | 177.1667 | 23.8571 | 375.3385 | 177.1667 | 23.8571
VE1 | 6875 | New | Cold-formed steel | BOH CFS roof and walls |  |  | SD CEMCO800T200-54 Track Blocking | 0.99479 | 2.2987 | 0.0010427 |  | 375.3385 | 177.1667 | 23.8571 | 376.3333 | 177.1667 | 23.8571
VE1 | 6876 | New | Cold-formed steel | BOH CFS roof and walls |  |  | SD CEMCO800T200-54 Track Blocking | 0.99479 | 2.2987 | 0.0010427 |  | 352.4583 | 177.1667 | 25.7857 | 353.4531 | 177.1667 | 25.7857
VE1 | 6877 | New | Cold-formed steel | BOH CFS roof and walls |  |  | SD CEMCO800T200-54 Track Blocking | 0.99479 | 2.2987 | 0.0010427 |  | 353.4531 | 177.1667 | 25.7857 | 354.4479 | 177.1667 | 25.7857
VE1 | 6878 | New | Cold-formed steel | BOH CFS roof and walls |  |  | SD CEMCO800T200-54 Track Blocking | 0.99479 | 2.2987 | 0.0010427 |  | 354.4479 | 177.1667 | 25.7857 | 355.4427 | 177.1667 | 25.7857
VE1 | 6879 | New | Cold-formed steel | BOH CFS roof and walls |  |  | SD CEMCO800T200-54 Track Blocking | 0.99479 | 2.2987 | 0.0010427 |  | 355.4427 | 177.1667 | 25.7857 | 356.4375 | 177.1667 | 25.7857
VE1 | 6880 | New | Cold-formed steel | BOH CFS roof and walls |  |  | SD CEMCO800T200-54 Track Blocking | 0.99479 | 2.2987 | 0.0010427 |  | 356.4375 | 177.1667 | 25.7857 | 357.4323 | 177.1667 | 25.7857
VE1 | 6881 | New | Cold-formed steel | BOH CFS roof and walls |  |  | SD CEMCO800T200-54 Track Blocking | 0.99479 | 2.2987 | 0.0010427 |  | 357.4323 | 177.1667 | 25.7857 | 358.4271 | 177.1667 | 25.7857
VE1 | 6882 | New | Cold-formed steel | BOH CFS roof and walls |  |  | SD CEMCO800T200-54 Track Blocking | 0.99479 | 2.2987 | 0.0010427 |  | 358.4271 | 177.1667 | 25.7857 | 359.4219 | 177.1667 | 25.7857
VE1 | 6883 | New | Cold-formed steel | BOH CFS roof and walls |  |  | SD CEMCO800T200-54 Track Blocking | 0.99479 | 2.2987 | 0.0010427 |  | 359.4219 | 177.1667 | 25.7857 | 360.4167 | 177.1667 | 25.7857
VE1 | 6884 | New | Cold-formed steel | BOH CFS roof and walls |  |  | SD CEMCO800T200-54 Track Blocking | 0.99479 | 2.2987 | 0.0010427 |  | 360.4167 | 177.1667 | 25.7857 | 361.4115 | 177.1667 | 25.7857
VE1 | 6885 | New | Cold-formed steel | BOH CFS roof and walls |  |  | SD CEMCO800T200-54 Track Blocking | 0.99479 | 2.2987 | 0.0010427 |  | 361.4115 | 177.1667 | 25.7857 | 362.4063 | 177.1667 | 25.7857
VE1 | 6886 | New | Cold-formed steel | BOH CFS roof and walls |  |  | SD CEMCO800T200-54 Track Blocking | 0.99479 | 2.2987 | 0.0010427 |  | 362.4063 | 177.1667 | 25.7857 | 363.401 | 177.1667 | 25.7857
VE1 | 6887 | New | Cold-formed steel | BOH CFS roof and walls |  |  | SD CEMCO800T200-54 Track Blocking | 0.99479 | 2.2987 | 0.0010427 |  | 363.401 | 177.1667 | 25.7857 | 364.3958 | 177.1667 | 25.7857
VE1 | 6888 | New | Cold-formed steel | BOH CFS roof and walls |  |  | SD CEMCO800T200-54 Track Blocking | 0.99479 | 2.2987 | 0.0010427 |  | 364.3958 | 177.1667 | 25.7857 | 365.3906 | 177.1667 | 25.7857
VE1 | 6889 | New | Cold-formed steel | BOH CFS roof and walls |  |  | SD CEMCO800T200-54 Track Blocking | 0.99479 | 2.2987 | 0.0010427 |  | 365.3906 | 177.1667 | 25.7857 | 366.3854 | 177.1667 | 25.7857
VE1 | 6890 | New | Cold-formed steel | BOH CFS roof and walls |  |  | SD CEMCO800T200-54 Track Blocking | 0.99479 | 2.2987 | 0.0010427 |  | 366.3854 | 177.1667 | 25.7857 | 367.3802 | 177.1667 | 25.7857
VE1 | 6891 | New | Cold-formed steel | BOH CFS roof and walls |  |  | SD CEMCO800T200-54 Track Blocking | 0.99479 | 2.2987 | 0.0010427 |  | 367.3802 | 177.1667 | 25.7857 | 368.375 | 177.1667 | 25.7857
VE1 | 6892 | New | Cold-formed steel | BOH CFS roof and walls |  |  | SD CEMCO800T200-54 Track Blocking | 0.99479 | 2.2987 | 0.0010427 |  | 368.375 | 177.1667 | 25.7857 | 369.3698 | 177.1667 | 25.7857
VE1 | 6893 | New | Cold-formed steel | BOH CFS roof and walls |  |  | SD CEMCO800T200-54 Track Blocking | 0.99479 | 2.2987 | 0.0010427 |  | 369.3698 | 177.1667 | 25.7857 | 370.3646 | 177.1667 | 25.7857
VE1 | 6894 | New | Cold-formed steel | BOH CFS roof and walls |  |  | SD CEMCO800T200-54 Track Blocking | 0.99479 | 2.2987 | 0.0010427 |  | 370.3646 | 177.1667 | 25.7857 | 371.3594 | 177.1667 | 25.7857
VE1 | 6895 | New | Cold-formed steel | BOH CFS roof and walls |  |  | SD CEMCO800T200-54 Track Blocking | 0.99479 | 2.2987 | 0.0010427 |  | 371.3594 | 177.1667 | 25.7857 | 372.3542 | 177.1667 | 25.7857
VE1 | 6896 | New | Cold-formed steel | BOH CFS roof and walls |  |  | SD CEMCO800T200-54 Track Blocking | 0.99479 | 2.2987 | 0.0010427 |  | 372.3542 | 177.1667 | 25.7857 | 373.349 | 177.1667 | 25.7857
VE1 | 6897 | New | Cold-formed steel | BOH CFS roof and walls |  |  | SD CEMCO800T200-54 Track Blocking | 0.99479 | 2.2987 | 0.0010427 |  | 373.349 | 177.1667 | 25.7857 | 374.3438 | 177.1667 | 25.7857
VE1 | 6898 | New | Cold-formed steel | BOH CFS roof and walls |  |  | SD CEMCO800T200-54 Track Blocking | 0.99479 | 2.2987 | 0.0010427 |  | 374.3438 | 177.1667 | 25.7857 | 375.3385 | 177.1667 | 25.7857
VE1 | 6899 | New | Cold-formed steel | BOH CFS roof and walls |  |  | SD CEMCO800T200-54 Track Blocking | 0.99479 | 2.2987 | 0.0010427 |  | 375.3385 | 177.1667 | 25.7857 | 376.3333 | 177.1667 | 25.7857
VE1 | 6900 | New | Cold-formed steel | BOH CFS roof and walls |  |  | SD CEMCO800T200-54 Track Blocking | 0.99479 | 2.2987 | 0.0010427 |  | 352.4583 | 177.1667 | 27.7143 | 353.4531 | 177.1667 | 27.7143
VE1 | 6901 | New | Cold-formed steel | BOH CFS roof and walls |  |  | SD CEMCO800T200-54 Track Blocking | 0.99479 | 2.2987 | 0.0010427 |  | 353.4531 | 177.1667 | 27.7143 | 354.4479 | 177.1667 | 27.7143
VE1 | 6902 | New | Cold-formed steel | BOH CFS roof and walls |  |  | SD CEMCO800T200-54 Track Blocking | 0.99479 | 2.2987 | 0.0010427 |  | 354.4479 | 177.1667 | 27.7143 | 355.4427 | 177.1667 | 27.7143
VE1 | 6903 | New | Cold-formed steel | BOH CFS roof and walls |  |  | SD CEMCO800T200-54 Track Blocking | 0.99479 | 2.2987 | 0.0010427 |  | 355.4427 | 177.1667 | 27.7143 | 356.4375 | 177.1667 | 27.7143
VE1 | 6904 | New | Cold-formed steel | BOH CFS roof and walls |  |  | SD CEMCO800T200-54 Track Blocking | 0.99479 | 2.2987 | 0.0010427 |  | 356.4375 | 177.1667 | 27.7143 | 357.4323 | 177.1667 | 27.7143
VE1 | 6905 | New | Cold-formed steel | BOH CFS roof and walls |  |  | SD CEMCO800T200-54 Track Blocking | 0.99479 | 2.2987 | 0.0010427 |  | 357.4323 | 177.1667 | 27.7143 | 358.4271 | 177.1667 | 27.7143
VE1 | 6906 | New | Cold-formed steel | BOH CFS roof and walls |  |  | SD CEMCO800T200-54 Track Blocking | 0.99479 | 2.2987 | 0.0010427 |  | 358.4271 | 177.1667 | 27.7143 | 359.4219 | 177.1667 | 27.7143
VE1 | 6907 | New | Cold-formed steel | BOH CFS roof and walls |  |  | SD CEMCO800T200-54 Track Blocking | 0.99479 | 2.2987 | 0.0010427 |  | 359.4219 | 177.1667 | 27.7143 | 360.4167 | 177.1667 | 27.7143
VE1 | 6908 | New | Cold-formed steel | BOH CFS roof and walls |  |  | SD CEMCO800T200-54 Track Blocking | 0.99479 | 2.2987 | 0.0010427 |  | 360.4167 | 177.1667 | 27.7143 | 361.4115 | 177.1667 | 27.7143
VE1 | 6909 | New | Cold-formed steel | BOH CFS roof and walls |  |  | SD CEMCO800T200-54 Track Blocking | 0.99479 | 2.2987 | 0.0010427 |  | 361.4115 | 177.1667 | 27.7143 | 362.4063 | 177.1667 | 27.7143
VE1 | 6910 | New | Cold-formed steel | BOH CFS roof and walls |  |  | SD CEMCO800T200-54 Track Blocking | 0.99479 | 2.2987 | 0.0010427 |  | 362.4063 | 177.1667 | 27.7143 | 363.401 | 177.1667 | 27.7143
VE1 | 6911 | New | Cold-formed steel | BOH CFS roof and walls |  |  | SD CEMCO800T200-54 Track Blocking | 0.99479 | 2.2987 | 0.0010427 |  | 363.401 | 177.1667 | 27.7143 | 364.3958 | 177.1667 | 27.7143
VE1 | 6912 | New | Cold-formed steel | BOH CFS roof and walls |  |  | SD CEMCO800T200-54 Track Blocking | 0.99479 | 2.2987 | 0.0010427 |  | 364.3958 | 177.1667 | 27.7143 | 365.3906 | 177.1667 | 27.7143
VE1 | 6913 | New | Cold-formed steel | BOH CFS roof and walls |  |  | SD CEMCO800T200-54 Track Blocking | 0.99479 | 2.2987 | 0.0010427 |  | 365.3906 | 177.1667 | 27.7143 | 366.3854 | 177.1667 | 27.7143
VE1 | 6914 | New | Cold-formed steel | BOH CFS roof and walls |  |  | SD CEMCO800T200-54 Track Blocking | 0.99479 | 2.2987 | 0.0010427 |  | 366.3854 | 177.1667 | 27.7143 | 367.3802 | 177.1667 | 27.7143
VE1 | 6915 | New | Cold-formed steel | BOH CFS roof and walls |  |  | SD CEMCO800T200-54 Track Blocking | 0.99479 | 2.2987 | 0.0010427 |  | 367.3802 | 177.1667 | 27.7143 | 368.375 | 177.1667 | 27.7143
VE1 | 6916 | New | Cold-formed steel | BOH CFS roof and walls |  |  | SD CEMCO800T200-54 Track Blocking | 0.99479 | 2.2987 | 0.0010427 |  | 368.375 | 177.1667 | 27.7143 | 369.3698 | 177.1667 | 27.7143
VE1 | 6917 | New | Cold-formed steel | BOH CFS roof and walls |  |  | SD CEMCO800T200-54 Track Blocking | 0.99479 | 2.2987 | 0.0010427 |  | 369.3698 | 177.1667 | 27.7143 | 370.3646 | 177.1667 | 27.7143
VE1 | 6918 | New | Cold-formed steel | BOH CFS roof and walls |  |  | SD CEMCO800T200-54 Track Blocking | 0.99479 | 2.2987 | 0.0010427 |  | 370.3646 | 177.1667 | 27.7143 | 371.3594 | 177.1667 | 27.7143
VE1 | 6919 | New | Cold-formed steel | BOH CFS roof and walls |  |  | SD CEMCO800T200-54 Track Blocking | 0.99479 | 2.2987 | 0.0010427 |  | 371.3594 | 177.1667 | 27.7143 | 372.3542 | 177.1667 | 27.7143
VE1 | 6920 | New | Cold-formed steel | BOH CFS roof and walls |  |  | SD CEMCO800T200-54 Track Blocking | 0.99479 | 2.2987 | 0.0010427 |  | 372.3542 | 177.1667 | 27.7143 | 373.349 | 177.1667 | 27.7143
VE1 | 6921 | New | Cold-formed steel | BOH CFS roof and walls |  |  | SD CEMCO800T200-54 Track Blocking | 0.99479 | 2.2987 | 0.0010427 |  | 373.349 | 177.1667 | 27.7143 | 374.3438 | 177.1667 | 27.7143
VE1 | 6922 | New | Cold-formed steel | BOH CFS roof and walls |  |  | SD CEMCO800T200-54 Track Blocking | 0.99479 | 2.2987 | 0.0010427 |  | 374.3438 | 177.1667 | 27.7143 | 375.3385 | 177.1667 | 27.7143
VE1 | 6923 | New | Cold-formed steel | BOH CFS roof and walls |  |  | SD CEMCO800T200-54 Track Blocking | 0.99479 | 2.2987 | 0.0010427 |  | 375.3385 | 177.1667 | 27.7143 | 376.3333 | 177.1667 | 27.7143
VE1 | 6924 | New | Cold-formed steel | BOH CFS roof and walls |  |  | SD CEMCO800T200-54 Track Blocking | 0.99479 | 2.2987 | 0.0010427 |  | 352.4583 | 177.1667 | 29.6429 | 353.4531 | 177.1667 | 29.6429
VE1 | 6925 | New | Cold-formed steel | BOH CFS roof and walls |  |  | SD CEMCO800T200-54 Track Blocking | 0.99479 | 2.2987 | 0.0010427 |  | 353.4531 | 177.1667 | 29.6429 | 354.4479 | 177.1667 | 29.6429
VE1 | 6926 | New | Cold-formed steel | BOH CFS roof and walls |  |  | SD CEMCO800T200-54 Track Blocking | 0.99479 | 2.2987 | 0.0010427 |  | 354.4479 | 177.1667 | 29.6429 | 355.4427 | 177.1667 | 29.6429
VE1 | 6927 | New | Cold-formed steel | BOH CFS roof and walls |  |  | SD CEMCO800T200-54 Track Blocking | 0.99479 | 2.2987 | 0.0010427 |  | 355.4427 | 177.1667 | 29.6429 | 356.4375 | 177.1667 | 29.6429
VE1 | 6928 | New | Cold-formed steel | BOH CFS roof and walls |  |  | SD CEMCO800T200-54 Track Blocking | 0.99479 | 2.2987 | 0.0010427 |  | 356.4375 | 177.1667 | 29.6429 | 357.4323 | 177.1667 | 29.6429
VE1 | 6929 | New | Cold-formed steel | BOH CFS roof and walls |  |  | SD CEMCO800T200-54 Track Blocking | 0.99479 | 2.2987 | 0.0010427 |  | 357.4323 | 177.1667 | 29.6429 | 358.4271 | 177.1667 | 29.6429
VE1 | 6930 | New | Cold-formed steel | BOH CFS roof and walls |  |  | SD CEMCO800T200-54 Track Blocking | 0.99479 | 2.2987 | 0.0010427 |  | 358.4271 | 177.1667 | 29.6429 | 359.4219 | 177.1667 | 29.6429
VE1 | 6931 | New | Cold-formed steel | BOH CFS roof and walls |  |  | SD CEMCO800T200-54 Track Blocking | 0.99479 | 2.2987 | 0.0010427 |  | 359.4219 | 177.1667 | 29.6429 | 360.4167 | 177.1667 | 29.6429
VE1 | 6932 | New | Cold-formed steel | BOH CFS roof and walls |  |  | SD CEMCO800T200-54 Track Blocking | 0.99479 | 2.2987 | 0.0010427 |  | 360.4167 | 177.1667 | 29.6429 | 361.4115 | 177.1667 | 29.6429
VE1 | 6933 | New | Cold-formed steel | BOH CFS roof and walls |  |  | SD CEMCO800T200-54 Track Blocking | 0.99479 | 2.2987 | 0.0010427 |  | 361.4115 | 177.1667 | 29.6429 | 362.4063 | 177.1667 | 29.6429
VE1 | 6934 | New | Cold-formed steel | BOH CFS roof and walls |  |  | SD CEMCO800T200-54 Track Blocking | 0.99479 | 2.2987 | 0.0010427 |  | 362.4063 | 177.1667 | 29.6429 | 363.401 | 177.1667 | 29.6429
VE1 | 6935 | New | Cold-formed steel | BOH CFS roof and walls |  |  | SD CEMCO800T200-54 Track Blocking | 0.99479 | 2.2987 | 0.0010427 |  | 363.401 | 177.1667 | 29.6429 | 364.3958 | 177.1667 | 29.6429
VE1 | 6936 | New | Cold-formed steel | BOH CFS roof and walls |  |  | SD CEMCO800T200-54 Track Blocking | 0.99479 | 2.2987 | 0.0010427 |  | 364.3958 | 177.1667 | 29.6429 | 365.3906 | 177.1667 | 29.6429
VE1 | 6937 | New | Cold-formed steel | BOH CFS roof and walls |  |  | SD CEMCO800T200-54 Track Blocking | 0.99479 | 2.2987 | 0.0010427 |  | 365.3906 | 177.1667 | 29.6429 | 366.3854 | 177.1667 | 29.6429
VE1 | 6938 | New | Cold-formed steel | BOH CFS roof and walls |  |  | SD CEMCO800T200-54 Track Blocking | 0.99479 | 2.2987 | 0.0010427 |  | 366.3854 | 177.1667 | 29.6429 | 367.3802 | 177.1667 | 29.6429
VE1 | 6939 | New | Cold-formed steel | BOH CFS roof and walls |  |  | SD CEMCO800T200-54 Track Blocking | 0.99479 | 2.2987 | 0.0010427 |  | 367.3802 | 177.1667 | 29.6429 | 368.375 | 177.1667 | 29.6429
VE1 | 6940 | New | Cold-formed steel | BOH CFS roof and walls |  |  | SD CEMCO800T200-54 Track Blocking | 0.99479 | 2.2987 | 0.0010427 |  | 368.375 | 177.1667 | 29.6429 | 369.3698 | 177.1667 | 29.6429
VE1 | 6941 | New | Cold-formed steel | BOH CFS roof and walls |  |  | SD CEMCO800T200-54 Track Blocking | 0.99479 | 2.2987 | 0.0010427 |  | 369.3698 | 177.1667 | 29.6429 | 370.3646 | 177.1667 | 29.6429
VE1 | 6942 | New | Cold-formed steel | BOH CFS roof and walls |  |  | SD CEMCO800T200-54 Track Blocking | 0.99479 | 2.2987 | 0.0010427 |  | 370.3646 | 177.1667 | 29.6429 | 371.3594 | 177.1667 | 29.6429
VE1 | 6943 | New | Cold-formed steel | BOH CFS roof and walls |  |  | SD CEMCO800T200-54 Track Blocking | 0.99479 | 2.2987 | 0.0010427 |  | 371.3594 | 177.1667 | 29.6429 | 372.3542 | 177.1667 | 29.6429
VE1 | 6944 | New | Cold-formed steel | BOH CFS roof and walls |  |  | SD CEMCO800T200-54 Track Blocking | 0.99479 | 2.2987 | 0.0010427 |  | 372.3542 | 177.1667 | 29.6429 | 373.349 | 177.1667 | 29.6429
VE1 | 6945 | New | Cold-formed steel | BOH CFS roof and walls |  |  | SD CEMCO800T200-54 Track Blocking | 0.99479 | 2.2987 | 0.0010427 |  | 373.349 | 177.1667 | 29.6429 | 374.3438 | 177.1667 | 29.6429
VE1 | 6946 | New | Cold-formed steel | BOH CFS roof and walls |  |  | SD CEMCO800T200-54 Track Blocking | 0.99479 | 2.2987 | 0.0010427 |  | 374.3438 | 177.1667 | 29.6429 | 375.3385 | 177.1667 | 29.6429
VE1 | 6947 | New | Cold-formed steel | BOH CFS roof and walls |  |  | SD CEMCO800T200-54 Track Blocking | 0.99479 | 2.2987 | 0.0010427 |  | 375.3385 | 177.1667 | 29.6429 | 376.3333 | 177.1667 | 29.6429
VE1 | 6948 | New | Cold-formed steel | BOH CFS roof and walls |  |  | SD CEMCO800T200-54 Track Blocking | 0.99479 | 2.2987 | 0.0010427 |  | 352.4583 | 177.1667 | 31.5714 | 353.4531 | 177.1667 | 31.5714
VE1 | 6949 | New | Cold-formed steel | BOH CFS roof and walls |  |  | SD CEMCO800T200-54 Track Blocking | 0.99479 | 2.2987 | 0.0010427 |  | 353.4531 | 177.1667 | 31.5714 | 354.4479 | 177.1667 | 31.5714
VE1 | 6950 | New | Cold-formed steel | BOH CFS roof and walls |  |  | SD CEMCO800T200-54 Track Blocking | 0.99479 | 2.2987 | 0.0010427 |  | 354.4479 | 177.1667 | 31.5714 | 355.4427 | 177.1667 | 31.5714
VE1 | 6951 | New | Cold-formed steel | BOH CFS roof and walls |  |  | SD CEMCO800T200-54 Track Blocking | 0.99479 | 2.2987 | 0.0010427 |  | 355.4427 | 177.1667 | 31.5714 | 356.4375 | 177.1667 | 31.5714
VE1 | 6952 | New | Cold-formed steel | BOH CFS roof and walls |  |  | SD CEMCO800T200-54 Track Blocking | 0.99479 | 2.2987 | 0.0010427 |  | 356.4375 | 177.1667 | 31.5714 | 357.4323 | 177.1667 | 31.5714
VE1 | 6953 | New | Cold-formed steel | BOH CFS roof and walls |  |  | SD CEMCO800T200-54 Track Blocking | 0.99479 | 2.2987 | 0.0010427 |  | 357.4323 | 177.1667 | 31.5714 | 358.4271 | 177.1667 | 31.5714
VE1 | 6954 | New | Cold-formed steel | BOH CFS roof and walls |  |  | SD CEMCO800T200-54 Track Blocking | 0.99479 | 2.2987 | 0.0010427 |  | 358.4271 | 177.1667 | 31.5714 | 359.4219 | 177.1667 | 31.5714
VE1 | 6955 | New | Cold-formed steel | BOH CFS roof and walls |  |  | SD CEMCO800T200-54 Track Blocking | 0.99479 | 2.2987 | 0.0010427 |  | 359.4219 | 177.1667 | 31.5714 | 360.4167 | 177.1667 | 31.5714
VE1 | 6956 | New | Cold-formed steel | BOH CFS roof and walls |  |  | SD CEMCO800T200-54 Track Blocking | 0.99479 | 2.2987 | 0.0010427 |  | 360.4167 | 177.1667 | 31.5714 | 361.4115 | 177.1667 | 31.5714
VE1 | 6957 | New | Cold-formed steel | BOH CFS roof and walls |  |  | SD CEMCO800T200-54 Track Blocking | 0.99479 | 2.2987 | 0.0010427 |  | 361.4115 | 177.1667 | 31.5714 | 362.4063 | 177.1667 | 31.5714
VE1 | 6958 | New | Cold-formed steel | BOH CFS roof and walls |  |  | SD CEMCO800T200-54 Track Blocking | 0.99479 | 2.2987 | 0.0010427 |  | 362.4063 | 177.1667 | 31.5714 | 363.401 | 177.1667 | 31.5714
VE1 | 6959 | New | Cold-formed steel | BOH CFS roof and walls |  |  | SD CEMCO800T200-54 Track Blocking | 0.99479 | 2.2987 | 0.0010427 |  | 363.401 | 177.1667 | 31.5714 | 364.3958 | 177.1667 | 31.5714
VE1 | 6960 | New | Cold-formed steel | BOH CFS roof and walls |  |  | SD CEMCO800T200-54 Track Blocking | 0.99479 | 2.2987 | 0.0010427 |  | 364.3958 | 177.1667 | 31.5714 | 365.3906 | 177.1667 | 31.5714
VE1 | 6961 | New | Cold-formed steel | BOH CFS roof and walls |  |  | SD CEMCO800T200-54 Track Blocking | 0.99479 | 2.2987 | 0.0010427 |  | 365.3906 | 177.1667 | 31.5714 | 366.3854 | 177.1667 | 31.5714
VE1 | 6962 | New | Cold-formed steel | BOH CFS roof and walls |  |  | SD CEMCO800T200-54 Track Blocking | 0.99479 | 2.2987 | 0.0010427 |  | 366.3854 | 177.1667 | 31.5714 | 367.3802 | 177.1667 | 31.5714
VE1 | 6963 | New | Cold-formed steel | BOH CFS roof and walls |  |  | SD CEMCO800T200-54 Track Blocking | 0.99479 | 2.2987 | 0.0010427 |  | 367.3802 | 177.1667 | 31.5714 | 368.375 | 177.1667 | 31.5714
VE1 | 6964 | New | Cold-formed steel | BOH CFS roof and walls |  |  | SD CEMCO800T200-54 Track Blocking | 0.99479 | 2.2987 | 0.0010427 |  | 368.375 | 177.1667 | 31.5714 | 369.3698 | 177.1667 | 31.5714
VE1 | 6965 | New | Cold-formed steel | BOH CFS roof and walls |  |  | SD CEMCO800T200-54 Track Blocking | 0.99479 | 2.2987 | 0.0010427 |  | 369.3698 | 177.1667 | 31.5714 | 370.3646 | 177.1667 | 31.5714
VE1 | 6966 | New | Cold-formed steel | BOH CFS roof and walls |  |  | SD CEMCO800T200-54 Track Blocking | 0.99479 | 2.2987 | 0.0010427 |  | 370.3646 | 177.1667 | 31.5714 | 371.3594 | 177.1667 | 31.5714
VE1 | 6967 | New | Cold-formed steel | BOH CFS roof and walls |  |  | SD CEMCO800T200-54 Track Blocking | 0.99479 | 2.2987 | 0.0010427 |  | 371.3594 | 177.1667 | 31.5714 | 372.3542 | 177.1667 | 31.5714
VE1 | 6968 | New | Cold-formed steel | BOH CFS roof and walls |  |  | SD CEMCO800T200-54 Track Blocking | 0.99479 | 2.2987 | 0.0010427 |  | 372.3542 | 177.1667 | 31.5714 | 373.349 | 177.1667 | 31.5714
VE1 | 6969 | New | Cold-formed steel | BOH CFS roof and walls |  |  | SD CEMCO800T200-54 Track Blocking | 0.99479 | 2.2987 | 0.0010427 |  | 373.349 | 177.1667 | 31.5714 | 374.3438 | 177.1667 | 31.5714
VE1 | 6970 | New | Cold-formed steel | BOH CFS roof and walls |  |  | SD CEMCO800T200-54 Track Blocking | 0.99479 | 2.2987 | 0.0010427 |  | 374.3438 | 177.1667 | 31.5714 | 375.3385 | 177.1667 | 31.5714
VE1 | 6971 | New | Cold-formed steel | BOH CFS roof and walls |  |  | SD CEMCO800T200-54 Track Blocking | 0.99479 | 2.2987 | 0.0010427 |  | 375.3385 | 177.1667 | 31.5714 | 376.3333 | 177.1667 | 31.5714
VE1 | 6972 | New | Cold-formed steel | BOH CFS roof and walls |  |  | SD 2x Flat Strap3x0.1242 ST50H | 32.3959 | 82.1579 | 0.037266 |  | 352.4583 | 0 | 33.5 | 376.3333 | 21.897 | 33.5
VE1 | 6973 | New | Cold-formed steel | BOH CFS roof and walls |  |  | SD 2x Flat Strap3x0.1242 ST50H | 32.3959 | 82.1579 | 0.037266 |  | 376.3333 | 0 | 33.5 | 352.4583 | 21.897 | 33.5
VE1 | 6974 | New | Cold-formed steel | BOH CFS roof and walls |  |  | SD 2x Flat Strap3x0.1242 ST50H | 25.7241 | 65.2378 | 0.029591 |  | 376.3333 | -5.211e-17 | 20 | 376.3333 | 21.897 | 33.5
VE1 | 6975 | New | Cold-formed steel | BOH CFS roof and walls |  |  | SD 2x Flat Strap3x0.1242 ST50H | 25.7241 | 65.2378 | 0.029591 |  | 376.3333 | 21.897 | 20 | 376.3333 | 0 | 33.5
VE1 | 6976 | New | Cold-formed steel | BOH CFS roof and walls |  |  | SD 2x Flat Strap3x0.1242 ST50H | 32.3959 | 82.1579 | 0.037266 |  | 352.4583 | 21.897 | 33.5 | 376.3333 | 43.794 | 33.5
VE1 | 6977 | New | Cold-formed steel | BOH CFS roof and walls |  |  | SD 2x Flat Strap3x0.1242 ST50H | 32.3959 | 82.1579 | 0.037266 |  | 376.3333 | 21.897 | 33.5 | 352.4583 | 43.794 | 33.5
VE1 | 6978 | New | Cold-formed steel | BOH CFS roof and walls |  |  | SD 2x Flat Strap3x0.1242 ST50H | 25.7241 | 65.2378 | 0.029591 |  | 376.3333 | 21.897 | 20 | 376.3333 | 43.794 | 33.5
VE1 | 6979 | New | Cold-formed steel | BOH CFS roof and walls |  |  | SD 2x Flat Strap3x0.1242 ST50H | 25.7241 | 65.2378 | 0.029591 |  | 376.3333 | 43.794 | 20 | 376.3333 | 21.897 | 33.5
VE1 | 6980 | New | Cold-formed steel | BOH CFS roof and walls |  |  | SD 2x Flat Strap3x0.1242 ST50H | 33.0768 | 83.8847 | 0.038049 |  | 352.4583 | 43.794 | 33.5 | 376.3333 | 66.6863 | 33.5
VE1 | 6981 | New | Cold-formed steel | BOH CFS roof and walls |  |  | SD 2x Flat Strap3x0.1242 ST50H | 33.0768 | 83.8847 | 0.038049 |  | 376.3333 | 43.794 | 33.5 | 352.4583 | 66.6863 | 33.5
VE1 | 6982 | New | Cold-formed steel | BOH CFS roof and walls |  |  | SD 2x Flat Strap3x0.1242 ST50H | 26.5765 | 67.3994 | 0.030572 |  | 376.3333 | 43.794 | 20 | 376.3333 | 66.6863 | 33.5
VE1 | 6983 | New | Cold-formed steel | BOH CFS roof and walls |  |  | SD 2x Flat Strap3x0.1242 ST50H | 26.5765 | 67.3994 | 0.030572 |  | 376.3333 | 66.6863 | 20 | 376.3333 | 43.794 | 33.5
VE1 | 6984 | New | Cold-formed steel | BOH CFS roof and walls |  |  | SD 2x Flat Strap3x0.1242 ST50H | 32.3959 | 82.1579 | 0.037266 |  | 352.4583 | 66.6863 | 33.5 | 376.3333 | 88.5833 | 33.5
VE1 | 6985 | New | Cold-formed steel | BOH CFS roof and walls |  |  | SD 2x Flat Strap3x0.1242 ST50H | 32.3959 | 82.1579 | 0.037266 |  | 376.3333 | 66.6863 | 33.5 | 352.4583 | 88.5833 | 33.5
VE1 | 6986 | New | Cold-formed steel | BOH CFS roof and walls |  |  | SD 2x Flat Strap3x0.1242 ST50H | 25.7241 | 65.2378 | 0.029591 |  | 376.3333 | 66.6863 | 20 | 376.3333 | 88.5833 | 33.5
VE1 | 6987 | New | Cold-formed steel | BOH CFS roof and walls |  |  | SD 2x Flat Strap3x0.1242 ST50H | 25.7241 | 65.2378 | 0.029591 |  | 376.3333 | 88.5833 | 20 | 376.3333 | 66.6863 | 33.5
VE1 | 6988 | New | Cold-formed steel | BOH CFS roof and walls |  |  | SD 2x Flat Strap3x0.1242 ST50H | 32.3959 | 82.1579 | 0.037266 |  | 352.4583 | 88.5833 | 33.5 | 376.3333 | 110.4803 | 33.5
VE1 | 6989 | New | Cold-formed steel | BOH CFS roof and walls |  |  | SD 2x Flat Strap3x0.1242 ST50H | 32.3959 | 82.1579 | 0.037266 |  | 376.3333 | 88.5833 | 33.5 | 352.4583 | 110.4803 | 33.5
VE1 | 6990 | New | Cold-formed steel | BOH CFS roof and walls |  |  | SD 2x Flat Strap3x0.1242 ST50H | 25.7241 | 65.2378 | 0.029591 |  | 376.3333 | 88.5833 | 20 | 376.3333 | 110.4803 | 33.5
VE1 | 6991 | New | Cold-formed steel | BOH CFS roof and walls |  |  | SD 2x Flat Strap3x0.1242 ST50H | 25.7241 | 65.2378 | 0.029591 |  | 376.3333 | 110.4803 | 20 | 376.3333 | 88.5833 | 33.5
VE1 | 6992 | New | Cold-formed steel | BOH CFS roof and walls |  |  | SD 2x Flat Strap3x0.1242 ST50H | 33.0768 | 83.8847 | 0.038049 |  | 352.4583 | 110.4803 | 33.5 | 376.3333 | 133.3727 | 33.5
VE1 | 6993 | New | Cold-formed steel | BOH CFS roof and walls |  |  | SD 2x Flat Strap3x0.1242 ST50H | 33.0768 | 83.8847 | 0.038049 |  | 376.3333 | 110.4803 | 33.5 | 352.4583 | 133.3727 | 33.5
VE1 | 6994 | New | Cold-formed steel | BOH CFS roof and walls |  |  | SD 2x Flat Strap3x0.1242 ST50H | 26.5765 | 67.3994 | 0.030572 |  | 376.3333 | 110.4803 | 20 | 376.3333 | 133.3727 | 33.5
VE1 | 6995 | New | Cold-formed steel | BOH CFS roof and walls |  |  | SD 2x Flat Strap3x0.1242 ST50H | 26.5765 | 67.3994 | 0.030572 |  | 376.3333 | 133.3727 | 20 | 376.3333 | 110.4803 | 33.5
VE1 | 6996 | New | Cold-formed steel | BOH CFS roof and walls |  |  | SD 2x Flat Strap3x0.1242 ST50H | 32.3959 | 82.1579 | 0.037266 |  | 352.4583 | 133.3727 | 33.5 | 376.3333 | 155.2697 | 33.5
VE1 | 6997 | New | Cold-formed steel | BOH CFS roof and walls |  |  | SD 2x Flat Strap3x0.1242 ST50H | 32.3959 | 82.1579 | 0.037266 |  | 376.3333 | 133.3727 | 33.5 | 352.4583 | 155.2697 | 33.5
VE1 | 6998 | New | Cold-formed steel | BOH CFS roof and walls |  |  | SD 2x Flat Strap3x0.1242 ST50H | 25.7241 | 65.2378 | 0.029591 |  | 376.3333 | 133.3727 | 20 | 376.3333 | 155.2697 | 33.5
VE1 | 6999 | New | Cold-formed steel | BOH CFS roof and walls |  |  | SD 2x Flat Strap3x0.1242 ST50H | 25.7241 | 65.2378 | 0.029591 |  | 376.3333 | 155.2697 | 20 | 376.3333 | 133.3727 | 33.5
VE1 | 7000 | New | Cold-formed steel | BOH CFS roof and walls |  |  | SD 2x Flat Strap3x0.1242 ST50H | 32.3959 | 82.1579 | 0.037266 |  | 352.4583 | 155.2697 | 33.5 | 376.3333 | 177.1667 | 33.5
VE1 | 7001 | New | Cold-formed steel | BOH CFS roof and walls |  |  | SD 2x Flat Strap3x0.1242 ST50H | 32.3959 | 82.1579 | 0.037266 |  | 376.3333 | 155.2697 | 33.5 | 352.4583 | 177.1667 | 33.5
VE1 | 7002 | New | Cold-formed steel | BOH CFS roof and walls |  |  | SD 2x Flat Strap3x0.1242 ST50H | 25.7241 | 65.2378 | 0.029591 |  | 376.3333 | 155.2697 | 20 | 376.3333 | 177.1667 | 33.5
VE1 | 7003 | New | Cold-formed steel | BOH CFS roof and walls |  |  | SD 2x Flat Strap3x0.1242 ST50H | 25.7241 | 65.2378 | 0.029591 |  | 376.3333 | 177.1667 | 20 | 376.3333 | 155.2697 | 33.5
VE1 | 7004 | New | Beams/girders | Terrace and weather roof +45.58 ft |  |  | W 12x53 | 23.75 | 1260.7292 | 0.57186 |  | 69.5417 | 65.7446 | 45.5833 | 93.2917 | 65.7446 | 45.5833
VE1 | 7005 | New | Beams/girders | Terrace and weather roof +45.58 ft |  |  | W 12x53 | 11.75 | 623.7308 | 0.28292 |  | 93.2917 | 65.7446 | 45.5833 | 105.0417 | 65.7446 | 45.5833
VE1 | 7006 | New | Columns/extensions | Shared columns and vertical bracing | X 105.04 / Y 103.58 ft |  | W 12x65 | 20 | 1299.8611 | 0.58961 |  | 105.0417 | 103.5833 | 0 | 105.0417 | 103.5833 | 20
VE1 | 7007 | New | Columns/extensions | Shared columns and vertical bracing | X 140.79 / Y 103.58 ft |  | W 12x65 | 20 | 1299.8611 | 0.58961 |  | 140.7917 | 103.5834 | 0 | 140.7917 | 103.5834 | 20
VE1 | 7008 | New | Columns/extensions | Shared columns and vertical bracing | X 152.00 / Y 103.58 ft |  | W 12x65 | 20 | 1299.8611 | 0.58961 |  | 152 | 103.5833 | 0 | 152 | 103.5833 | 20
VE1 | 7009 | New | Columns/extensions | Shared columns and vertical bracing | X 117.04 / Y 150.50 ft |  | W 12x65 | 20 | 1299.8611 | 0.58961 |  | 117.0417 | 150.5 | 0 | 117.0417 | 150.5 | 20
VE1 | 7010 | New | Columns/extensions | Shared columns and vertical bracing | X 117.04 / Y 164.80 ft |  | W 12x65 | 20 | 1299.8611 | 0.58961 |  | 117.0417 | 164.8 | 0 | 117.0417 | 164.8 | 20
VE1 | 7011 | New | Columns/extensions | Shared columns and vertical bracing | X 140.79 / Y 56.50 ft |  | W 12x65 | 20 | 1299.8611 | 0.58961 |  | 140.7917 | 56.5 | 0 | 140.7917 | 56.5 | 20
VE1 | EQ-BOH-track | New | Cold-formed steel | BOH CFS roof and walls |  |  | SD CEMCO800T200-54 Track Blocking | 224.9167 | 519.7299 | 0.23575
VE1 | EQ-VIP-studs | New | Cold-formed steel | VIP transition CFS closure |  |  | 800S162-54 | 537 | 1224.36 | 0.55536
VE1 | EQ-VIP-tracks | New | Cold-formed steel | VIP transition CFS closure |  |  | 800T200-54 | 69.375 | 160.2562 | 0.072691
VE1 | EQ-VIP-bridging | New | Cold-formed steel | VIP transition CFS closure |  |  | 800T200-54 | 242.8125 | 560.8969 | 0.25442
VE1 | 617 | Replacement allowance | Beams/girders | Consolidated floor +20 ft and below |  |  | W12x35 | 22.9792 | 804.2708 | 0.36481 |  | 330.2083 | 177.1667 | 20 | 307.2292 | 177.1667 | 20
VE1 | 657 | Replacement allowance | Beams/girders | Consolidated floor +20 ft and below |  |  | W12x35 | 23.4583 | 821.0417 | 0.37242 |  | 211.4583 | 177.1667 | 20 | 188 | 177.1667 | 20
Model Rev. 43 | 11 | New | Beams/girders | Occupied Terrace (+45 ft 7 in) |  |  | W21x68 | 12.1792 | 828.8639 | 0.37597 | SOURCE_567352 | 340.2791 | 0 | 45.5833 | 352.4583 | 0 | 45.5833
Model Rev. 43 | 12 | New | Beams/girders | Occupied Terrace (+45 ft 7 in) |  |  | W21x68 | 11.6958 | 795.9625 | 0.36104 | SOURCE_567352 | 352.4583 | 0 | 45.5833 | 364.1541 | 0 | 45.5833
Model Rev. 43 | 13 | New | Beams/girders | Occupied Terrace (+45 ft 7 in) |  |  | W21x68 | 10.0708 | 685.3722 | 0.31088 | SOURCE_567737 | 340.2791 | 0 | 45.5833 | 330.2083 | 0 | 45.5833
Model Rev. 43 | 14 | New | Beams/girders | Occupied Terrace (+45 ft 7 in) |  |  | W21x68 | 12.1792 | 828.8639 | 0.37597 | SOURCE_567737 | 330.2083 | 0 | 45.5833 | 318.0291 | 0 | 45.5833
Model Rev. 43 | 15 | New | Beams/girders | Occupied Terrace (+45 ft 7 in) |  |  | W21x68 | 12.1792 | 828.8639 | 0.37597 | SOURCE_567856 | 295.0499 | 0 | 45.5833 | 307.2292 | 0 | 45.5833
Model Rev. 43 | 16 | New | Beams/girders | Occupied Terrace (+45 ft 7 in) |  |  | W21x68 | 10.7999 | 734.9961 | 0.33339 | SOURCE_567856 | 307.2292 | 0 | 45.5833 | 318.0291 | 0 | 45.5833
Model Rev. 43 | 17 | New | Beams/girders | Occupied Terrace (+45 ft 7 in) |  |  | W21x68 | 12.3416 | 839.915 | 0.38098 | SOURCE_567866 | 295.0499 | 0 | 45.5833 | 282.7083 | 0 | 45.5833
Model Rev. 43 | 18 | New | Beams/girders | Occupied Terrace (+45 ft 7 in) |  |  | W21x68 | 12.1792 | 828.8639 | 0.37597 | SOURCE_567866 | 282.7083 | 0 | 45.5833 | 270.5291 | 0 | 45.5833
Model Rev. 43 | 19 | New | Beams/girders | Occupied Terrace (+45 ft 7 in) |  |  | W21x68 | 12.1792 | 828.8639 | 0.37597 | SOURCE_567882 | 246.7791 | 0 | 45.5833 | 258.9583 | 0 | 45.5833
Model Rev. 43 | 20 | New | Beams/girders | Occupied Terrace (+45 ft 7 in) |  |  | W21x68 | 11.5708 | 787.4556 | 0.35718 | SOURCE_567882 | 258.9583 | 0 | 45.5833 | 270.5291 | 0 | 45.5833
Model Rev. 43 | 21 | New | Beams/girders | Occupied Terrace (+45 ft 7 in) |  |  | W21x68 | 11.5708 | 787.4556 | 0.35718 | SOURCE_567895 | 246.7791 | 0 | 45.5833 | 235.2083 | 0 | 45.5833
Model Rev. 43 | 22 | New | Beams/girders | Occupied Terrace (+45 ft 7 in) |  |  | W21x68 | 12.1792 | 828.8639 | 0.37597 | SOURCE_567895 | 235.2083 | 0 | 45.5833 | 223.0291 | 0 | 45.5833
Model Rev. 43 | 23 | New | Beams/girders | Occupied Terrace (+45 ft 7 in) |  |  | W21x68 | 11.5708 | 787.4556 | 0.35718 | SOURCE_567912 | 223.0291 | 0 | 45.5833 | 211.4583 | 0 | 45.5833
Model Rev. 43 | 24 | New | Beams/girders | Occupied Terrace (+45 ft 7 in) |  |  | W21x68 | 12.1792 | 828.8639 | 0.37597 | SOURCE_567912 | 211.4583 | 0 | 45.5833 | 199.2791 | 0 | 45.5833
Model Rev. 43 | 25 | New | Beams/girders | Occupied Terrace (+45 ft 7 in) |  |  | W21x68 | 11.2791 | 767.606 | 0.34818 | SOURCE_567921 | 199.2791 | 0 | 45.5833 | 188 | 0 | 45.5833
Model Rev. 43 | 26 | New | Beams/girders | Occupied Terrace (+45 ft 7 in) |  |  | W21x68 | 12.1792 | 828.8639 | 0.37597 | SOURCE_567921 | 188 | 0 | 45.5833 | 175.8208 | 0 | 45.5833
Model Rev. 43 | 27 | New | Beams/girders | Occupied Terrace (+45 ft 7 in) |  |  | W21x68 | 11.2791 | 767.606 | 0.34818 | SOURCE_567938 | 175.8208 | 0 | 45.5833 | 164.5417 | 0 | 45.5833
Model Rev. 43 | 28 | New | Beams/girders | Occupied Terrace (+45 ft 7 in) |  |  | W21x68 | 12.1792 | 828.8639 | 0.37597 | SOURCE_567938 | 164.5417 | 0 | 45.5833 | 152.3624 | 0 | 45.5833
Model Rev. 43 | 29 | New | Beams/girders | Occupied Terrace (+45 ft 7 in) |  |  | W21x68 | 11.5708 | 787.4556 | 0.35718 | SOURCE_567949 | 152.3624 | 0 | 45.5833 | 140.7917 | 0 | 45.5833
Model Rev. 43 | 30 | New | Beams/girders | Occupied Terrace (+45 ft 7 in) |  |  | W21x68 | 12.1792 | 828.8639 | 0.37597 | SOURCE_567949 | 140.7917 | 0 | 45.5833 | 128.6124 | 0 | 45.5833
Model Rev. 43 | 31 | New | Beams/girders | Occupied Terrace (+45 ft 7 in) |  |  | W21x68 | 11.5708 | 787.4556 | 0.35718 | SOURCE_567958 | 128.6124 | 0 | 45.5833 | 117.0417 | 0 | 45.5833
Model Rev. 43 | 32 | New | Beams/girders | Occupied Terrace (+45 ft 7 in) |  |  | W21x68 | 11.6021 | 789.5861 | 0.35815 | SOURCE_567958 | 117.0417 | 0 | 45.5833 | 105.4396 | 0 | 45.5833
Model Rev. 43 | 33 | New | Beams/girders | Occupied Terrace (+45 ft 7 in) |  |  | W21x68 | 11.5708 | 787.4556 | 0.35718 | SOURCE_567977 | 104.8624 | 0 | 45.5833 | 93.2917 | 0 | 45.5833
Model Rev. 43 | 34 | New | Beams/girders | Occupied Terrace (+45 ft 7 in) |  |  | W21x68 | 12.1792 | 828.8639 | 0.37597 | SOURCE_567977 | 93.2917 | 0 | 45.5833 | 81.1124 | 0 | 45.5833
Model Rev. 43 | 35 | New | Beams/girders | Occupied Terrace (+45 ft 7 in) |  |  | W21x68 | 12.1792 | 828.8639 | 0.37597 | SOURCE_569305 | 364.1541 | 0 | 45.5833 | 376.3333 | 0 | 45.5833
Model Rev. 43 | 36 | New | Beams/girders | Occupied Terrace (+45 ft 7 in) |  |  | W21x57 | 14.4 | 818.3 | 0.37117 | SOURCE_569546 | 376.3333 | 14.4 | 45.5833 | 376.3333 | 0 | 45.5833
Model Rev. 43 | 37 | New | Beams/girders | Occupied Terrace (+45 ft 7 in) |  |  | W21x57 | 15.7404 | 894.4715 | 0.40573 | SOURCE_569640 | 376.3333 | 14.4 | 45.5833 | 376.3333 | 30.1404 | 45.5833
Model Rev. 43 | 38 | New | Beams/girders | Occupied Terrace (+45 ft 7 in) |  |  | W21x57 | 19.5121 | 1108.8012 | 0.50294 | SOURCE_569734 | 376.3333 | 81.0121 | 45.5833 | 376.3333 | 61.5 | 45.5833
Model Rev. 43 | 39 | New | Beams/girders | Occupied Terrace (+45 ft 7 in) |  |  | W21x57 | 18.6 | 1056.9708 | 0.47943 | SOURCE_569734 | 376.3333 | 61.5 | 45.5833 | 376.3333 | 42.9 | 45.5833
Model Rev. 43 | 40 | New | Beams/girders | Occupied Terrace (+45 ft 7 in) |  |  | W21x57 | 26.8497 | 1525.773 | 0.69208 | SOURCE_569803 | 376.3333 | 110 | 45.5833 | 376.3333 | 136.8497 | 45.5833
Model Rev. 43 | 41 | New | Beams/girders | Occupied Terrace (+45 ft 7 in) |  |  | W21x57 | 1.1624 | 66.0525 | 0.029961 | SOURCE_569803 | 376.3333 | 136.8497 | 45.5833 | 376.3333 | 138.0121 | 45.5833
Model Rev. 43 | 42 | New | Beams/girders | Occupied Terrace (+45 ft 7 in) |  |  | W21x57 | 28.9879 | 1647.2786 | 0.74719 | SOURCE_569998 | 376.3333 | 81.0121 | 45.5833 | 376.3333 | 110 | 45.5833
Model Rev. 43 | 43 | New | Beams/girders | Occupied Terrace (+45 ft 7 in) |  |  | W21x57 | 12.6546 | 719.1143 | 0.32618 | SOURCE_570100 | 376.3333 | 164.5121 | 45.5833 | 376.3333 | 177.1667 | 45.5833
Model Rev. 43 | 44 | New | Beams/girders | Occupied Terrace (+45 ft 7 in) |  |  | W21x57 | 26.5 | 1505.8993 | 0.68306 | SOURCE_570231 | 376.3333 | 138.0121 | 45.5833 | 376.3333 | 164.5121 | 45.5833
Model Rev. 43 | 45 | New | Beams/girders | Occupied Terrace (+45 ft 7 in) |  |  | W30x90 | 22.25 | 1991.2205 | 0.9032 | SOURCE_570324 | 352.4583 | 30.1404 | 45.5833 | 330.2083 | 30.1404 | 45.5833
Model Rev. 43 | 46 | New | Beams/girders | Occupied Terrace (+45 ft 7 in) |  |  | W30x90 | 22.9792 | 2056.4758 | 0.9328 | SOURCE_570388 | 330.2083 | 30.1404 | 45.5833 | 307.2292 | 30.1404 | 45.5833
Model Rev. 43 | 47 | New | Beams/girders | Occupied Terrace (+45 ft 7 in) |  |  | W30x90 | 24.5208 | 2194.4443 | 0.99538 | SOURCE_570400 | 307.2292 | 30.1404 | 45.5833 | 282.7083 | 30.1404 | 45.5833
Model Rev. 43 | 48 | New | Beams/girders | Occupied Terrace (+45 ft 7 in) |  |  | W30x90 | 23.75 | 2125.4601 | 0.96409 | SOURCE_570410 | 282.7083 | 30.1404 | 45.5833 | 258.9583 | 30.1404 | 45.5833
Model Rev. 43 | 49 | New | Beams/girders | Occupied Terrace (+45 ft 7 in) |  |  | W30x90 | 23.75 | 2125.4601 | 0.96409 | SOURCE_570421 | 235.2083 | 30.1404 | 45.5833 | 211.4583 | 30.1404 | 45.5833
Model Rev. 43 | 50 | New | Beams/girders | Occupied Terrace (+45 ft 7 in) |  |  | W30x90 | 23.4583 | 2099.3579 | 0.95225 | SOURCE_570432 | 211.4583 | 30.1404 | 45.5833 | 188 | 30.1404 | 45.5833
Model Rev. 43 | 51 | New | Beams/girders | Occupied Terrace (+45 ft 7 in) |  |  | W30x90 | 23.4583 | 2099.3579 | 0.95225 | SOURCE_570443 | 188 | 30.1404 | 45.5833 | 164.5417 | 30.1404 | 45.5833
Model Rev. 43 | 52 | New | Beams/girders | Occupied Terrace (+45 ft 7 in) |  |  | W30x90 | 23.75 | 2125.4601 | 0.96409 | SOURCE_570454 | 164.5417 | 30.1404 | 45.5833 | 140.7917 | 30.1404 | 45.5833
Model Rev. 43 | 53 | New | Beams/girders | Occupied Terrace (+45 ft 7 in) |  |  | W33x201 | 0.39789 | 80.0169 | 0.036295 | SOURCE_570467 | 105.0417 | 30.1404 | 45.5833 | 105.4396 | 30.1404 | 45.5833
Model Rev. 43 | 54 | New | Beams/girders | Occupied Terrace (+45 ft 7 in) |  |  | W30x90 | 23.75 | 2125.4601 | 0.96409 | SOURCE_570574 | 258.9583 | 30.1404 | 45.5833 | 235.2083 | 30.1404 | 45.5833
Model Rev. 43 | 55 | New | Beams/girders | Occupied Terrace (+45 ft 7 in) |  |  | W30x108 | 12.7596 | 1376.3506 | 0.6243 | SOURCE_570661 | 352.4583 | 30.1404 | 45.5833 | 352.4583 | 42.9 | 45.5833
Model Rev. 43 | 56 | New | Beams/girders | Occupied Terrace (+45 ft 7 in) |  |  | W30x108 | 18.6 | 2006.3458 | 0.91006 | SOURCE_570661 | 352.4583 | 42.9 | 45.5833 | 352.4583 | 61.5 | 45.5833
Model Rev. 43 | 57 | New | Beams/girders | Occupied Terrace (+45 ft 7 in) |  |  | W30x108 | 17.0833 | 1842.7459 | 0.83586 | SOURCE_570661 | 352.4583 | 61.5 | 45.5833 | 352.4583 | 78.5833 | 45.5833
Model Rev. 43 | 58 | New | Beams/girders | Occupied Terrace (+45 ft 7 in) |  |  | W30x108 | 28.9879 | 3126.8702 | 1.4183 | SOURCE_570661 | 352.4583 | 81.0121 | 45.5833 | 352.4583 | 110 | 45.5833
Model Rev. 43 | 59 | New | Beams/girders | Occupied Terrace (+45 ft 7 in) |  |  | W30x108 | 28.0121 | 3021.609 | 1.3706 | SOURCE_570661 | 352.4583 | 110 | 45.5833 | 352.4583 | 138.0121 | 45.5833
Model Rev. 43 | 60 | New | Beams/girders | Occupied Terrace (+45 ft 7 in) |  |  | W30x108 | 8.488 | 915.5797 | 0.4153 | SOURCE_570661 | 352.4583 | 138.0121 | 45.5833 | 352.4583 | 146.5 | 45.5833
Model Rev. 43 | 61 | New | Beams/girders | Occupied Terrace (+45 ft 7 in) |  |  | W30x108 | 30.1404 | 3251.189 | 1.4747 | SOURCE_570825 | 117.0417 | 0 | 45.5833 | 117.0417 | 30.1404 | 45.5833
Model Rev. 43 | 62 | New | Beams/girders | Occupied Terrace (+45 ft 7 in) |  |  | W30x99 | 30.1404 | 2974.2739 | 1.3491 | SOURCE_570916 | 140.7917 | 0 | 45.5833 | 140.7917 | 30.1404 | 45.5833
Model Rev. 43 | 63 | New | Beams/girders | Occupied Terrace (+45 ft 7 in) |  |  | W30x99 | 30.1404 | 2974.2739 | 1.3491 | SOURCE_570929 | 164.5417 | 0 | 45.5833 | 164.5417 | 30.1404 | 45.5833
Model Rev. 43 | 64 | New | Beams/girders | Occupied Terrace (+45 ft 7 in) |  |  | W27x84 | 30.1404 | 2533.2608 | 1.1491 | SOURCE_570938 | 188 | 0 | 45.5833 | 188 | 30.1404 | 45.5833
Model Rev. 43 | 65 | New | Beams/girders | Occupied Terrace (+45 ft 7 in) |  |  | W24x84 | 30.1404 | 2533.2608 | 1.1491 | SOURCE_570950 | 211.4583 | 0 | 45.5833 | 211.4583 | 30.1404 | 45.5833
Model Rev. 43 | 66 | New | Beams/girders | Occupied Terrace (+45 ft 7 in) |  |  | W27x84 | 30.1404 | 2533.2608 | 1.1491 | SOURCE_570959 | 235.2083 | 0 | 45.5833 | 235.2083 | 30.1404 | 45.5833
Model Rev. 43 | 67 | New | Beams/girders | Occupied Terrace (+45 ft 7 in) |  |  | W27x84 | 30.1404 | 2533.2608 | 1.1491 | SOURCE_570968 | 258.9583 | 0 | 45.5833 | 258.9583 | 30.1404 | 45.5833
Model Rev. 43 | 68 | New | Beams/girders | Occupied Terrace (+45 ft 7 in) |  |  | W27x84 | 30.1404 | 2533.2608 | 1.1491 | SOURCE_570978 | 282.7083 | 0 | 45.5833 | 282.7083 | 30.1404 | 45.5833
Model Rev. 43 | 69 | New | Beams/girders | Occupied Terrace (+45 ft 7 in) |  |  | W30x90 | 30.1404 | 2697.3587 | 1.2235 | SOURCE_570987 | 307.2292 | 0 | 45.5833 | 307.2292 | 30.1404 | 45.5833
Model Rev. 43 | 70 | New | Beams/girders | Occupied Terrace (+45 ft 7 in) |  |  | W30x90 | 30.1404 | 2697.3587 | 1.2235 | SOURCE_570996 | 330.2083 | 0 | 45.5833 | 330.2083 | 30.1404 | 45.5833
Model Rev. 43 | 71 | New | Beams/girders | Occupied Terrace (+45 ft 7 in) |  |  | W30x108 | 30.1404 | 3251.189 | 1.4747 | SOURCE_571044 | 352.4583 | 0 | 45.5833 | 352.4583 | 30.1404 | 45.5833
Model Rev. 43 | 72 | New | Beams/girders | Occupied Terrace (+45 ft 7 in) |  |  | W30x90 | 23.875 | 2136.6467 | 0.96917 | SOURCE_571094 | 376.3333 | 30.1404 | 45.5833 | 352.4583 | 30.1404 | 45.5833
Model Rev. 43 | 73 | New | Beams/girders | Occupied Terrace (+45 ft 7 in) |  |  | W21x62 | 23.875 | 1486.7161 | 0.67436 | SOURCE_571267 | 376.3333 | 42.9 | 45.5833 | 352.4583 | 42.9 | 45.5833
Model Rev. 43 | 74 | New | Beams/girders | Occupied Terrace (+45 ft 7 in) |  |  | W24x68 | 23.875 | 1632.9505 | 0.74069 | SOURCE_571528 | 376.3333 | 61.5 | 45.5833 | 352.4583 | 61.5 | 45.5833
Model Rev. 43 | 75 | New | Beams/girders | Occupied Terrace (+45 ft 7 in) |  |  | W12x50 | 23.875 | 1186.1233 | 0.53802 | SOURCE_571540 | 376.3333 | 81.0121 | 45.5833 | 352.4583 | 81.0121 | 45.5833
Model Rev. 43 | 76 | New | Beams/girders | Occupied Terrace (+45 ft 7 in) |  |  | W10x49 | 23.875 | 1169.875 | 0.53065 | SOURCE_571549 | 376.3333 | 110 | 45.5833 | 352.4583 | 110 | 45.5833
Model Rev. 43 | 77 | New | Beams/girders | Occupied Terrace (+45 ft 7 in) |  |  | W10x49 | 23.875 | 1169.875 | 0.53065 | SOURCE_571560 | 376.3333 | 138.0121 | 45.5833 | 352.4583 | 138.0121 | 45.5833
Model Rev. 43 | 78 | New | Beams/girders | Occupied Terrace (+45 ft 7 in) |  |  | W21x68 | 11.6958 | 795.9625 | 0.36104 | SOURCE_571653 | 364.1541 | 177.1667 | 45.5833 | 352.4583 | 177.1667 | 45.5833
Model Rev. 43 | 79 | New | Beams/girders | Occupied Terrace (+45 ft 7 in) |  |  | W21x68 | 12.1792 | 828.8639 | 0.37597 | SOURCE_571653 | 352.4583 | 177.1667 | 45.5833 | 340.2791 | 177.1667 | 45.5833
Model Rev. 43 | 80 | New | Beams/girders | Occupied Terrace (+45 ft 7 in) |  |  | W21x68 | 10.0708 | 685.3722 | 0.31088 | SOURCE_571654 | 340.2791 | 177.1667 | 45.5833 | 330.2083 | 177.1667 | 45.5833
Model Rev. 43 | 81 | New | Beams/girders | Occupied Terrace (+45 ft 7 in) |  |  | W21x68 | 12.1792 | 828.8639 | 0.37597 | SOURCE_571654 | 330.2083 | 177.1667 | 45.5833 | 318.0291 | 177.1667 | 45.5833
Model Rev. 43 | 82 | New | Beams/girders | Occupied Terrace (+45 ft 7 in) |  |  | W21x68 | 12.1792 | 828.8639 | 0.37597 | SOURCE_571655 | 295.0499 | 177.1667 | 45.5833 | 307.2292 | 177.1667 | 45.5833
Model Rev. 43 | 83 | New | Beams/girders | Occupied Terrace (+45 ft 7 in) |  |  | W21x68 | 10.7999 | 734.9961 | 0.33339 | SOURCE_571655 | 307.2292 | 177.1667 | 45.5833 | 318.0291 | 177.1667 | 45.5833
Model Rev. 43 | 84 | New | Beams/girders | Occupied Terrace (+45 ft 7 in) |  |  | W21x68 | 12.1792 | 828.8639 | 0.37597 | SOURCE_571656 | 270.5291 | 177.1667 | 45.5833 | 282.7083 | 177.1667 | 45.5833
Model Rev. 43 | 85 | New | Beams/girders | Occupied Terrace (+45 ft 7 in) |  |  | W21x68 | 12.3416 | 839.915 | 0.38098 | SOURCE_571656 | 282.7083 | 177.1667 | 45.5833 | 295.0499 | 177.1667 | 45.5833
Model Rev. 43 | 86 | New | Beams/girders | Occupied Terrace (+45 ft 7 in) |  |  | W21x68 | 11.5708 | 787.4556 | 0.35718 | SOURCE_571657 | 270.5291 | 177.1667 | 45.5833 | 258.9583 | 177.1667 | 45.5833
Model Rev. 43 | 87 | New | Beams/girders | Occupied Terrace (+45 ft 7 in) |  |  | W21x68 | 12.1792 | 828.8639 | 0.37597 | SOURCE_571657 | 258.9583 | 177.1667 | 45.5833 | 246.7791 | 177.1667 | 45.5833
Model Rev. 43 | 88 | New | Beams/girders | Occupied Terrace (+45 ft 7 in) |  |  | W21x68 | 11.5708 | 787.4556 | 0.35718 | SOURCE_571658 | 246.7791 | 177.1667 | 45.5833 | 235.2083 | 177.1667 | 45.5833
Model Rev. 43 | 89 | New | Beams/girders | Occupied Terrace (+45 ft 7 in) |  |  | W21x68 | 12.1792 | 828.8639 | 0.37597 | SOURCE_571658 | 235.2083 | 177.1667 | 45.5833 | 223.0291 | 177.1667 | 45.5833
Model Rev. 43 | 90 | New | Beams/girders | Occupied Terrace (+45 ft 7 in) |  |  | W21x68 | 11.5708 | 787.4556 | 0.35718 | SOURCE_571659 | 223.0291 | 177.1667 | 45.5833 | 211.4583 | 177.1667 | 45.5833
Model Rev. 43 | 91 | New | Beams/girders | Occupied Terrace (+45 ft 7 in) |  |  | W21x68 | 12.1792 | 828.8639 | 0.37597 | SOURCE_571659 | 211.4583 | 177.1667 | 45.5833 | 199.2791 | 177.1667 | 45.5833
Model Rev. 43 | 92 | New | Beams/girders | Occupied Terrace (+45 ft 7 in) |  |  | W21x68 | 12.1792 | 828.8639 | 0.37597 | SOURCE_571660 | 175.8208 | 177.1667 | 45.5833 | 188 | 177.1667 | 45.5833
Model Rev. 43 | 93 | New | Beams/girders | Occupied Terrace (+45 ft 7 in) |  |  | W21x68 | 11.2791 | 767.606 | 0.34818 | SOURCE_571660 | 188 | 177.1667 | 45.5833 | 199.2791 | 177.1667 | 45.5833
Model Rev. 43 | 94 | New | Beams/girders | Occupied Terrace (+45 ft 7 in) |  |  | W21x68 | 11.2791 | 767.606 | 0.34818 | SOURCE_571661 | 175.8208 | 177.1667 | 45.5833 | 164.5417 | 177.1667 | 45.5833
Model Rev. 43 | 95 | New | Beams/girders | Occupied Terrace (+45 ft 7 in) |  |  | W21x68 | 12.1792 | 828.8639 | 0.37597 | SOURCE_571661 | 164.5417 | 177.1667 | 45.5833 | 152.3624 | 177.1667 | 45.5833
Model Rev. 43 | 96 | New | Beams/girders | Occupied Terrace (+45 ft 7 in) |  |  | W21x68 | 11.5708 | 787.4556 | 0.35718 | SOURCE_571661 | 152.3624 | 177.1667 | 45.5833 | 140.7917 | 177.1667 | 45.5833
Model Rev. 43 | 97 | New | Beams/girders | Occupied Terrace (+45 ft 7 in) |  |  | W21x68 | 12.1792 | 828.8639 | 0.37597 | SOURCE_571669 | 364.1541 | 177.1667 | 45.5833 | 376.3333 | 177.1667 | 45.5833
Model Rev. 43 | 98 | New | Beams/girders | Occupied Terrace (+45 ft 7 in) |  |  | W30x99 | 22.25 | 2195.6424 | 0.99593 | SOURCE_571964 | 352.4583 | 146.5 | 45.5833 | 330.2083 | 146.5 | 45.5833
Model Rev. 43 | 99 | New | Beams/girders | Occupied Terrace (+45 ft 7 in) |  |  | W30x99 | 22.9792 | 2267.5969 | 1.0286 | SOURCE_571965 | 330.2083 | 146.5 | 45.5833 | 307.2292 | 146.5 | 45.5833
Model Rev. 43 | 100 | New | Beams/girders | Occupied Terrace (+45 ft 7 in) |  |  | W30x99 | 24.5208 | 2419.7295 | 1.0976 | SOURCE_571966 | 307.2292 | 146.5 | 45.5833 | 282.7083 | 146.5 | 45.5833
Model Rev. 43 | 101 | New | Beams/girders | Occupied Terrace (+45 ft 7 in) |  |  | W30x99 | 23.75 | 2343.6632 | 1.0631 | SOURCE_571967 | 282.7083 | 146.5 | 45.5833 | 258.9583 | 146.5 | 45.5833
Model Rev. 43 | 102 | New | Beams/girders | Occupied Terrace (+45 ft 7 in) |  |  | W30x99 | 23.75 | 2343.6632 | 1.0631 | SOURCE_571968 | 211.4583 | 146.5 | 45.5833 | 235.2083 | 146.5 | 45.5833
Model Rev. 43 | 103 | New | Beams/girders | Occupied Terrace (+45 ft 7 in) |  |  | W30x99 | 23.4583 | 2314.8814 | 1.05 | SOURCE_571969 | 211.4583 | 146.5 | 45.5833 | 188 | 146.5 | 45.5833
Model Rev. 43 | 104 | New | Beams/girders | Occupied Terrace (+45 ft 7 in) |  |  | W30x99 | 23.4583 | 2314.8814 | 1.05 | SOURCE_571970 | 188 | 146.5 | 45.5833 | 164.5417 | 146.5 | 45.5833
Model Rev. 43 | 105 | New | Beams/girders | Occupied Terrace (+45 ft 7 in) |  |  | W30x99 | 23.75 | 2343.6632 | 1.0631 | SOURCE_571971 | 164.5417 | 146.5 | 45.5833 | 140.7917 | 146.5 | 45.5833
Model Rev. 43 | 106 | New | Beams/girders | Occupied Terrace (+45 ft 7 in) |  |  | W30x173 | 21.75 | 3767.1302 | 1.7087 | SOURCE_571972 | 140.7917 | 146.5 | 45.5833 | 119.0417 | 146.5 | 45.5833
Model Rev. 43 | 107 | New | Beams/girders | Occupied Terrace (+45 ft 7 in) |  |  | W30x99 | 23.75 | 2343.6632 | 1.0631 | SOURCE_571973 | 235.2083 | 146.5 | 45.5833 | 258.9583 | 146.5 | 45.5833
Model Rev. 43 | 108 | New | Beams/girders | Occupied Terrace (+45 ft 7 in) |  |  | W30x108 | 30.6666 | 3307.9491 | 1.5005 | SOURCE_571974 | 352.4583 | 177.1667 | 45.5833 | 352.4583 | 146.5 | 45.5833
Model Rev. 43 | 109 | New | Beams/girders | Occupied Terrace (+45 ft 7 in) |  |  | W33x130 | 34.375 | 4479.9641 | 2.0321 | SOURCE_572100 | 117.0417 | 180.875 | 45.5833 | 117.0417 | 146.5 | 45.5833
Model Rev. 43 | 110 | New | Beams/girders | Occupied Terrace (+45 ft 7 in) |  |  | W30x108 | 30.6666 | 3307.9491 | 1.5005 | SOURCE_572101 | 140.7917 | 177.1667 | 45.5833 | 140.7917 | 146.5 | 45.5833
Model Rev. 43 | 111 | New | Beams/girders | Occupied Terrace (+45 ft 7 in) |  |  | W30x90 | 30.6666 | 2744.4499 | 1.2449 | SOURCE_572102 | 164.5417 | 177.1667 | 45.5833 | 164.5417 | 146.5 | 45.5833
Model Rev. 43 | 112 | New | Beams/girders | Occupied Terrace (+45 ft 7 in) |  |  | W27x84 | 30.6666 | 2577.4872 | 1.1691 | SOURCE_572103 | 188 | 177.1667 | 45.5833 | 188 | 146.5 | 45.5833
Model Rev. 43 | 113 | New | Beams/girders | Occupied Terrace (+45 ft 7 in) |  |  | W30x90 | 30.6666 | 2744.4499 | 1.2449 | SOURCE_572104 | 211.4583 | 177.1667 | 45.5833 | 211.4583 | 146.5 | 45.5833
Model Rev. 43 | 114 | New | Beams/girders | Occupied Terrace (+45 ft 7 in) |  |  | W30x90 | 30.6666 | 2744.4499 | 1.2449 | SOURCE_572105 | 235.2083 | 177.1667 | 45.5833 | 235.2083 | 146.5 | 45.5833
Model Rev. 43 | 115 | New | Beams/girders | Occupied Terrace (+45 ft 7 in) |  |  | W30x90 | 30.6666 | 2744.4499 | 1.2449 | SOURCE_572106 | 258.9583 | 177.1667 | 45.5833 | 258.9583 | 146.5 | 45.5833
Model Rev. 43 | 116 | New | Beams/girders | Occupied Terrace (+45 ft 7 in) |  |  | W30x90 | 30.6666 | 2744.4499 | 1.2449 | SOURCE_572107 | 282.7083 | 177.1667 | 45.5833 | 282.7083 | 146.5 | 45.5833
Model Rev. 43 | 117 | New | Beams/girders | Occupied Terrace (+45 ft 7 in) |  |  | W30x90 | 30.6666 | 2744.4499 | 1.2449 | SOURCE_572108 | 307.2292 | 146.5 | 45.5833 | 307.2292 | 177.1667 | 45.5833
Model Rev. 43 | 118 | New | Beams/girders | Occupied Terrace (+45 ft 7 in) |  |  | W30x90 | 30.6666 | 2744.4499 | 1.2449 | SOURCE_572109 | 330.2083 | 177.1667 | 45.5833 | 330.2083 | 146.5 | 45.5833
Model Rev. 43 | 119 | New | Beams/girders | Occupied Terrace (+45 ft 7 in) |  |  | W24x84 | 11.6031 | 975.2209 | 0.44235 | SOURCE_572313 | 59.1061 | 189.9211 | 45.5833 | 47.6419 | 191.7111 | 45.5833
Model Rev. 43 | 121 | New | Beams/girders | Occupied Terrace (+45 ft 7 in) |  |  | W24x84 | 11.6109 | 975.8803 | 0.44265 | SOURCE_572642 | 129.3198 | 178.9579 | 45.5833 | 140.7917 | 177.1667 | 45.5833
Model Rev. 43 | 122 | New | Beams/girders | Occupied Terrace (+45 ft 7 in) |  |  | W24x84 | 12.4269 | 1044.4606 | 0.47376 | SOURCE_572688 | 129.3198 | 178.9579 | 45.5833 | 117.0417 | 180.875 | 45.5833
Model Rev. 43 | 123 | New | Beams/girders | Occupied Terrace (+45 ft 7 in) |  |  | W24x84 | 7.6781 | 645.3295 | 0.29272 | SOURCE_572766 | 113.0257 | 181.5021 | 45.5833 | 105.4396 | 182.6866 | 45.5833
Model Rev. 43 | 124 | New | Beams/girders | Occupied Terrace (+45 ft 7 in) |  |  | W24x84 | 10.562 | 887.7236 | 0.40266 | SOURCE_572834 | 59.1061 | 189.9211 | 45.5833 | 69.5417 | 188.2917 | 45.5833
Model Rev. 43 | 125 | New | Beams/girders | Occupied Terrace (+45 ft 7 in) |  |  | W24x84 | 1.8727 | 157.3964 | 0.071394 | SOURCE_573446 | 47.6419 | 191.7111 | 45.5833 | 45.7917 | 192 | 45.5833
Model Rev. 43 | 126 | New | Beams/girders | Occupied Terrace (+45 ft 7 in) |  |  | W24x84 | 11.602 | 975.1338 | 0.44231 | SOURCE_573446 | 45.7917 | 192 | 45.5833 | 34.1896 | 192 | 45.5833
Model Rev. 43 | 127 | New | Beams/girders | Occupied Terrace (+45 ft 7 in) |  |  | W24x84 | 11.2938 | 949.2292 | 0.43056 | SOURCE_573446 | 34.1896 | 192 | 45.5833 | 22.8958 | 192 | 45.5833
Model Rev. 43 | 128 | New | Beams/girders | Occupied Terrace (+45 ft 7 in) |  |  | W24x84 | 15.7062 | 1320.0833 | 0.59878 | SOURCE_573446 | 22.8958 | 192 | 45.5833 | 7.1896 | 192 | 45.5833
Model Rev. 43 | 129 | New | Beams/girders | Occupied Terrace (+45 ft 7 in) |  |  | W24x84 | 7.1896 | 604.2797 | 0.2741 | SOURCE_573446 | 7.1896 | 192 | 45.5833 | 0 | 192 | 45.5833
Model Rev. 43 | 130 | New | Beams/girders | Occupied Terrace (+45 ft 7 in) |  |  | W33x118 | 48.4429 | 5719.9637 | 2.5945 | SOURCE_573669 | 105.0417 | 30.1404 | 45.5833 | 105.0417 | 78.5833 | 45.5833
Model Rev. 43 | 132 | New | Beams/girders | Occupied Terrace (+45 ft 7 in) |  |  | W24x68 | 30.1404 | 2061.4795 | 0.93507 | SOURCE_573964 | 105.4396 | 0 | 45.5833 | 105.4396 | 30.1404 | 45.5833
Model Rev. 43 | 133 | New | Beams/girders | Occupied Terrace (+45 ft 7 in) |  |  | W30x99 | 36.1865 | 3570.905 | 1.6197 | SOURCE_573965 | 105.4396 | 182.6866 | 45.5833 | 105.4396 | 146.5 | 45.5833
Model Rev. 43 | 134 | New | Beams/girders | Occupied Terrace (+45 ft 7 in) |  |  | W36x135 | 51.1667 | 6946.941 | 3.1511 | SOURCE_574709 | 93.2917 | 0 | 45.5833 | 93.2917 | 51.1667 | 45.5833
Model Rev. 43 | 135 | New | Beams/girders | Occupied Terrace (+45 ft 7 in) |  |  | W36x135 | 51 | 6924.3125 | 3.1408 | SOURCE_574709 | 93.2917 | 51.1667 | 45.5833 | 93.2917 | 102.1667 | 45.5833
Model Rev. 43 | 136 | New | Beams/girders | Occupied Terrace (+45 ft 7 in) |  |  | W36x135 | 51.5 | 6992.1979 | 3.1716 | SOURCE_574709 | 93.2917 | 102.1667 | 45.5833 | 93.2917 | 153.6667 | 45.5833
Model Rev. 43 | 137 | New | Beams/girders | Occupied Terrace (+45 ft 7 in) |  |  | W36x135 | 30.9167 | 4197.5816 | 1.904 | SOURCE_574709 | 93.2917 | 153.6667 | 45.5833 | 93.2917 | 184.5833 | 45.5833
Model Rev. 43 | 139 | New | Beams/girders | Occupied Terrace (+45 ft 7 in) |  |  | W36x170 | 51.1667 | 8705.4398 | 3.9487 | SOURCE_574892 | 69.5417 | 0 | 45.5833 | 69.5417 | 51.1667 | 45.5833
Model Rev. 43 | 140 | New | Beams/girders | Occupied Terrace (+45 ft 7 in) |  |  | W36x170 | 14.2238 | 2420.0206 | 1.0977 | SOURCE_574892 | 69.5417 | 51.1667 | 45.5833 | 69.5417 | 65.3905 | 45.5833
Model Rev. 43 | 141 | New | Beams/girders | Occupied Terrace (+45 ft 7 in) |  |  | W36x170 | 36.7762 | 6257.0627 | 2.8382 | SOURCE_574892 | 69.5417 | 65.3905 | 45.5833 | 69.5417 | 102.1667 | 45.5833
Model Rev. 43 | 142 | New | Beams/girders | Occupied Terrace (+45 ft 7 in) |  |  | W36x170 | 51.5 | 8762.1528 | 3.9744 | SOURCE_574892 | 69.5417 | 102.1667 | 45.5833 | 69.5417 | 153.6667 | 45.5833
Model Rev. 43 | 143 | New | Beams/girders | Occupied Terrace (+45 ft 7 in) |  |  | W36x170 | 34.625 | 5891.059 | 2.6721 | SOURCE_574892 | 69.5417 | 153.6667 | 45.5833 | 69.5417 | 188.2917 | 45.5833
Model Rev. 43 | 144 | New | Beams/girders | Occupied Terrace (+45 ft 7 in) |  |  | W33x130 | 55.7311 | 7263.2321 | 3.2945 | SOURCE_574902 | 45.7917 | 65.3905 | 45.5833 | 45.7917 | 121.1216 | 45.5833
Model Rev. 43 | 145 | New | Beams/girders | Occupied Terrace (+45 ft 7 in) |  |  | W33x130 | 5.6667 | 738.5162 | 0.33499 | SOURCE_574902 | 45.7917 | 148 | 45.5833 | 45.7917 | 153.6667 | 45.5833
Model Rev. 43 | 146 | New | Beams/girders | Occupied Terrace (+45 ft 7 in) |  |  | W36x135 | 29.8333 | 4050.4965 | 1.8373 | SOURCE_574911 | 22.8958 | 148 | 45.5833 | 22.8958 | 177.8333 | 45.5833
Model Rev. 43 | 147 | New | Beams/girders | Occupied Terrace (+45 ft 7 in) |  |  | W36x135 | 14.1667 | 1923.4201 | 0.87245 | SOURCE_574911 | 22.8958 | 177.8333 | 45.5833 | 22.8958 | 192 | 45.5833
Model Rev. 43 | 148 | New | Beams/girders | Occupied Terrace (+45 ft 7 in) |  |  | W27x84 | 22.8958 | 1924.363 | 0.87288 | SOURCE_575364 | 45.7917 | 148 | 45.5833 | 22.8958 | 148 | 45.5833
Model Rev. 43 | 150 | New | Beams/girders | Occupied Terrace (+45 ft 7 in) |  |  | W21x62 | 29.8333 | 1857.7465 | 0.84266 | SOURCE_575510 | 9.014 | 148 | 45.5833 | 9.014 | 177.8333 | 45.5833
Model Rev. 43 | 151 | New | Beams/girders | Occupied Terrace (+45 ft 7 in) |  |  | W24x55 | 13.8818 | 765.2369 | 0.34711 | SOURCE_575596 | 22.8958 | 177.8333 | 45.5833 | 9.014 | 177.8333 | 45.5833
Model Rev. 43 | 152 | New | Beams/girders | Occupied Terrace (+45 ft 7 in) |  |  | W24x55 | 9.014 | 496.896 | 0.22539 | SOURCE_575596 | 9.014 | 177.8333 | 45.5833 | 0 | 177.8333 | 45.5833
Model Rev. 43 | 153 | New | Beams/girders | Occupied Terrace (+45 ft 7 in) |  |  | W12x26 | 14.1667 | 368.776 | 0.16727 | SOURCE_575830 | 0 | 192 | 45.5833 | 0 | 177.8333 | 45.5833
Model Rev. 43 | 155 | New | Beams/girders | Mezzanine (+23 ft 6 in) |  |  | W18x35 | 12.55 | 439.8601 | 0.19952 | SOURCE_576236 | 0 | 177.8333 | 23.5 | 0 | 165.2833 | 23.5
Model Rev. 43 | 156 | New | Beams/girders | Mezzanine (+23 ft 6 in) |  |  | W18x35 | 23.5 | 823.6424 | 0.3736 | SOURCE_576236 | 0 | 165.2833 | 23.5 | 0 | 141.7833 | 23.5
Model Rev. 43 | 157 | New | Beams/girders | Mezzanine (+23 ft 6 in) |  |  | W18x35 | 23.5 | 823.6424 | 0.3736 | SOURCE_576236 | 0 | 141.7833 | 23.5 | 0 | 118.2833 | 23.5
Model Rev. 43 | 158 | New | Beams/girders | Mezzanine (+23 ft 6 in) |  |  | W18x35 | 16.1167 | 564.8668 | 0.25622 | SOURCE_576236 | 0 | 118.2833 | 23.5 | 0 | 102.1667 | 23.5
Model Rev. 43 | 161 | New | Beams/girders | Occupied Terrace (+45 ft 7 in) |  |  | W10x49 | 23.75 | 1163.75 | 0.52787 | SOURCE_576439 | 45.7917 | 65.3905 | 45.5833 | 69.5417 | 65.3905 | 45.5833
Model Rev. 43 | 162 | New | Beams/girders | Mezzanine (+23 ft 6 in) |  |  | W33x130 | 55.9203 | 7287.8966 | 3.3057 | SOURCE_584163 | 45.7917 | 0 | 23.5 | 45.7917 | 55.9203 | 23.5
Model Rev. 43 | 163 | New | Beams/girders | Mezzanine (+23 ft 6 in) |  |  | W33x130 | 9.7451 | 1270.0378 | 0.57608 | SOURCE_584163 | 45.7917 | 55.9203 | 23.5 | 45.7917 | 65.6654 | 23.5
Model Rev. 43 | 164 | New | Beams/girders | Mezzanine (+23 ft 6 in) |  |  | W30x90 | 42.5382 | 3806.8754 | 1.7268 | SOURCE_583928 | 45.7917 | 78.5833 | 23.5 | 45.7917 | 121.1216 | 23.5
Model Rev. 43 | 165 | New | Beams/girders | Mezzanine (+23 ft 6 in) |  |  | W30x90 | 32.5451 | 2912.5615 | 1.3211 | SOURCE_576719 | 45.7917 | 121.1216 | 23.5 | 45.7917 | 153.6667 | 23.5
Model Rev. 43 | 166 | New | Beams/girders | Occupied Terrace (+45 ft 7 in) |  |  | W21x68 | 11.5708 | 787.4556 | 0.35718 | SOURCE_576977 | 81.1124 | 0 | 45.5833 | 69.5417 | 0 | 45.5833
Model Rev. 43 | 167 | New | Beams/girders | Mezzanine (+23 ft 6 in) |  |  | W8x28 | 23.75 | 666.7318 | 0.30242 | SOURCE_577150 | 81.1124 | 0 | 23.5 | 57.3624 | 0 | 23.5
Model Rev. 43 | 168 | New | Beams/girders | Mezzanine (+23 ft 6 in) |  |  | W8x28 | 11.5708 | 324.8254 | 0.14734 | SOURCE_577151 | 57.3624 | 0 | 23.5 | 45.7917 | 0 | 23.5
Model Rev. 43 | 169 | New | Beams/girders | Lower Roof (+60 ft 6 in) |  |  | W21x62 | 37.2241 | 2317.975 | 1.0514 | SOURCE_577635 | 83.0158 | 121.1446 | 60.5 | 45.7917 | 121.1446 | 60.5
Model Rev. 43 | 172 | New | Beams/girders | Lower Roof (+60 ft 6 in) |  |  | W18x35 | 25.3555 | 888.6748 | 0.4031 | SOURCE_577761 | 83.0158 | 121.1446 | 60.5 | 83.0158 | 146.5 | 60.5
Model Rev. 43 | 173 | New | Beams/girders | Lower Roof (+60 ft 6 in) |  |  | W18x35 | 39.6878 | 1391.0014 | 0.63095 | SOURCE_577761 | 83.0158 | 146.5 | 60.5 | 83.0158 | 186.1878 | 60.5
Model Rev. 43 | 175 | New | Beams/girders | Lower Roof (+60 ft 6 in) |  |  | W30x90 | 23.75 | 2125.4601 | 0.96409 | SOURCE_577834 | 45.7917 | 65.7446 | 60.5 | 69.5417 | 65.7446 | 60.5
Model Rev. 43 | 176 | New | Beams/girders | Lower Roof (+60 ft 6 in) |  |  | W30x90 | 23.75 | 2125.4601 | 0.96409 | SOURCE_577834 | 69.5417 | 65.7446 | 60.5 | 93.2917 | 65.7446 | 60.5
Model Rev. 43 | 177 | New | Beams/girders | Lower Roof (+60 ft 6 in) |  |  | W12x50 | 18.9779 | 942.8318 | 0.42766 | SOURCE_577975 | 45.7917 | 121.1446 | 60.5 | 45.7917 | 102.1667 | 60.5
Model Rev. 43 | 178 | New | Beams/girders | Lower Roof (+60 ft 6 in) |  |  | W12x50 | 36.422 | 1809.4671 | 0.82076 | SOURCE_577975 | 45.7917 | 102.1667 | 60.5 | 45.7917 | 65.7446 | 60.5
Model Rev. 43 | 181 | New | Beams/girders | Lower Roof (+60 ft 6 in) |  |  | W30x108 | 51.1667 | 5519.2488 | 2.5035 | SOURCE_578141 | 69.5417 | 0 | 60.5 | 69.5417 | 51.1667 | 60.5
Model Rev. 43 | 182 | New | Beams/girders | Lower Roof (+60 ft 6 in) |  |  | W30x108 | 14.578 | 1572.4963 | 0.71327 | SOURCE_578141 | 69.5417 | 51.1667 | 60.5 | 69.5417 | 65.7446 | 60.5
Model Rev. 43 | 183 | New | Beams/girders | Lower Roof (+60 ft 6 in) |  |  | W36x135 | 34.4831 | 4681.7936 | 2.1236 | SOURCE_578427 | 116.3493 | 180.9831 | 60.5 | 116.3493 | 146.5 | 60.5
Model Rev. 43 | 184 | New | Beams/girders | Lower Roof (+60 ft 6 in) |  |  | W18x35 | 10.4004 | 364.5203 | 0.16534 | SOURCE_578557 | 83.0158 | 186.1878 | 60.5 | 93.2917 | 184.5833 | 60.5
Model Rev. 43 | 185 | New | Beams/girders | Lower Roof (+60 ft 6 in) |  |  | W18x35 | 3.3639 | 117.8995 | 0.053478 | SOURCE_578557 | 113.0257 | 181.5021 | 60.5 | 116.3493 | 180.9831 | 60.5
Model Rev. 43 | 186 | New | Beams/girders | Lower Roof (+60 ft 6 in) |  |  | W24x76 | 11.75 | 895.6134 | 0.40624 | SOURCE_578633 | 105.0417 | 146.5 | 60.5 | 93.2917 | 146.5 | 60.5
Model Rev. 43 | 187 | New | Beams/girders | Lower Roof (+60 ft 6 in) |  |  | W24x76 | 10.2759 | 783.2529 | 0.35528 | SOURCE_578633 | 93.2917 | 146.5 | 60.5 | 83.0158 | 146.5 | 60.5
Model Rev. 43 | 188 | New | Beams/girders | Lower Roof (+60 ft 6 in) |  |  | W24x76 | 21.75 | 1657.8333 | 0.75198 | SOURCE_578712 | 140.7917 | 146.5 | 60.5 | 119.0417 | 146.5 | 60.5
Model Rev. 43 | 189 | New | Beams/girders | Lower Roof (+60 ft 6 in) |  |  | W24x76 | 11.3076 | 861.8932 | 0.39095 | SOURCE_578712 | 116.3493 | 146.5 | 60.5 | 105.0417 | 146.5 | 60.5
Model Rev. 43 | 191 | New | Beams/girders | Lower Roof (+60 ft 6 in) |  |  | W40x183 | 30.1404 | 5466.5102 | 2.4796 | SOURCE_578940 | 117.6618 | 0 | 60.5 | 117.6618 | 30.1404 | 60.5
Model Rev. 43 | 192 | New | Beams/girders | Lower Roof (+60 ft 6 in) |  |  | W16x40 | 10.9506 | 439.6968 | 0.19944 | SOURCE_579106 | 128.6124 | 0 | 60.5 | 117.6618 | 0 | 60.5
Model Rev. 43 | 193 | New | Beams/girders | Lower Roof (+60 ft 6 in) |  |  | W16x40 | 12.7994 | 513.9317 | 0.23312 | SOURCE_579106 | 117.6618 | 0 | 60.5 | 104.8624 | 0 | 60.5
Model Rev. 43 | 194 | New | Beams/girders | Lower Roof (+60 ft 6 in) |  |  | W16x40 | 11.5708 | 464.5988 | 0.21074 | SOURCE_579107 | 104.8624 | 0 | 60.5 | 93.2917 | 0 | 60.5
Model Rev. 43 | 195 | New | Beams/girders | Lower Roof (+60 ft 6 in) |  |  | W16x40 | 12.1792 | 489.0297 | 0.22182 | SOURCE_579107 | 93.2917 | 0 | 60.5 | 81.1124 | 0 | 60.5
Model Rev. 43 | 196 | New | Beams/girders | Lower Roof (+60 ft 6 in) |  |  | W16x40 | 11.5708 | 464.5988 | 0.21074 | SOURCE_579108 | 81.1124 | 0 | 60.5 | 69.5417 | 0 | 60.5
Model Rev. 43 | 197 | New | Beams/girders | Lower Roof (+60 ft 6 in) |  |  | W24x84 | 21.75 | 1828.0573 | 0.82919 | SOURCE_579142 | 140.7917 | 30.1404 | 60.5 | 119.0417 | 30.1404 | 60.5
Model Rev. 43 | 198 | New | Beams/girders | Lower Roof (+60 ft 6 in) |  |  | W24x84 | 12.6202 | 1060.7062 | 0.48113 | SOURCE_579142 | 117.6618 | 30.1404 | 60.5 | 105.0417 | 30.1404 | 60.5
Model Rev. 43 | 199 | New | Beams/girders | Lower Roof (+60 ft 6 in) |  |  | W36x135 | 51.1667 | 6946.941 | 3.1511 | SOURCE_579241 | 93.2917 | 0 | 60.5 | 93.2917 | 51.1667 | 60.5
Model Rev. 43 | 200 | New | Beams/girders | Lower Roof (+60 ft 6 in) |  |  | W36x135 | 14.578 | 1979.2619 | 0.89778 | SOURCE_579241 | 93.2917 | 51.1667 | 60.5 | 93.2917 | 65.7446 | 60.5
Model Rev. 43 | 201 | New | Beams/girders | Lower Roof (+60 ft 6 in) |  |  | W36x135 | 36.422 | 4945.0506 | 2.243 | SOURCE_579241 | 93.2917 | 65.7446 | 60.5 | 93.2917 | 102.1667 | 60.5
Model Rev. 43 | 202 | New | Beams/girders | Lower Roof (+60 ft 6 in) |  |  | W36x135 | 44.3334 | 6019.1794 | 2.7303 | SOURCE_579241 | 93.2917 | 102.1667 | 60.5 | 93.2917 | 146.5 | 60.5
Model Rev. 43 | 203 | New | Beams/girders | Lower Roof (+60 ft 6 in) |  |  | W36x135 | 7.1666 | 973.0185 | 0.44135 | SOURCE_579241 | 93.2917 | 146.5 | 60.5 | 93.2917 | 153.6667 | 60.5
Model Rev. 43 | 204 | New | Beams/girders | Lower Roof (+60 ft 6 in) |  |  | W36x135 | 30.9167 | 4197.5816 | 1.904 | SOURCE_579241 | 93.2917 | 153.6667 | 60.5 | 93.2917 | 184.5833 | 60.5
Model Rev. 43 | 205 | New | Beams/girders | Lower Roof (+60 ft 6 in) |  |  | W33x118 | 23.75 | 2804.3142 | 1.272 | SOURCE_579286 | 93.2917 | 102.1667 | 60.5 | 69.5417 | 102.1667 | 60.5
Model Rev. 43 | 206 | New | Beams/girders | Mezzanine (+23 ft 6 in) |  |  | W8x28 | 22.8958 | 642.7528 | 0.29155 | SOURCE_581092 | 0 | 102.1667 | 23.5 | 22.8958 | 102.1667 | 23.5
Model Rev. 43 | 207 | New | Beams/girders | Mezzanine (+23 ft 6 in) |  |  | W36x170 | 23.5833 | 4012.4421 | 1.82 | SOURCE_581851 | 22.8958 | 78.5833 | 23.5 | 22.8958 | 102.1667 | 23.5
Model Rev. 43 | 208 | New | Beams/girders | Mezzanine (+23 ft 6 in) |  |  | W14x193 | 22.8958 | 4425.2558 | 2.0073 | SOURCE_582039 | 45.7917 | 78.5833 | 23.5 | 22.8958 | 78.5833 | 23.5
Model Rev. 43 | 209 | New | Columns/extensions | Mezzanine (+23 ft 6 in) | E - 1.50 ft | 15 | W36x395 | 45.5833 | 17992.7546 | 8.1614 | COLUMN_XY_330.208_146.5 | 330.2083 | 146.5 | 0 | 330.2083 | 146.5 | 45.5833
Model Rev. 43 | 210 | New | Columns/extensions | Lower Roof (+60 ft 6 in) | E - 1.50 ft | 15 | W36x395 | 10.9167 | 4309.0509 | 1.9546 | COLUMN_XY_330.208_146.5 | 330.2083 | 146.5 | 45.5833 | 330.2083 | 146.5 | 56.5
Model Rev. 43 | 211 | New | Columns/extensions | Mezzanine (+23 ft 6 in) | E - 1.50 ft | 16 | W36x395 | 45.5833 | 17992.7546 | 8.1614 | COLUMN_XY_352.458_146.5 | 352.4583 | 146.5 | 0 | 352.4583 | 146.5 | 45.5833
Model Rev. 43 | 212 | New | Columns/extensions | Lower Roof (+60 ft 6 in) | E - 1.50 ft | 16 | W36x395 | 10.9167 | 4309.0509 | 1.9546 | COLUMN_XY_352.458_146.5 | 352.4583 | 146.5 | 45.5833 | 352.4583 | 146.5 | 56.5
Model Rev. 43 | 213 | New | Columns/extensions | Mezzanine (+23 ft 6 in) | E - 1.50 ft | 14 | W36x395 | 45.5833 | 17992.7546 | 8.1614 | COLUMN_XY_307.229_146.5 | 307.2292 | 146.5 | 0 | 307.2292 | 146.5 | 45.5833
Model Rev. 43 | 214 | New | Columns/extensions | Lower Roof (+60 ft 6 in) | E - 1.50 ft | 14 | W36x395 | 10.9167 | 4309.0509 | 1.9546 | COLUMN_XY_307.229_146.5 | 307.2292 | 146.5 | 45.5833 | 307.2292 | 146.5 | 56.5
Model Rev. 43 | 215 | New | Columns/extensions | Mezzanine (+23 ft 6 in) | E - 1.50 ft | 13 | W36x395 | 45.5833 | 17992.7546 | 8.1614 | COLUMN_XY_282.708_146.5 | 282.7083 | 146.5 | 0 | 282.7083 | 146.5 | 45.5833
Model Rev. 43 | 216 | New | Columns/extensions | Lower Roof (+60 ft 6 in) | E - 1.50 ft | 13 | W36x395 | 10.9167 | 4309.0509 | 1.9546 | COLUMN_XY_282.708_146.5 | 282.7083 | 146.5 | 45.5833 | 282.7083 | 146.5 | 56.5
Model Rev. 43 | 217 | New | Columns/extensions | Mezzanine (+23 ft 6 in) | E - 1.50 ft | 12 | W36x395 | 45.5833 | 17992.7546 | 8.1614 | COLUMN_XY_258.958_146.5 | 258.9583 | 146.5 | 0 | 258.9583 | 146.5 | 45.5833
Model Rev. 43 | 218 | New | Columns/extensions | Lower Roof (+60 ft 6 in) | E - 1.50 ft | 12 | W36x395 | 10.9167 | 4309.0509 | 1.9546 | COLUMN_XY_258.958_146.5 | 258.9583 | 146.5 | 45.5833 | 258.9583 | 146.5 | 56.5
Model Rev. 43 | 219 | New | Columns/extensions | Mezzanine (+23 ft 6 in) | E - 1.50 ft | 11 | W36x395 | 45.5833 | 17992.7546 | 8.1614 | COLUMN_XY_235.208_146.5 | 235.2083 | 146.5 | 0 | 235.2083 | 146.5 | 45.5833
Model Rev. 43 | 220 | New | Columns/extensions | Lower Roof (+60 ft 6 in) | E - 1.50 ft | 11 | W36x395 | 10.9167 | 4309.0509 | 1.9546 | COLUMN_XY_235.208_146.5 | 235.2083 | 146.5 | 45.5833 | 235.2083 | 146.5 | 56.5
Model Rev. 43 | 221 | New | Columns/extensions | Mezzanine (+23 ft 6 in) | E - 1.50 ft | 10 | W36x395 | 45.5833 | 17992.7546 | 8.1614 | COLUMN_XY_211.458_146.5 | 211.4583 | 146.5 | 0 | 211.4583 | 146.5 | 45.5833
Model Rev. 43 | 222 | New | Columns/extensions | Lower Roof (+60 ft 6 in) | E - 1.50 ft | 10 | W36x395 | 10.9167 | 4309.0509 | 1.9546 | COLUMN_XY_211.458_146.5 | 211.4583 | 146.5 | 45.5833 | 211.4583 | 146.5 | 56.5
Model Rev. 43 | 223 | New | Columns/extensions | Mezzanine (+23 ft 6 in) | E - 1.50 ft | 9 | W36x395 | 45.5833 | 17992.7546 | 8.1614 | COLUMN_XY_188.0_146.5 | 188 | 146.5 | 0 | 188 | 146.5 | 45.5833
Model Rev. 43 | 224 | New | Columns/extensions | Lower Roof (+60 ft 6 in) | E - 1.50 ft | 9 | W36x395 | 10.9167 | 4309.0509 | 1.9546 | COLUMN_XY_188.0_146.5 | 188 | 146.5 | 45.5833 | 188 | 146.5 | 56.5
Model Rev. 43 | 225 | New | Columns/extensions | Mezzanine (+23 ft 6 in) | E - 1.50 ft | 8 | W36x395 | 45.5833 | 17992.7546 | 8.1614 | COLUMN_XY_164.542_146.5 | 164.5417 | 146.5 | 0 | 164.5417 | 146.5 | 45.5833
Model Rev. 43 | 226 | New | Columns/extensions | Lower Roof (+60 ft 6 in) | E - 1.50 ft | 8 | W36x395 | 10.9167 | 4309.0509 | 1.9546 | COLUMN_XY_164.542_146.5 | 164.5417 | 146.5 | 45.5833 | 164.5417 | 146.5 | 56.5
Model Rev. 43 | 227 | New | Columns/extensions | Mezzanine (+23 ft 6 in) | E - 1.50 ft | 7 | W36x395 | 45.5833 | 17992.7546 | 8.1614 | COLUMN_XY_140.792_146.5 | 140.7917 | 146.5 | 0 | 140.7917 | 146.5 | 45.5833
Model Rev. 43 | 228 | New | Columns/extensions | Lower Roof (+60 ft 6 in) | E - 1.50 ft | 7 | W36x395 | 10.9167 | 4309.0509 | 1.9546 | COLUMN_XY_140.792_146.5 | 140.7917 | 146.5 | 45.5833 | 140.7917 | 146.5 | 56.5
Model Rev. 43 | 229 | New | Columns/extensions | High Roof (+64 ft 6 in) | E - 1.50 ft | 7 | W36x395 | 4 | 1578.8889 | 0.71617 | COLUMN_XY_140.792_146.5 | 140.7917 | 146.5 | 60.5 | 140.7917 | 146.5 | 64.5
Model Rev. 43 | 230 | New | Columns/extensions | Existing Roof / Lower (+20 ft and below) | B + 1.64 ft | 15 | W36x395 | 18.1966 | 7182.5862 | 3.258 | COLUMN_XY_330.208_30.14 | 330.2083 | 30.1404 | 0 | 330.2083 | 30.1404 | 18.1966
Model Rev. 43 | 231 | New | Columns/extensions | Lower Roof (+60 ft 6 in) | B + 1.64 ft | 15 | W36x395 | 10.9167 | 4309.0509 | 1.9546 | COLUMN_XY_330.208_30.14 | 330.2083 | 30.1404 | 45.5833 | 330.2083 | 30.1404 | 56.5
Model Rev. 43 | 232 | New | Columns/extensions | Existing Roof / Lower (+20 ft and below) | B + 1.64 ft | 16 | W36x395 | 18.4306 | 7274.9576 | 3.2999 | COLUMN_XY_352.458_30.14 | 352.4583 | 30.1404 | 0 | 352.4583 | 30.1404 | 18.4306
Model Rev. 43 | 233 | New | Columns/extensions | Lower Roof (+60 ft 6 in) | B + 1.64 ft | 16 | W36x395 | 10.9167 | 4309.0509 | 1.9546 | COLUMN_XY_352.458_30.14 | 352.4583 | 30.1404 | 45.5833 | 352.4583 | 30.1404 | 56.5
Model Rev. 43 | 234 | New | Columns/extensions | Existing Roof / Lower (+20 ft and below) | B + 1.64 ft | 14 | W36x395 | 18.4312 | 7275.2044 | 3.3 | COLUMN_XY_307.229_30.14 | 307.2292 | 30.1404 | 0 | 307.2292 | 30.1404 | 18.4312
Model Rev. 43 | 235 | New | Columns/extensions | Lower Roof (+60 ft 6 in) | B + 1.64 ft | 14 | W36x395 | 10.9167 | 4309.0509 | 1.9546 | COLUMN_XY_307.229_30.14 | 307.2292 | 30.1404 | 45.5833 | 307.2292 | 30.1404 | 56.5
Model Rev. 43 | 236 | New | Columns/extensions | Existing Roof / Lower (+20 ft and below) | B + 1.64 ft | 13 | W36x395 | 18.6816 | 7374.0613 | 3.3448 | COLUMN_XY_282.708_30.14 | 282.7083 | 30.1404 | 0 | 282.7083 | 30.1404 | 18.6816
Model Rev. 43 | 237 | New | Columns/extensions | Lower Roof (+60 ft 6 in) | B + 1.64 ft | 13 | W36x395 | 10.9167 | 4309.0509 | 1.9546 | COLUMN_XY_282.708_30.14 | 282.7083 | 30.1404 | 45.5833 | 282.7083 | 30.1404 | 56.5
Model Rev. 43 | 238 | New | Columns/extensions | Existing Roof / Lower (+20 ft and below) | B + 1.64 ft | 12 | W36x395 | 18.4391 | 7278.3362 | 3.3014 | COLUMN_XY_258.958_30.14 | 258.9583 | 30.1404 | 0 | 258.9583 | 30.1404 | 18.4391
Model Rev. 43 | 239 | New | Columns/extensions | Lower Roof (+60 ft 6 in) | B + 1.64 ft | 12 | W36x395 | 10.9167 | 4309.0509 | 1.9546 | COLUMN_XY_258.958_30.14 | 258.9583 | 30.1404 | 45.5833 | 258.9583 | 30.1404 | 56.5
Model Rev. 43 | 240 | New | Columns/extensions | Existing Roof / Lower (+20 ft and below) | B + 1.64 ft | 11 | W36x395 | 18.1966 | 7182.5962 | 3.258 | COLUMN_XY_235.208_30.14 | 235.2083 | 30.1404 | 0 | 235.2083 | 30.1404 | 18.1966
Model Rev. 43 | 241 | New | Columns/extensions | Lower Roof (+60 ft 6 in) | B + 1.64 ft | 11 | W36x395 | 10.9167 | 4309.0509 | 1.9546 | COLUMN_XY_235.208_30.14 | 235.2083 | 30.1404 | 45.5833 | 235.2083 | 30.1404 | 56.5
Model Rev. 43 | 242 | New | Columns/extensions | Existing Roof / Lower (+20 ft and below) | B + 1.64 ft | 10 | W36x395 | 18.3583 | 7246.4207 | 3.2869 | COLUMN_XY_211.458_30.14 | 211.4583 | 30.1404 | 0 | 211.4583 | 30.1404 | 18.3583
Model Rev. 43 | 243 | New | Columns/extensions | Lower Roof (+60 ft 6 in) | B + 1.64 ft | 10 | W36x395 | 10.9167 | 4309.0509 | 1.9546 | COLUMN_XY_211.458_30.14 | 211.4583 | 30.1404 | 45.5833 | 211.4583 | 30.1404 | 56.5
Model Rev. 43 | 244 | New | Columns/extensions | Existing Roof / Lower (+20 ft and below) | B + 1.64 ft | 9 | W36x395 | 18.5225 | 7311.2463 | 3.3163 | COLUMN_XY_188.0_30.14 | 188 | 30.1404 | 0 | 188 | 30.1404 | 18.5225
Model Rev. 43 | 245 | New | Columns/extensions | Lower Roof (+60 ft 6 in) | B + 1.64 ft | 9 | W36x395 | 10.9167 | 4309.0509 | 1.9546 | COLUMN_XY_188.0_30.14 | 188 | 30.1404 | 45.5833 | 188 | 30.1404 | 56.5
Model Rev. 43 | 246 | New | Columns/extensions | Existing Roof / Lower (+20 ft and below) | B + 1.64 ft | 8 | W36x395 | 18.356 | 7245.5042 | 3.2865 | COLUMN_XY_164.542_30.14 | 164.5417 | 30.1404 | 0 | 164.5417 | 30.1404 | 18.356
Model Rev. 43 | 247 | New | Columns/extensions | Lower Roof (+60 ft 6 in) | B + 1.64 ft | 8 | W36x395 | 10.9167 | 4309.0509 | 1.9546 | COLUMN_XY_164.542_30.14 | 164.5417 | 30.1404 | 45.5833 | 164.5417 | 30.1404 | 56.5
Model Rev. 43 | 248 | New | Columns/extensions | Existing Roof / Lower (+20 ft and below) | B + 1.64 ft | 7 | W36x395 | 20 | 7894.4444 | 3.5809 | COLUMN_XY_140.792_30.14 | 140.7917 | 30.1404 | 0 | 140.7917 | 30.1404 | 20
Model Rev. 43 | 249 | New | Columns/extensions | Lower Roof (+60 ft 6 in) | B + 1.64 ft | 7 | W36x395 | 10.9167 | 4309.0509 | 1.9546 | COLUMN_XY_140.792_30.14 | 140.7917 | 30.1404 | 45.5833 | 140.7917 | 30.1404 | 56.5
Model Rev. 43 | 250 | New | Columns/extensions | Mezzanine (+23 ft 6 in) | A | 16 + 11.70 ft | W14x176 | 45.5833 | 8034.6956 | 3.6445 | COLUMN_XY_364.154_0.0 | 364.1541 | 0 | 0 | 364.1541 | 0 | 45.5833
Model Rev. 43 | 251 | New | Columns/extensions | Mezzanine (+23 ft 6 in) | A | 15 + 10.07 ft | W14x176 | 45.5833 | 8034.6956 | 3.6445 | COLUMN_XY_340.279_0.0 | 340.2791 | 0 | 0 | 340.2791 | 0 | 45.5833
Model Rev. 43 | 252 | New | Columns/extensions | Mezzanine (+23 ft 6 in) | A | 14 + 10.80 ft | W14x176 | 45.5833 | 8034.6956 | 3.6445 | COLUMN_XY_318.029_0.0 | 318.0291 | 0 | 0 | 318.0291 | 0 | 45.5833
Model Rev. 43 | 253 | New | Columns/extensions | Mezzanine (+23 ft 6 in) | A | 14 - 12.18 ft | W14x176 | 45.5833 | 8034.6956 | 3.6445 | COLUMN_XY_295.05_0.0 | 295.0499 | 0 | 0 | 295.0499 | 0 | 45.5833
Model Rev. 43 | 254 | New | Columns/extensions | Mezzanine (+23 ft 6 in) | A | 12 + 11.57 ft | W14x176 | 45.5833 | 8034.6956 | 3.6445 | COLUMN_XY_270.529_0.0 | 270.5291 | 0 | 0 | 270.5291 | 0 | 45.5833
Model Rev. 43 | 255 | New | Columns/extensions | Mezzanine (+23 ft 6 in) | A | 11 + 11.57 ft | W14x176 | 45.5833 | 8034.6956 | 3.6445 | COLUMN_XY_246.779_0.0 | 246.7791 | 0 | 0 | 246.7791 | 0 | 45.5833
Model Rev. 43 | 256 | New | Columns/extensions | Mezzanine (+23 ft 6 in) | A | 10 + 11.57 ft | W14x176 | 45.5833 | 8034.6956 | 3.6445 | COLUMN_XY_223.029_0.0 | 223.0291 | 0 | 0 | 223.0291 | 0 | 45.5833
Model Rev. 43 | 257 | New | Columns/extensions | Mezzanine (+23 ft 6 in) | A | 9 + 11.28 ft | W14x176 | 45.5833 | 8034.6956 | 3.6445 | COLUMN_XY_199.279_0.0 | 199.2791 | 0 | 0 | 199.2791 | 0 | 45.5833
Model Rev. 43 | 258 | New | Columns/extensions | Mezzanine (+23 ft 6 in) | A | 8 + 11.28 ft | W14x176 | 45.5833 | 8034.6956 | 3.6445 | COLUMN_XY_175.821_0.0 | 175.8208 | 0 | 0 | 175.8208 | 0 | 45.5833
Model Rev. 43 | 259 | New | Columns/extensions | Mezzanine (+23 ft 6 in) | A | 7 + 11.57 ft | W14x176 | 45.5833 | 8034.6956 | 3.6445 | COLUMN_XY_152.362_0.0 | 152.3624 | 0 | 0 | 152.3624 | 0 | 45.5833
Model Rev. 43 | 260 | New | Columns/extensions | Mezzanine (+23 ft 6 in) | A | 6 + 11.57 ft | W14x176 | 45.5833 | 8034.6956 | 3.6445 | COLUMN_XY_128.612_0.0 | 128.6124 | 0 | 0 | 128.6124 | 0 | 45.5833
Model Rev. 43 | 261 | New | Columns/extensions | Lower Roof (+60 ft 6 in) | A | 6 + 11.57 ft | W14x176 | 14.9167 | 2629.2697 | 1.1926 | COLUMN_XY_128.612_0.0 | 128.6124 | 0 | 45.5833 | 128.6124 | 0 | 60.5
Model Rev. 43 | 262 | New | Columns/extensions | Mezzanine (+23 ft 6 in) | A | 5 + 11.57 ft | W14x176 | 45.5833 | 8034.6956 | 3.6445 | COLUMN_XY_104.862_0.0 | 104.8624 | 0 | 0 | 104.8624 | 0 | 45.5833
Model Rev. 43 | 263 | New | Columns/extensions | Lower Roof (+60 ft 6 in) | A | 5 + 11.57 ft | W14x176 | 14.9167 | 2629.2697 | 1.1926 | COLUMN_XY_104.862_0.0 | 104.8624 | 0 | 45.5833 | 104.8624 | 0 | 60.5
Model Rev. 43 | 264 | New | Columns/extensions | Existing Roof / Lower (+20 ft and below) | A | 4 + 11.57 ft | W14x176 | 23.5 | 4142.2014 | 1.8789 | COLUMN_XY_81.112_0.0 | 81.1124 | 0 | 0 | 81.1124 | 0 | 23.5
Model Rev. 43 | 265 | New | Columns/extensions | Mezzanine (+23 ft 6 in) | A | 4 + 11.57 ft | W14x176 | 22.0833 | 3892.4942 | 1.7656 | COLUMN_XY_81.112_0.0 | 81.1124 | 0 | 23.5 | 81.1124 | 0 | 45.5833
Model Rev. 43 | 266 | New | Columns/extensions | Lower Roof (+60 ft 6 in) | A | 4 + 11.57 ft | W14x176 | 14.9167 | 2629.2697 | 1.1926 | COLUMN_XY_81.112_0.0 | 81.1124 | 0 | 45.5833 | 81.1124 | 0 | 60.5
Model Rev. 43 | 267 | New | Columns/extensions | Existing Roof / Lower (+20 ft and below) | A | 3 + 11.57 ft | W14x176 | 23.5 | 4142.2014 | 1.8789 | COLUMN_XY_57.362_0.0 | 57.3624 | 0 | 0 | 57.3624 | 0 | 23.5
Model Rev. 43 | 268 | New | Columns/extensions | Existing Roof / Lower (+20 ft and below) | B - 14.10 ft | 17 | W14x176 | 20 | 3525.2778 | 1.599 | COLUMN_XY_376.333_14.4 | 376.3333 | 14.4 | 0 | 376.3333 | 14.4 | 20
Model Rev. 43 | 269 | New | Columns/extensions | Mezzanine (+23 ft 6 in) | B + 14.40 ft | 17 | W14x176 | 45.5833 | 8034.6956 | 3.6445 | COLUMN_XY_376.333_42.9 | 376.3333 | 42.9 | 0 | 376.3333 | 42.9 | 45.5833
Model Rev. 43 | 270 | New | Columns/extensions | Mezzanine (+23 ft 6 in) | C - 17.08 ft | 17 | W14x176 | 45.5833 | 8034.6956 | 3.6445 | COLUMN_XY_376.333_61.5 | 376.3333 | 61.5 | 0 | 376.3333 | 61.5 | 45.5833
Model Rev. 43 | 271 | New | Columns/extensions | Mezzanine (+23 ft 6 in) | C + 2.43 ft | 17 | W14x176 | 45.5833 | 8034.6956 | 3.6445 | COLUMN_XY_376.333_81.012 | 376.3333 | 81.0121 | 0 | 376.3333 | 81.0121 | 45.5833
Model Rev. 43 | 272 | New | Columns/extensions | Mezzanine (+23 ft 6 in) | D - 18.58 ft | 17 | W14x176 | 45.5833 | 8034.6956 | 3.6445 | COLUMN_XY_376.333_110.0 | 376.3333 | 110 | 0 | 376.3333 | 110 | 45.5833
Model Rev. 43 | 273 | New | Columns/extensions | Mezzanine (+23 ft 6 in) | D + 9.43 ft | 17 | W14x176 | 45.5833 | 8034.6956 | 3.6445 | COLUMN_XY_376.333_138.012 | 376.3333 | 138.0121 | 0 | 376.3333 | 138.0121 | 45.5833
Model Rev. 43 | 274 | New | Columns/extensions | Mezzanine (+23 ft 6 in) | F - 12.65 ft | 17 | W14x176 | 45.5833 | 8034.6956 | 3.6445 | COLUMN_XY_376.333_164.512 | 376.3333 | 164.5121 | 0 | 376.3333 | 164.5121 | 45.5833
Model Rev. 43 | 275 | New | Columns/extensions | Mezzanine (+23 ft 6 in) | F | 16 + 11.70 ft | W14x176 | 45.5833 | 8034.6956 | 3.6445 | COLUMN_XY_364.154_177.167 | 364.1541 | 177.1667 | 0 | 364.1541 | 177.1667 | 45.5833
Model Rev. 43 | 276 | New | Columns/extensions | Mezzanine (+23 ft 6 in) | F | 15 + 10.07 ft | W14x176 | 45.5833 | 8034.6956 | 3.6445 | COLUMN_XY_340.279_177.167 | 340.2791 | 177.1667 | 0 | 340.2791 | 177.1667 | 45.5833
Model Rev. 43 | 277 | New | Columns/extensions | Mezzanine (+23 ft 6 in) | F | 14 + 10.80 ft | W14x176 | 45.5833 | 8034.6956 | 3.6445 | COLUMN_XY_318.029_177.167 | 318.0291 | 177.1667 | 0 | 318.0291 | 177.1667 | 45.5833
Model Rev. 43 | 278 | New | Columns/extensions | Mezzanine (+23 ft 6 in) | F | 14 - 12.18 ft | W14x176 | 45.5833 | 8034.6956 | 3.6445 | COLUMN_XY_295.05_177.167 | 295.0499 | 177.1667 | 0 | 295.0499 | 177.1667 | 45.5833
Model Rev. 43 | 279 | New | Columns/extensions | Mezzanine (+23 ft 6 in) | F | 12 + 11.57 ft | W14x176 | 45.5833 | 8034.6956 | 3.6445 | COLUMN_XY_270.529_177.167 | 270.5291 | 177.1667 | 0 | 270.5291 | 177.1667 | 45.5833
Model Rev. 43 | 280 | New | Columns/extensions | Mezzanine (+23 ft 6 in) | F | 11 + 11.57 ft | W14x176 | 45.5833 | 8034.6956 | 3.6445 | COLUMN_XY_246.779_177.167 | 246.7791 | 177.1667 | 0 | 246.7791 | 177.1667 | 45.5833
Model Rev. 43 | 281 | New | Columns/extensions | Mezzanine (+23 ft 6 in) | F | 10 + 11.57 ft | W14x176 | 45.5833 | 8034.6956 | 3.6445 | COLUMN_XY_223.029_177.167 | 223.0291 | 177.1667 | 0 | 223.0291 | 177.1667 | 45.5833
Model Rev. 43 | 282 | New | Columns/extensions | Mezzanine (+23 ft 6 in) | F | 9 + 11.28 ft | W14x176 | 45.5833 | 8034.6956 | 3.6445 | COLUMN_XY_199.279_177.167 | 199.2791 | 177.1667 | 0 | 199.2791 | 177.1667 | 45.5833
Model Rev. 43 | 283 | New | Columns/extensions | Mezzanine (+23 ft 6 in) | F | 8 + 11.28 ft | W14x176 | 45.5833 | 8034.6956 | 3.6445 | COLUMN_XY_175.821_177.167 | 175.8208 | 177.1667 | 0 | 175.8208 | 177.1667 | 45.5833
Model Rev. 43 | 284 | New | Columns/extensions | Mezzanine (+23 ft 6 in) | F | 7 + 11.57 ft | W14x176 | 45.5833 | 8034.6956 | 3.6445 | COLUMN_XY_152.362_177.167 | 152.3624 | 177.1667 | 0 | 152.3624 | 177.1667 | 45.5833
Model Rev. 43 | 285 | New | Columns/extensions | Mezzanine (+23 ft 6 in) | F + 1.79 ft | 7 - 11.47 ft | W14x176 | 45.5833 | 8034.6956 | 3.6445 | COLUMN_XY_129.32_178.958 | 129.3198 | 178.9579 | 0 | 129.3198 | 178.9579 | 45.5833
Model Rev. 43 | 286 | New | Columns/extensions | Mezzanine (+23 ft 6 in) | F + 4.34 ft | 6 - 4.02 ft | W14x176 | 45.5833 | 8034.6956 | 3.6445 | COLUMN_XY_113.026_181.502 | 113.0257 | 181.5021 | 0 | 113.0257 | 181.5021 | 45.5833
Model Rev. 43 | 287 | New | Columns/extensions | Lower Roof (+60 ft 6 in) | F + 4.34 ft | 6 - 4.02 ft | W14x176 | 14.9167 | 2629.2697 | 1.1926 | COLUMN_XY_113.026_181.502 | 113.0257 | 181.5021 | 45.5833 | 113.0257 | 181.5021 | 60.5
Model Rev. 43 | 288 | New | Columns/extensions | Mezzanine (+23 ft 6 in) | F1 - 5.81 ft | 5 - 10.28 ft | W14x176 | 45.5833 | 8034.6956 | 3.6445 | COLUMN_XY_83.016_186.188 | 83.0158 | 186.1878 | 0 | 83.0158 | 186.1878 | 45.5833
Model Rev. 43 | 289 | New | Columns/extensions | Mezzanine (+23 ft 6 in) | F1 - 2.08 ft | 4 - 10.44 ft | W14x176 | 45.5833 | 8034.6956 | 3.6445 | COLUMN_XY_59.106_189.921 | 59.1061 | 189.9211 | 0 | 59.1061 | 189.9211 | 45.5833
Model Rev. 43 | 290 | New | Columns/extensions | Existing Roof / Lower (+20 ft and below) | C + 23.58 ft | 1 | W14x176 | 23.5 | 4142.2014 | 1.8789 | COLUMN_XY_0.0_102.167 | 0 | 102.1667 | 0 | 0 | 102.1667 | 23.5
Model Rev. 43 | 291 | New | Columns/extensions | Existing Roof / Lower (+20 ft and below) | D - 10.30 ft | 1 | W14x176 | 23.5 | 4142.2014 | 1.8789 | COLUMN_XY_0.0_118.283 | 0 | 118.2833 | 0 | 0 | 118.2833 | 23.5
Model Rev. 43 | 292 | New | Columns/extensions | Existing Roof / Lower (+20 ft and below) | E - 6.22 ft | 1 | W14x176 | 23.5 | 4142.2014 | 1.8789 | COLUMN_XY_0.0_141.783 | 0 | 141.7833 | 0 | 0 | 141.7833 | 23.5
Model Rev. 43 | 293 | New | Columns/extensions | Existing Roof / Lower (+20 ft and below) | F - 11.88 ft | 1 | W14x176 | 23.5 | 4142.2014 | 1.8789 | COLUMN_XY_0.0_165.283 | 0 | 165.2833 | 0 | 0 | 165.2833 | 23.5
Model Rev. 43 | 294 | New | Columns/extensions | Existing Roof / Lower (+20 ft and below) | F + 0.67 ft | 1 | W14x176 | 23.5 | 4142.2014 | 1.8789 | COLUMN_XY_0.0_177.833 | 0 | 177.8333 | 0 | 0 | 177.8333 | 23.5
Model Rev. 43 | 295 | New | Columns/extensions | Mezzanine (+23 ft 6 in) | F + 0.67 ft | 1 | W14x176 | 22.0833 | 3892.4942 | 1.7656 | COLUMN_XY_0.0_177.833 | 0 | 177.8333 | 23.5 | 0 | 177.8333 | 45.5833
Model Rev. 43 | 296 | New | Columns/extensions | Mezzanine (+23 ft 6 in) | F1 | 2 + 11.29 ft | W14x176 | 45.5833 | 8034.6956 | 3.6445 | COLUMN_XY_34.19_192.0 | 34.1896 | 192 | 0 | 34.1896 | 192 | 45.5833
Model Rev. 43 | 297 | New | Columns/extensions | Mezzanine (+23 ft 6 in) | F1 | 1 + 7.19 ft | W14x176 | 45.5833 | 8034.6956 | 3.6445 | COLUMN_XY_7.19_192.0 | 7.1896 | 192 | 0 | 7.1896 | 192 | 45.5833
Model Rev. 43 | 298 | New | Columns/extensions | Mezzanine (+23 ft 6 in) | E - 1.50 ft | 6 + 2.00 ft | W36x395 | 45.5833 | 17992.7546 | 8.1614 | COLUMN_XY_105.042_146.5 | 119.0417 | 146.5 | 0 | 119.0417 | 146.5 | 45.5833
Model Rev. 43 | 299 | New | Columns/extensions | Lower Roof (+60 ft 6 in) | E - 1.50 ft | 6 + 2.00 ft | W36x395 | 10.9167 | 4309.0509 | 1.9546 | COLUMN_XY_105.042_146.5 | 119.0417 | 146.5 | 45.5833 | 119.0417 | 146.5 | 56.5
Model Rev. 43 | 300 | New | Columns/extensions | High Roof (+64 ft 6 in) | E - 1.50 ft | 6 + 2.00 ft | W36x395 | 4 | 1578.8889 | 0.71617 | COLUMN_XY_105.042_146.5 | 119.0417 | 146.5 | 60.5 | 119.0417 | 146.5 | 64.5
Model Rev. 43 | 301 | New | Columns/extensions | Mezzanine (+23 ft 6 in) | B + 1.64 ft | 6 + 2.00 ft | W36x395 | 45.5833 | 17992.7546 | 8.1614 | COLUMN_XY_105.042_30.14 | 119.0417 | 30.1404 | 0 | 119.0417 | 30.1404 | 45.5833
Model Rev. 43 | 302 | New | Columns/extensions | Lower Roof (+60 ft 6 in) | B + 1.64 ft | 6 + 2.00 ft | W36x395 | 10.9167 | 4309.0509 | 1.9546 | COLUMN_XY_105.042_30.14 | 119.0417 | 30.1404 | 45.5833 | 119.0417 | 30.1404 | 56.5
Model Rev. 43 | 303 | New | Columns/extensions | Mezzanine (+23 ft 6 in) | D | 5 + 11.75 ft | W14x257 | 45.5833 | 11726.3125 | 5.319 | COLUMN_XY_105.042_128.583 | 105.0417 | 128.5833 | 0 | 105.0417 | 128.5833 | 45.5833
Model Rev. 43 | 304 | New | Columns/extensions | Mezzanine (+23 ft 6 in) | C | 5 + 11.75 ft | W14x257 | 45.5833 | 11726.3125 | 5.319 | COLUMN_XY_105.042_78.583 | 105.0417 | 78.5833 | 0 | 105.0417 | 78.5833 | 45.5833
Model Rev. 43 | 305 | New | Columns/extensions | Existing Roof / Lower (+20 ft and below) | E + 5.67 ft | 5 | W14x257 | 20 | 5145 | 2.3337 | COLUMN_XY_93.292_153.667 | 93.2917 | 153.6667 | 0 | 93.2917 | 153.6667 | 20
Model Rev. 43 | 306 | New | Columns/extensions | Lower Roof (+60 ft 6 in) | E + 5.67 ft | 5 | W14x257 | 14.9167 | 3837.3125 | 1.7406 | COLUMN_XY_93.292_153.667 | 93.2917 | 153.6667 | 45.5833 | 93.2917 | 153.6667 | 60.5
Model Rev. 43 | 307 | New | Columns/extensions | Mezzanine (+23 ft 6 in) | C + 23.58 ft | 5 | W14x257 | 45.5833 | 11726.3125 | 5.319 | COLUMN_XY_93.292_102.167 | 93.2917 | 102.1667 | 0 | 93.2917 | 102.1667 | 45.5833
Model Rev. 43 | 308 | New | Columns/extensions | Lower Roof (+60 ft 6 in) | C + 23.58 ft | 5 | W14x257 | 14.9167 | 3837.3125 | 1.7406 | COLUMN_XY_93.292_102.167 | 93.2917 | 102.1667 | 45.5833 | 93.2917 | 102.1667 | 60.5
Model Rev. 43 | 309 | New | Columns/extensions | Mezzanine (+23 ft 6 in) | B + 22.67 ft | 5 | W14x257 | 45.5833 | 11726.3125 | 5.319 | COLUMN_XY_93.292_51.167 | 93.2917 | 51.1667 | 0 | 93.2917 | 51.1667 | 45.5833
Model Rev. 43 | 310 | New | Columns/extensions | Lower Roof (+60 ft 6 in) | B + 22.67 ft | 5 | W14x257 | 14.9167 | 3837.3125 | 1.7406 | COLUMN_XY_93.292_51.167 | 93.2917 | 51.1667 | 45.5833 | 93.2917 | 51.1667 | 60.5
Model Rev. 43 | 311 | New | Columns/extensions | Existing Roof / Lower (+20 ft and below) | E + 5.67 ft | 4 | W14x257 | 20 | 5145 | 2.3337 | COLUMN_XY_69.542_153.667 | 69.5417 | 153.6667 | 0 | 69.5417 | 153.6667 | 20
Model Rev. 43 | 312 | New | Columns/extensions | Existing Roof / Lower (+20 ft and below) | C + 23.58 ft | 4 | W14x257 | 19.5113 | 5019.2733 | 2.2767 | COLUMN_XY_69.542_102.167 | 69.5417 | 102.1667 | 0 | 69.5417 | 102.1667 | 19.5113
Model Rev. 43 | 313 | New | Columns/extensions | Lower Roof (+60 ft 6 in) | C + 23.58 ft | 4 | W14x257 | 14.9167 | 3837.3125 | 1.7406 | COLUMN_XY_69.542_102.167 | 69.5417 | 102.1667 | 45.5833 | 69.5417 | 102.1667 | 60.5
Model Rev. 43 | 314 | New | Columns/extensions | Mezzanine (+23 ft 6 in) | B + 22.67 ft | 4 | W14x257 | 45.5833 | 11726.3125 | 5.319 | COLUMN_XY_69.542_51.167 | 69.5417 | 51.1667 | 0 | 69.5417 | 51.1667 | 45.5833
Model Rev. 43 | 315 | New | Columns/extensions | Lower Roof (+60 ft 6 in) | B + 22.67 ft | 4 | W14x257 | 14.9167 | 3837.3125 | 1.7406 | COLUMN_XY_69.542_51.167 | 69.5417 | 51.1667 | 45.5833 | 69.5417 | 51.1667 | 60.5
Model Rev. 43 | 316 | New | Columns/extensions | Existing Roof / Lower (+20 ft and below) | E + 5.67 ft | 3 | W14x257 | 20 | 5145 | 2.3337 | COLUMN_XY_45.792_153.667 | 45.7917 | 153.6667 | 0 | 45.7917 | 153.6667 | 20
Model Rev. 43 | 317 | New | Columns/extensions | Existing Roof / Lower (+20 ft and below) | D - 7.46 ft | 3 | W14x257 | 23.5 | 6045.375 | 2.7421 | COLUMN_XY_45.792_121.122 | 45.7917 | 121.1216 | 0 | 45.7917 | 121.1216 | 23.5
Model Rev. 43 | 318 | New | Columns/extensions | Mezzanine (+23 ft 6 in) | D - 7.46 ft | 3 | W14x257 | 22.0833 | 5680.9375 | 2.5768 | COLUMN_XY_45.792_121.122 | 45.7917 | 121.1216 | 23.5 | 45.7917 | 121.1216 | 45.5833
Model Rev. 43 | 319 | New | Columns/extensions | Existing Roof / Lower (+20 ft and below) | C - 22.66 ft | 3 | W14x257 | 23.5 | 6045.375 | 2.7421 | COLUMN_XY_45.792_55.92 | 45.7917 | 55.9203 | 0 | 45.7917 | 55.9203 | 23.5
Model Rev. 43 | 320 | New | Columns/extensions | Existing Roof / Lower (+20 ft and below) | C + 23.58 ft | 2 | W14x257 | 23.5 | 6045.375 | 2.7421 | COLUMN_XY_22.896_102.167 | 22.8958 | 102.1667 | 0 | 22.8958 | 102.1667 | 23.5
Model Rev. 43 | 321 | Replacement | Columns/extensions | Mezzanine (+23 ft 6 in) | A | 4 | W14x176 | 22.0833 | 3892.4942 | 1.7656 | COLUMN_XY_69.542_0.0 | 69.5417 | 0 | 23.5 | 69.5417 | 0 | 45.5833
Model Rev. 43 | 322 | Replacement | Columns/extensions | Lower Roof (+60 ft 6 in) | A | 4 | W14x176 | 14.9167 | 2629.2697 | 1.1926 | COLUMN_XY_69.542_0.0 | 69.5417 | 0 | 45.5833 | 69.5417 | 0 | 60.5
Model Rev. 43 | 323 | New | Columns/extensions | Existing Roof / Lower (+20 ft and below) | D - 7.44 ft | 5 - 10.28 ft | W14x257 | 23.5 | 6045.375 | 2.7421 | COLUMN_XY_83.016_121.145 | 83.0158 | 121.1446 | 0 | 83.0158 | 121.1446 | 23.5
Model Rev. 43 | 324 | New | Columns/extensions | Existing Roof / Lower (+20 ft and below) | C | 16 | W14x176 | 20 | 3525.2778 | 1.599 | COLUMN_XY_352.458_78.583 | 352.4583 | 78.5833 | 0 | 352.4583 | 78.5833 | 20
Model Rev. 43 | 325 | New | Columns/extensions | Mezzanine (+23 ft 6 in) | E | 2 | W14x257 | 45.5833 | 11726.3125 | 5.319 | COLUMN_XY_22.896_148.0 | 22.8958 | 148 | 0 | 22.8958 | 148 | 45.5833
Model Rev. 43 | 326 | New | Columns/extensions | Existing Roof / Lower (+20 ft and below) | C | 2 | W14x257 | 18.4173 | 4737.838 | 2.149 | COLUMN_XY_22.896_78.583 | 22.8958 | 78.5833 | 0 | 22.8958 | 78.5833 | 18.4173
Model Rev. 43 | 327 | New | Beams/girders | Occupied Terrace (+45 ft 7 in) |  |  | W21x68 | 0.57714 | 39.2778 | 0.017816 | SOURCE_567958 | 105.4396 | 0 | 45.5833 | 104.8624 | 0 | 45.5833
Model Rev. 43 | 329 | New | Beams/girders | Occupied Terrace (+45 ft 7 in) |  |  | W21x57 | 12.7596 | 725.0806 | 0.32889 | SOURCE_569640 | 376.3333 | 30.1404 | 45.5833 | 376.3333 | 42.9 | 45.5833
Model Rev. 43 | 330 | New | Beams/girders | Occupied Terrace (+45 ft 7 in) |  |  | W33x201 | 2 | 402.2083 | 0.18244 | SOURCE_570467 | 117.0417 | 30.1404 | 45.5833 | 119.0417 | 30.1404 | 45.5833
Model Rev. 43 | 331 | New | Beams/girders | Occupied Terrace (+45 ft 7 in) |  |  | W30x173 | 11.6021 | 2009.4967 | 0.91149 | SOURCE_571972 | 117.0417 | 146.5 | 45.5833 | 105.4396 | 146.5 | 45.5833
Model Rev. 43 | 332 | New | Beams/girders | Occupied Terrace (+45 ft 7 in) |  |  | W24x84 | 4.0646 | 341.6246 | 0.15496 | SOURCE_572688 | 117.0417 | 180.875 | 45.5833 | 113.0257 | 181.5021 | 45.5833
Model Rev. 43 | 333 | New | Beams/girders | Occupied Terrace (+45 ft 7 in) |  |  | W24x84 | 12.2951 | 1033.3868 | 0.46874 | SOURCE_572766 | 105.4396 | 182.6866 | 45.5833 | 93.2917 | 184.5833 | 45.5833
Model Rev. 43 | 334 | New | Beams/girders | Occupied Terrace (+45 ft 7 in) |  |  | W24x84 | 10.4004 | 874.1409 | 0.3965 | SOURCE_572766 | 93.2917 | 184.5833 | 45.5833 | 83.0158 | 186.1878 | 45.5833
Model Rev. 43 | 335 | New | Beams/girders | Occupied Terrace (+45 ft 7 in) |  |  | W24x84 | 13.6373 | 1146.2001 | 0.51991 | SOURCE_572834 | 69.5417 | 188.2917 | 45.5833 | 83.0158 | 186.1878 | 45.5833
Model Rev. 43 | 336 | New | Beams/girders | Occupied Terrace (+45 ft 7 in) |  |  | W33x130 | 26.8784 | 3502.9707 | 1.5889 | SOURCE_574902 | 45.7917 | 121.1216 | 45.5833 | 45.7917 | 148 | 45.5833
Model Rev. 43 | 337 | New | Beams/girders | Occupied Terrace (+45 ft 7 in) |  |  | W33x130 | 38.3333 | 4995.8449 | 2.2661 | SOURCE_574902 | 45.7917 | 153.6667 | 45.5833 | 45.7917 | 192 | 45.5833
Model Rev. 43 | 338 | New | Beams/girders | Occupied Terrace (+45 ft 7 in) |  |  | W27x84 | 13.8818 | 1166.75 | 0.52923 | SOURCE_575364 | 22.8958 | 148 | 45.5833 | 9.014 | 148 | 45.5833
Model Rev. 43 | 340 | New | Beams/girders | Lower Roof (+60 ft 6 in) |  |  | W18x35 | 19.9732 | 700.0315 | 0.31753 | SOURCE_578557 | 93.2917 | 184.5833 | 60.5 | 113.0257 | 181.5021 | 60.5
Model Rev. 43 | 341 | New | Beams/girders | Lower Roof (+60 ft 6 in) |  |  | W33x118 | 23.75 | 2804.3142 | 1.272 | SOURCE_579286 | 69.5417 | 102.1667 | 60.5 | 45.7917 | 102.1667 | 60.5
Model Rev. 43 | 342 | New | Columns/extensions | High Roof (+64 ft 6 in) | B + 1.64 ft | 7 | W36x395 | 4 | 1578.8889 | 0.71617 | COLUMN_XY_140.792_30.14 | 140.7917 | 30.1404 | 60.5 | 140.7917 | 30.1404 | 64.5
Model Rev. 43 | 343 | New | Columns/extensions | Lower Roof (+60 ft 6 in) | F1 - 5.81 ft | 5 - 10.28 ft | W14x176 | 14.9167 | 2629.2697 | 1.1926 | COLUMN_XY_83.016_186.188 | 83.0158 | 186.1878 | 45.5833 | 83.0158 | 186.1878 | 60.5
Model Rev. 43 | 344 | New | Columns/extensions | High Roof (+64 ft 6 in) | B + 1.64 ft | 6 + 2.00 ft | W36x395 | 4 | 1578.8889 | 0.71617 | COLUMN_XY_105.042_30.14 | 119.0417 | 30.1404 | 60.5 | 119.0417 | 30.1404 | 64.5
Model Rev. 43 | 345 | New | Beams/girders | Occupied Terrace (+45 ft 7 in) |  |  | W33x201 | 11.6021 | 2333.227 | 1.0583 | SOURCE_570467 | 105.4396 | 30.1404 | 45.5833 | 117.0417 | 30.1404 | 45.5833
Model Rev. 43 | 346 | New | Beams/girders | Occupied Terrace (+45 ft 7 in) |  |  | W30x108 | 2.4287 | 261.9845 | 0.11883 | SOURCE_570661 | 352.4583 | 78.5833 | 45.5833 | 352.4583 | 81.0121 | 45.5833
Model Rev. 43 | 347 | New | Beams/girders | Occupied Terrace (+45 ft 7 in) |  |  | W33x118 | 50 | 5903.8194 | 2.6779 | SOURCE_573669 | 105.0417 | 78.5833 | 45.5833 | 105.0417 | 128.5833 | 45.5833
Model Rev. 43 | 348 | New | Beams/girders | Occupied Terrace (+45 ft 7 in) |  |  | W33x118 | 17.9167 | 2115.5403 | 0.95959 | SOURCE_573669 | 105.0417 | 128.5833 | 45.5833 | 105.0417 | 146.5 | 45.5833
Model Rev. 43 | 349 | New | Beams/girders | Occupied Terrace (+45 ft 7 in) |  |  | W30x173 | 0.39789 | 68.9147 | 0.031259 | SOURCE_571972 | 105.4396 | 146.5 | 45.5833 | 105.0417 | 146.5 | 45.5833
Model Rev. 43 | 350 | New | Columns/extensions | Mezzanine (+23 ft 6 in) | E + 5.67 ft | 3 | W14x257 | 22.0833 | 5680.9375 | 2.5768 | COLUMN_XY_45.792_153.667 | 45.7917 | 153.6667 | 23.5 | 45.7917 | 153.6667 | 45.5833
Model Rev. 43 | 756 | Replacement | Columns/extensions | Existing Roof / Lower (+20 ft and below) | A | 4 | W14x176 | 13.29 | 2342.5471 | 1.0626 | COLUMN_XY_69.542_0.0 | 69.5417 | 0 | 0 | 69.5417 | 0 | 13.29
Model Rev. 43 | 812 | New | Columns/extensions | Mezzanine (+23 ft 6 in) | B - 14.10 ft | 17 | W14x176 | 25.5833 | 4509.4178 | 2.0454 | COLUMN_XY_376.333_14.4 | 376.3333 | 14.4 | 20 | 376.3333 | 14.4 | 45.5833
Model Rev. 43 | 813 | New | Columns/extensions | Mezzanine (+23 ft 6 in) | E + 5.67 ft | 5 | W14x257 | 25.5833 | 6581.3125 | 2.9852 | COLUMN_XY_93.292_153.667 | 93.2917 | 153.6667 | 20 | 93.2917 | 153.6667 | 45.5833
Model Rev. 43 | 814 | New | Columns/extensions | Mezzanine (+23 ft 6 in) | E + 5.67 ft | 4 | W14x257 | 25.5833 | 6581.3125 | 2.9852 | COLUMN_XY_69.542_153.667 | 69.5417 | 153.6667 | 20 | 69.5417 | 153.6667 | 45.5833
Model Rev. 43 | 815 | New | Columns/extensions | Mezzanine (+23 ft 6 in) | E + 5.67 ft | 3 | W14x257 | 3.5 | 900.375 | 0.4084 | COLUMN_XY_45.792_153.667 | 45.7917 | 153.6667 | 20 | 45.7917 | 153.6667 | 23.5
Model Rev. 43 | 816 | New | Columns/extensions | Mezzanine (+23 ft 6 in) | C | 16 | W14x176 | 25.5833 | 4509.4178 | 2.0454 | COLUMN_XY_352.458_78.583 | 352.4583 | 78.5833 | 20 | 352.4583 | 78.5833 | 45.5833
Model Rev. 43 | 1666 | New | Columns/extensions | Mezzanine (+23 ft 6 in) | B + 1.64 ft | 15 | W36x395 | 27.3868 | 10810.1684 | 4.9034 | COLUMN_XY_330.208_30.14 | 330.2083 | 30.1404 | 18.1966 | 330.2083 | 30.1404 | 45.5833
Model Rev. 43 | 1667 | New | Columns/extensions | Mezzanine (+23 ft 6 in) | B + 1.64 ft | 16 | W36x395 | 27.1528 | 10717.797 | 4.8615 | COLUMN_XY_352.458_30.14 | 352.4583 | 30.1404 | 18.4306 | 352.4583 | 30.1404 | 45.5833
Model Rev. 43 | 1668 | New | Columns/extensions | Mezzanine (+23 ft 6 in) | B + 1.64 ft | 14 | W36x395 | 27.1521 | 10717.5502 | 4.8614 | COLUMN_XY_307.229_30.14 | 307.2292 | 30.1404 | 18.4312 | 307.2292 | 30.1404 | 45.5833
Model Rev. 43 | 1669 | New | Columns/extensions | Mezzanine (+23 ft 6 in) | B + 1.64 ft | 13 | W36x395 | 26.9017 | 10618.6934 | 4.8166 | COLUMN_XY_282.708_30.14 | 282.7083 | 30.1404 | 18.6816 | 282.7083 | 30.1404 | 45.5833
Model Rev. 43 | 1670 | New | Columns/extensions | Mezzanine (+23 ft 6 in) | B + 1.64 ft | 12 | W36x395 | 27.1442 | 10714.4184 | 4.86 | COLUMN_XY_258.958_30.14 | 258.9583 | 30.1404 | 18.4391 | 258.9583 | 30.1404 | 45.5833
Model Rev. 43 | 1671 | New | Columns/extensions | Mezzanine (+23 ft 6 in) | B + 1.64 ft | 11 | W36x395 | 27.3867 | 10810.1584 | 4.9034 | COLUMN_XY_235.208_30.14 | 235.2083 | 30.1404 | 18.1966 | 235.2083 | 30.1404 | 45.5833
Model Rev. 43 | 1672 | New | Columns/extensions | Mezzanine (+23 ft 6 in) | B + 1.64 ft | 10 | W36x395 | 27.2251 | 10746.3339 | 4.8745 | COLUMN_XY_211.458_30.14 | 211.4583 | 30.1404 | 18.3583 | 211.4583 | 30.1404 | 45.5833
Model Rev. 43 | 1673 | New | Columns/extensions | Mezzanine (+23 ft 6 in) | B + 1.64 ft | 9 | W36x395 | 27.0608 | 10681.5083 | 4.8451 | COLUMN_XY_188.0_30.14 | 188 | 30.1404 | 18.5225 | 188 | 30.1404 | 45.5833
Model Rev. 43 | 1674 | New | Columns/extensions | Mezzanine (+23 ft 6 in) | B + 1.64 ft | 8 | W36x395 | 27.2274 | 10747.2504 | 4.8749 | COLUMN_XY_164.542_30.14 | 164.5417 | 30.1404 | 18.356 | 164.5417 | 30.1404 | 45.5833
Model Rev. 43 | 1675 | New | Columns/extensions | Mezzanine (+23 ft 6 in) | B + 1.64 ft | 7 | W36x395 | 25.5833 | 10098.3102 | 4.5805 | COLUMN_XY_140.792_30.14 | 140.7917 | 30.1404 | 20 | 140.7917 | 30.1404 | 45.5833
Model Rev. 43 | 1676 | New | Columns/extensions | Mezzanine (+23 ft 6 in) | C + 23.58 ft | 4 | W14x257 | 26.0721 | 6707.0392 | 3.0423 | COLUMN_XY_69.542_102.167 | 69.5417 | 102.1667 | 19.5113 | 69.5417 | 102.1667 | 45.5833
Model Rev. 43 | 1677 | New | Columns/extensions | Mezzanine (+23 ft 6 in) | C | 2 | W14x257 | 5.0827 | 1307.537 | 0.59309 | COLUMN_XY_22.896_78.583 | 22.8958 | 78.5833 | 18.4173 | 22.8958 | 78.5833 | 23.5
Model Rev. 43 | 1689 | Replacement | Columns/extensions | Existing Roof / Lower (+20 ft and below) | A | 4 | W14x176 | 6.71 | 1182.7307 | 0.53648 | COLUMN_XY_69.542_0.0 | 69.5417 | 0 | 13.29 | 69.5417 | 1.1926e-15 | 20
Model Rev. 43 | 1778 | New | Truss components | High Roof (+64 ft 6 in) |  |  | W12x50 | 9.6966 | 481.7342 | 0.21851 | TRUSS_X_105.042 | 119.0417 | 30.1404 | 64.5 | 119.0417 | 39.8371 | 64.5
Model Rev. 43 | 1779 | New | Truss components | High Roof (+64 ft 6 in) |  |  | W12x50 | 9.6966 | 481.7342 | 0.21851 | TRUSS_X_105.042 | 119.0417 | 39.8371 | 64.5 | 119.0417 | 49.5337 | 64.5
Model Rev. 43 | 1780 | New | Truss components | High Roof (+64 ft 6 in) |  |  | W12x50 | 9.6966 | 481.7342 | 0.21851 | TRUSS_X_105.042 | 119.0417 | 49.5337 | 64.5 | 119.0417 | 59.2303 | 64.5
Model Rev. 43 | 1781 | New | Truss components | High Roof (+64 ft 6 in) |  |  | W12x50 | 9.6966 | 481.7342 | 0.21851 | TRUSS_X_105.042 | 119.0417 | 59.2303 | 64.5 | 119.0417 | 68.927 | 64.5
Model Rev. 43 | 1782 | New | Truss components | High Roof (+64 ft 6 in) |  |  | W12x50 | 9.6564 | 479.7338 | 0.2176 | TRUSS_X_105.042 | 119.0417 | 68.927 | 64.5 | 119.0417 | 78.5833 | 64.5
Model Rev. 43 | 1783 | New | Truss components | High Roof (+64 ft 6 in) |  |  | W12x50 | 9.7369 | 483.7346 | 0.21942 | TRUSS_X_105.042 | 119.0417 | 78.5833 | 64.5 | 119.0417 | 88.3202 | 64.5
Model Rev. 43 | 1784 | New | Truss components | High Roof (+64 ft 6 in) |  |  | W12x50 | 9.6966 | 481.7342 | 0.21851 | TRUSS_X_105.042 | 119.0417 | 88.3202 | 64.5 | 119.0417 | 98.0169 | 64.5
Model Rev. 43 | 1785 | New | Truss components | High Roof (+64 ft 6 in) |  |  | W12x50 | 9.6966 | 481.7342 | 0.21851 | TRUSS_X_105.042 | 119.0417 | 98.0169 | 64.5 | 119.0417 | 107.7135 | 64.5
Model Rev. 43 | 1786 | New | Truss components | High Roof (+64 ft 6 in) |  |  | W12x50 | 9.6966 | 481.7342 | 0.21851 | TRUSS_X_105.042 | 119.0417 | 107.7135 | 64.5 | 119.0417 | 117.4101 | 64.5
Model Rev. 43 | 1787 | New | Truss components | High Roof (+64 ft 6 in) |  |  | W12x50 | 9.6966 | 481.7342 | 0.21851 | TRUSS_X_105.042 | 119.0417 | 117.4101 | 64.5 | 119.0417 | 127.1068 | 64.5
Model Rev. 43 | 1788 | New | Truss components | High Roof (+64 ft 6 in) |  |  | W12x50 | 9.6966 | 481.7342 | 0.21851 | TRUSS_X_105.042 | 119.0417 | 127.1068 | 64.5 | 119.0417 | 136.8034 | 64.5
Model Rev. 43 | 1789 | New | Truss components | High Roof (+64 ft 6 in) |  |  | W12x50 | 9.6966 | 481.7342 | 0.21851 | TRUSS_X_105.042 | 119.0417 | 136.8034 | 64.5 | 119.0417 | 146.5 | 64.5
Model Rev. 43 | 1790 | New | Truss components | High Roof (+64 ft 6 in) |  |  | W12x50 | 9.6966 | 481.7342 | 0.21851 | TRUSS_X_105.042 | 119.0417 | 30.1404 | 56.5 | 119.0417 | 39.8371 | 56.5
Model Rev. 43 | 1791 | New | Truss components | High Roof (+64 ft 6 in) |  |  | W12x50 | 9.6966 | 481.7342 | 0.21851 | TRUSS_X_105.042 | 119.0417 | 39.8371 | 56.5 | 119.0417 | 49.5337 | 56.5
Model Rev. 43 | 1792 | New | Truss components | High Roof (+64 ft 6 in) |  |  | W12x50 | 9.6966 | 481.7342 | 0.21851 | TRUSS_X_105.042 | 119.0417 | 49.5337 | 56.5 | 119.0417 | 59.2303 | 56.5
Model Rev. 43 | 1793 | New | Truss components | High Roof (+64 ft 6 in) |  |  | W12x50 | 9.6966 | 481.7342 | 0.21851 | TRUSS_X_105.042 | 119.0417 | 59.2303 | 56.5 | 119.0417 | 68.927 | 56.5
Model Rev. 43 | 1794 | New | Truss components | High Roof (+64 ft 6 in) |  |  | W12x50 | 9.6564 | 479.7338 | 0.2176 | TRUSS_X_105.042 | 119.0417 | 68.927 | 56.5 | 119.0417 | 78.5833 | 56.5
Model Rev. 43 | 1795 | New | Truss components | High Roof (+64 ft 6 in) |  |  | W12x50 | 9.7369 | 483.7346 | 0.21942 | TRUSS_X_105.042 | 119.0417 | 78.5833 | 56.5 | 119.0417 | 88.3202 | 56.5
Model Rev. 43 | 1796 | New | Truss components | High Roof (+64 ft 6 in) |  |  | W12x50 | 9.6966 | 481.7342 | 0.21851 | TRUSS_X_105.042 | 119.0417 | 88.3202 | 56.5 | 119.0417 | 98.0169 | 56.5
Model Rev. 43 | 1797 | New | Truss components | High Roof (+64 ft 6 in) |  |  | W12x50 | 9.6966 | 481.7342 | 0.21851 | TRUSS_X_105.042 | 119.0417 | 98.0169 | 56.5 | 119.0417 | 107.7135 | 56.5
Model Rev. 43 | 1798 | New | Truss components | High Roof (+64 ft 6 in) |  |  | W12x50 | 9.6966 | 481.7342 | 0.21851 | TRUSS_X_105.042 | 119.0417 | 107.7135 | 56.5 | 119.0417 | 117.4101 | 56.5
Model Rev. 43 | 1799 | New | Truss components | High Roof (+64 ft 6 in) |  |  | W12x50 | 9.6966 | 481.7342 | 0.21851 | TRUSS_X_105.042 | 119.0417 | 117.4101 | 56.5 | 119.0417 | 127.1068 | 56.5
Model Rev. 43 | 1800 | New | Truss components | High Roof (+64 ft 6 in) |  |  | W12x50 | 9.6966 | 481.7342 | 0.21851 | TRUSS_X_105.042 | 119.0417 | 127.1068 | 56.5 | 119.0417 | 136.8034 | 56.5
Model Rev. 43 | 1801 | New | Truss components | High Roof (+64 ft 6 in) |  |  | W12x50 | 9.6966 | 481.7342 | 0.21851 | TRUSS_X_105.042 | 119.0417 | 136.8034 | 56.5 | 119.0417 | 146.5 | 56.5
Model Rev. 43 | 1803 | New | Truss components | High Roof (+64 ft 6 in) |  |  | W6x15 | 8 | 120.5944 | 0.054701 | TRUSS_X_105.042 | 119.0417 | 39.8371 | 64.5 | 119.0417 | 39.8371 | 56.5
Model Rev. 43 | 1804 | New | Truss components | High Roof (+64 ft 6 in) |  |  | W6x15 | 8 | 120.5944 | 0.054701 | TRUSS_X_105.042 | 119.0417 | 49.5337 | 64.5 | 119.0417 | 49.5337 | 56.5
Model Rev. 43 | 1805 | New | Truss components | High Roof (+64 ft 6 in) |  |  | W6x15 | 8 | 120.5944 | 0.054701 | TRUSS_X_105.042 | 119.0417 | 59.2303 | 64.5 | 119.0417 | 59.2303 | 56.5
Model Rev. 43 | 1806 | New | Truss components | High Roof (+64 ft 6 in) |  |  | W6x15 | 8 | 120.5944 | 0.054701 | TRUSS_X_105.042 | 119.0417 | 68.927 | 64.5 | 119.0417 | 68.927 | 56.5
Model Rev. 43 | 1807 | New | Truss components | High Roof (+64 ft 6 in) |  |  | W6x15 | 8 | 120.5944 | 0.054701 | TRUSS_X_105.042 | 119.0417 | 78.5833 | 64.5 | 119.0417 | 78.5833 | 56.5
Model Rev. 43 | 1808 | New | Truss components | High Roof (+64 ft 6 in) |  |  | W6x15 | 8 | 120.5944 | 0.054701 | TRUSS_X_105.042 | 119.0417 | 88.3202 | 64.5 | 119.0417 | 88.3202 | 56.5
Model Rev. 43 | 1809 | New | Truss components | High Roof (+64 ft 6 in) |  |  | W6x15 | 8 | 120.5944 | 0.054701 | TRUSS_X_105.042 | 119.0417 | 98.0169 | 64.5 | 119.0417 | 98.0169 | 56.5
Model Rev. 43 | 1810 | New | Truss components | High Roof (+64 ft 6 in) |  |  | W6x15 | 8 | 120.5944 | 0.054701 | TRUSS_X_105.042 | 119.0417 | 107.7135 | 64.5 | 119.0417 | 107.7135 | 56.5
Model Rev. 43 | 1811 | New | Truss components | High Roof (+64 ft 6 in) |  |  | W6x15 | 8 | 120.5944 | 0.054701 | TRUSS_X_105.042 | 119.0417 | 117.4101 | 64.5 | 119.0417 | 117.4101 | 56.5
Model Rev. 43 | 1812 | New | Truss components | High Roof (+64 ft 6 in) |  |  | W6x15 | 8 | 120.5944 | 0.054701 | TRUSS_X_105.042 | 119.0417 | 127.1068 | 64.5 | 119.0417 | 127.1068 | 56.5
Model Rev. 43 | 1813 | New | Truss components | High Roof (+64 ft 6 in) |  |  | W6x15 | 8 | 120.5944 | 0.054701 | TRUSS_X_105.042 | 119.0417 | 136.8034 | 64.5 | 119.0417 | 136.8034 | 56.5
Model Rev. 43 | 1815 | New | Truss components | High Roof (+64 ft 6 in) |  |  | W6x15 | 12.5708 | 189.4959 | 0.085954 | TRUSS_X_105.042 | 119.0417 | 30.1404 | 64.5 | 119.0417 | 39.8371 | 56.5
Model Rev. 43 | 1816 | New | Truss components | High Roof (+64 ft 6 in) |  |  | W6x15 | 12.5708 | 189.4959 | 0.085954 | TRUSS_X_105.042 | 119.0417 | 39.8371 | 64.5 | 119.0417 | 49.5337 | 56.5
Model Rev. 43 | 1817 | New | Truss components | High Roof (+64 ft 6 in) |  |  | W6x15 | 12.5708 | 189.4959 | 0.085954 | TRUSS_X_105.042 | 119.0417 | 49.5337 | 64.5 | 119.0417 | 59.2303 | 56.5
Model Rev. 43 | 1818 | New | Truss components | High Roof (+64 ft 6 in) |  |  | W6x15 | 12.5708 | 189.4959 | 0.085954 | TRUSS_X_105.042 | 119.0417 | 59.2303 | 64.5 | 119.0417 | 68.927 | 56.5
Model Rev. 43 | 1819 | New | Truss components | High Roof (+64 ft 6 in) |  |  | W6x15 | 12.5398 | 189.0281 | 0.085742 | TRUSS_X_105.042 | 119.0417 | 68.927 | 64.5 | 119.0417 | 78.5833 | 56.5
Model Rev. 43 | 1820 | New | Truss components | High Roof (+64 ft 6 in) |  |  | W6x15 | 12.6019 | 189.9645 | 0.086166 | TRUSS_X_105.042 | 119.0417 | 78.5833 | 64.5 | 119.0417 | 88.3202 | 56.5
Model Rev. 43 | 1821 | New | Truss components | High Roof (+64 ft 6 in) |  |  | W6x15 | 12.5708 | 189.4959 | 0.085954 | TRUSS_X_105.042 | 119.0417 | 98.0169 | 64.5 | 119.0417 | 88.3202 | 56.5
Model Rev. 43 | 1822 | New | Truss components | High Roof (+64 ft 6 in) |  |  | W6x15 | 12.5708 | 189.4959 | 0.085954 | TRUSS_X_105.042 | 119.0417 | 107.7135 | 64.5 | 119.0417 | 98.0169 | 56.5
Model Rev. 43 | 1823 | New | Truss components | High Roof (+64 ft 6 in) |  |  | W6x15 | 12.5708 | 189.4959 | 0.085954 | TRUSS_X_105.042 | 119.0417 | 117.4101 | 64.5 | 119.0417 | 107.7135 | 56.5
Model Rev. 43 | 1824 | New | Truss components | High Roof (+64 ft 6 in) |  |  | W6x15 | 12.5708 | 189.4959 | 0.085954 | TRUSS_X_105.042 | 119.0417 | 127.1068 | 64.5 | 119.0417 | 117.4101 | 56.5
Model Rev. 43 | 1825 | New | Truss components | High Roof (+64 ft 6 in) |  |  | W6x15 | 12.5708 | 189.4959 | 0.085954 | TRUSS_X_105.042 | 119.0417 | 136.8034 | 64.5 | 119.0417 | 127.1068 | 56.5
Model Rev. 43 | 1826 | New | Truss components | High Roof (+64 ft 6 in) |  |  | W6x15 | 12.5708 | 189.4959 | 0.085954 | TRUSS_X_105.042 | 119.0417 | 146.5 | 64.5 | 119.0417 | 136.8034 | 56.5
Model Rev. 43 | 1827 | New | Truss components | High Roof (+64 ft 6 in) |  |  | W12x50 | 9.6966 | 481.7342 | 0.21851 | TRUSS_X_140.792 | 140.7917 | 30.1404 | 64.5 | 140.7917 | 39.8371 | 64.5
Model Rev. 43 | 1828 | New | Truss components | High Roof (+64 ft 6 in) |  |  | W12x50 | 9.6966 | 481.7342 | 0.21851 | TRUSS_X_140.792 | 140.7917 | 39.8371 | 64.5 | 140.7917 | 49.5337 | 64.5
Model Rev. 43 | 1829 | New | Truss components | High Roof (+64 ft 6 in) |  |  | W12x50 | 9.6966 | 481.7342 | 0.21851 | TRUSS_X_140.792 | 140.7917 | 49.5337 | 64.5 | 140.7917 | 59.2303 | 64.5
Model Rev. 43 | 1830 | New | Truss components | High Roof (+64 ft 6 in) |  |  | W12x50 | 9.6966 | 481.7342 | 0.21851 | TRUSS_X_140.792 | 140.7917 | 59.2303 | 64.5 | 140.7917 | 68.927 | 64.5
Model Rev. 43 | 1831 | New | Truss components | High Roof (+64 ft 6 in) |  |  | W12x50 | 9.6564 | 479.7338 | 0.2176 | TRUSS_X_140.792 | 140.7917 | 68.927 | 64.5 | 140.7917 | 78.5833 | 64.5
Model Rev. 43 | 1832 | New | Truss components | High Roof (+64 ft 6 in) |  |  | W12x50 | 9.7369 | 483.7346 | 0.21942 | TRUSS_X_140.792 | 140.7917 | 78.5833 | 64.5 | 140.7917 | 88.3202 | 64.5
Model Rev. 43 | 1833 | New | Truss components | High Roof (+64 ft 6 in) |  |  | W12x50 | 9.6966 | 481.7342 | 0.21851 | TRUSS_X_140.792 | 140.7917 | 88.3202 | 64.5 | 140.7917 | 98.0169 | 64.5
Model Rev. 43 | 1834 | New | Truss components | High Roof (+64 ft 6 in) |  |  | W12x50 | 9.6966 | 481.7342 | 0.21851 | TRUSS_X_140.792 | 140.7917 | 98.0169 | 64.5 | 140.7917 | 107.7135 | 64.5
Model Rev. 43 | 1835 | New | Truss components | High Roof (+64 ft 6 in) |  |  | W12x50 | 9.6966 | 481.7342 | 0.21851 | TRUSS_X_140.792 | 140.7917 | 107.7135 | 64.5 | 140.7917 | 117.4101 | 64.5
Model Rev. 43 | 1836 | New | Truss components | High Roof (+64 ft 6 in) |  |  | W12x50 | 9.6966 | 481.7342 | 0.21851 | TRUSS_X_140.792 | 140.7917 | 117.4101 | 64.5 | 140.7917 | 127.1068 | 64.5
Model Rev. 43 | 1837 | New | Truss components | High Roof (+64 ft 6 in) |  |  | W12x50 | 9.6966 | 481.7342 | 0.21851 | TRUSS_X_140.792 | 140.7917 | 127.1068 | 64.5 | 140.7917 | 136.8034 | 64.5
Model Rev. 43 | 1838 | New | Truss components | High Roof (+64 ft 6 in) |  |  | W12x50 | 9.6966 | 481.7342 | 0.21851 | TRUSS_X_140.792 | 140.7917 | 136.8034 | 64.5 | 140.7917 | 146.5 | 64.5
Model Rev. 43 | 1839 | New | Truss components | High Roof (+64 ft 6 in) |  |  | W12x50 | 9.6966 | 481.7342 | 0.21851 | TRUSS_X_140.792 | 140.7917 | 30.1404 | 56.5 | 140.7917 | 39.8371 | 56.5
Model Rev. 43 | 1840 | New | Truss components | High Roof (+64 ft 6 in) |  |  | W12x50 | 9.6966 | 481.7342 | 0.21851 | TRUSS_X_140.792 | 140.7917 | 39.8371 | 56.5 | 140.7917 | 49.5337 | 56.5
Model Rev. 43 | 1841 | New | Truss components | High Roof (+64 ft 6 in) |  |  | W12x50 | 9.6966 | 481.7342 | 0.21851 | TRUSS_X_140.792 | 140.7917 | 49.5337 | 56.5 | 140.7917 | 59.2303 | 56.5
Model Rev. 43 | 1842 | New | Truss components | High Roof (+64 ft 6 in) |  |  | W12x50 | 9.6966 | 481.7342 | 0.21851 | TRUSS_X_140.792 | 140.7917 | 59.2303 | 56.5 | 140.7917 | 68.927 | 56.5
Model Rev. 43 | 1843 | New | Truss components | High Roof (+64 ft 6 in) |  |  | W12x50 | 9.6564 | 479.7338 | 0.2176 | TRUSS_X_140.792 | 140.7917 | 68.927 | 56.5 | 140.7917 | 78.5833 | 56.5
Model Rev. 43 | 1844 | New | Truss components | High Roof (+64 ft 6 in) |  |  | W12x50 | 9.7369 | 483.7346 | 0.21942 | TRUSS_X_140.792 | 140.7917 | 78.5833 | 56.5 | 140.7917 | 88.3202 | 56.5
Model Rev. 43 | 1845 | New | Truss components | High Roof (+64 ft 6 in) |  |  | W12x50 | 9.6966 | 481.7342 | 0.21851 | TRUSS_X_140.792 | 140.7917 | 88.3202 | 56.5 | 140.7917 | 98.0169 | 56.5
Model Rev. 43 | 1846 | New | Truss components | High Roof (+64 ft 6 in) |  |  | W12x50 | 9.6966 | 481.7342 | 0.21851 | TRUSS_X_140.792 | 140.7917 | 98.0169 | 56.5 | 140.7917 | 107.7135 | 56.5
Model Rev. 43 | 1847 | New | Truss components | High Roof (+64 ft 6 in) |  |  | W12x50 | 9.6966 | 481.7342 | 0.21851 | TRUSS_X_140.792 | 140.7917 | 107.7135 | 56.5 | 140.7917 | 117.4101 | 56.5
Model Rev. 43 | 1848 | New | Truss components | High Roof (+64 ft 6 in) |  |  | W12x50 | 9.6966 | 481.7342 | 0.21851 | TRUSS_X_140.792 | 140.7917 | 117.4101 | 56.5 | 140.7917 | 127.1068 | 56.5
Model Rev. 43 | 1849 | New | Truss components | High Roof (+64 ft 6 in) |  |  | W12x50 | 9.6966 | 481.7342 | 0.21851 | TRUSS_X_140.792 | 140.7917 | 127.1068 | 56.5 | 140.7917 | 136.8034 | 56.5
Model Rev. 43 | 1850 | New | Truss components | High Roof (+64 ft 6 in) |  |  | W12x50 | 9.6966 | 481.7342 | 0.21851 | TRUSS_X_140.792 | 140.7917 | 136.8034 | 56.5 | 140.7917 | 146.5 | 56.5
Model Rev. 43 | 1852 | New | Truss components | High Roof (+64 ft 6 in) |  |  | W6x15 | 8 | 120.5944 | 0.054701 | TRUSS_X_140.792 | 140.7917 | 39.8371 | 64.5 | 140.7917 | 39.8371 | 56.5
Model Rev. 43 | 1853 | New | Truss components | High Roof (+64 ft 6 in) |  |  | W6x15 | 8 | 120.5944 | 0.054701 | TRUSS_X_140.792 | 140.7917 | 49.5337 | 64.5 | 140.7917 | 49.5337 | 56.5
Model Rev. 43 | 1854 | New | Truss components | High Roof (+64 ft 6 in) |  |  | W6x15 | 8 | 120.5944 | 0.054701 | TRUSS_X_140.792 | 140.7917 | 59.2303 | 64.5 | 140.7917 | 59.2303 | 56.5
Model Rev. 43 | 1855 | New | Truss components | High Roof (+64 ft 6 in) |  |  | W6x15 | 8 | 120.5944 | 0.054701 | TRUSS_X_140.792 | 140.7917 | 68.927 | 64.5 | 140.7917 | 68.927 | 56.5
Model Rev. 43 | 1856 | New | Truss components | High Roof (+64 ft 6 in) |  |  | W6x15 | 8 | 120.5944 | 0.054701 | TRUSS_X_140.792 | 140.7917 | 78.5833 | 64.5 | 140.7917 | 78.5833 | 56.5
Model Rev. 43 | 1857 | New | Truss components | High Roof (+64 ft 6 in) |  |  | W6x15 | 8 | 120.5944 | 0.054701 | TRUSS_X_140.792 | 140.7917 | 88.3202 | 64.5 | 140.7917 | 88.3202 | 56.5
Model Rev. 43 | 1858 | New | Truss components | High Roof (+64 ft 6 in) |  |  | W6x15 | 8 | 120.5944 | 0.054701 | TRUSS_X_140.792 | 140.7917 | 98.0169 | 64.5 | 140.7917 | 98.0169 | 56.5
Model Rev. 43 | 1859 | New | Truss components | High Roof (+64 ft 6 in) |  |  | W6x15 | 8 | 120.5944 | 0.054701 | TRUSS_X_140.792 | 140.7917 | 107.7135 | 64.5 | 140.7917 | 107.7135 | 56.5
Model Rev. 43 | 1860 | New | Truss components | High Roof (+64 ft 6 in) |  |  | W6x15 | 8 | 120.5944 | 0.054701 | TRUSS_X_140.792 | 140.7917 | 117.4101 | 64.5 | 140.7917 | 117.4101 | 56.5
Model Rev. 43 | 1861 | New | Truss components | High Roof (+64 ft 6 in) |  |  | W6x15 | 8 | 120.5944 | 0.054701 | TRUSS_X_140.792 | 140.7917 | 127.1068 | 64.5 | 140.7917 | 127.1068 | 56.5
Model Rev. 43 | 1862 | New | Truss components | High Roof (+64 ft 6 in) |  |  | W6x15 | 8 | 120.5944 | 0.054701 | TRUSS_X_140.792 | 140.7917 | 136.8034 | 64.5 | 140.7917 | 136.8034 | 56.5
Model Rev. 43 | 1864 | New | Truss components | High Roof (+64 ft 6 in) |  |  | W6x15 | 12.5708 | 189.4959 | 0.085954 | TRUSS_X_140.792 | 140.7917 | 30.1404 | 64.5 | 140.7917 | 39.8371 | 56.5
Model Rev. 43 | 1865 | New | Truss components | High Roof (+64 ft 6 in) |  |  | W6x15 | 12.5708 | 189.4959 | 0.085954 | TRUSS_X_140.792 | 140.7917 | 39.8371 | 64.5 | 140.7917 | 49.5337 | 56.5
Model Rev. 43 | 1866 | New | Truss components | High Roof (+64 ft 6 in) |  |  | W6x15 | 12.5708 | 189.4959 | 0.085954 | TRUSS_X_140.792 | 140.7917 | 49.5337 | 64.5 | 140.7917 | 59.2303 | 56.5
Model Rev. 43 | 1867 | New | Truss components | High Roof (+64 ft 6 in) |  |  | W6x15 | 12.5708 | 189.4959 | 0.085954 | TRUSS_X_140.792 | 140.7917 | 59.2303 | 64.5 | 140.7917 | 68.927 | 56.5
Model Rev. 43 | 1868 | New | Truss components | High Roof (+64 ft 6 in) |  |  | W6x15 | 12.5398 | 189.0281 | 0.085742 | TRUSS_X_140.792 | 140.7917 | 68.927 | 64.5 | 140.7917 | 78.5833 | 56.5
Model Rev. 43 | 1869 | New | Truss components | High Roof (+64 ft 6 in) |  |  | W6x15 | 12.6019 | 189.9645 | 0.086166 | TRUSS_X_140.792 | 140.7917 | 78.5833 | 64.5 | 140.7917 | 88.3202 | 56.5
Model Rev. 43 | 1870 | New | Truss components | High Roof (+64 ft 6 in) |  |  | W6x15 | 12.5708 | 189.4959 | 0.085954 | TRUSS_X_140.792 | 140.7917 | 98.0169 | 64.5 | 140.7917 | 88.3202 | 56.5
Model Rev. 43 | 1871 | New | Truss components | High Roof (+64 ft 6 in) |  |  | W6x15 | 12.5708 | 189.4959 | 0.085954 | TRUSS_X_140.792 | 140.7917 | 107.7135 | 64.5 | 140.7917 | 98.0169 | 56.5
Model Rev. 43 | 1872 | New | Truss components | High Roof (+64 ft 6 in) |  |  | W6x15 | 12.5708 | 189.4959 | 0.085954 | TRUSS_X_140.792 | 140.7917 | 117.4101 | 64.5 | 140.7917 | 107.7135 | 56.5
Model Rev. 43 | 1873 | New | Truss components | High Roof (+64 ft 6 in) |  |  | W6x15 | 12.5708 | 189.4959 | 0.085954 | TRUSS_X_140.792 | 140.7917 | 127.1068 | 64.5 | 140.7917 | 117.4101 | 56.5
Model Rev. 43 | 1874 | New | Truss components | High Roof (+64 ft 6 in) |  |  | W6x15 | 12.5708 | 189.4959 | 0.085954 | TRUSS_X_140.792 | 140.7917 | 136.8034 | 64.5 | 140.7917 | 127.1068 | 56.5
Model Rev. 43 | 1875 | New | Truss components | High Roof (+64 ft 6 in) |  |  | W6x15 | 12.5708 | 189.4959 | 0.085954 | TRUSS_X_140.792 | 140.7917 | 146.5 | 64.5 | 140.7917 | 136.8034 | 56.5
Model Rev. 43 | 1876 | New | Truss components | High Roof (+64 ft 6 in) |  |  | W12x50 | 9.6966 | 481.7342 | 0.21851 | TRUSS_X_164.542 | 164.5417 | 30.1404 | 64.5 | 164.5417 | 39.8371 | 64.5
Model Rev. 43 | 1877 | New | Truss components | High Roof (+64 ft 6 in) |  |  | W12x50 | 9.6966 | 481.7342 | 0.21851 | TRUSS_X_164.542 | 164.5417 | 39.8371 | 64.5 | 164.5417 | 49.5337 | 64.5
Model Rev. 43 | 1878 | New | Truss components | High Roof (+64 ft 6 in) |  |  | W12x50 | 9.6966 | 481.7342 | 0.21851 | TRUSS_X_164.542 | 164.5417 | 49.5337 | 64.5 | 164.5417 | 59.2303 | 64.5
Model Rev. 43 | 1879 | New | Truss components | High Roof (+64 ft 6 in) |  |  | W12x50 | 9.6966 | 481.7342 | 0.21851 | TRUSS_X_164.542 | 164.5417 | 59.2303 | 64.5 | 164.5417 | 68.927 | 64.5
Model Rev. 43 | 1880 | New | Truss components | High Roof (+64 ft 6 in) |  |  | W12x50 | 9.6564 | 479.7338 | 0.2176 | TRUSS_X_164.542 | 164.5417 | 68.927 | 64.5 | 164.5417 | 78.5833 | 64.5
Model Rev. 43 | 1881 | New | Truss components | High Roof (+64 ft 6 in) |  |  | W12x50 | 9.7369 | 483.7346 | 0.21942 | TRUSS_X_164.542 | 164.5417 | 78.5833 | 64.5 | 164.5417 | 88.3202 | 64.5
Model Rev. 43 | 1882 | New | Truss components | High Roof (+64 ft 6 in) |  |  | W12x50 | 9.6966 | 481.7342 | 0.21851 | TRUSS_X_164.542 | 164.5417 | 88.3202 | 64.5 | 164.5417 | 98.0169 | 64.5
Model Rev. 43 | 1883 | New | Truss components | High Roof (+64 ft 6 in) |  |  | W12x50 | 9.6966 | 481.7342 | 0.21851 | TRUSS_X_164.542 | 164.5417 | 98.0169 | 64.5 | 164.5417 | 107.7135 | 64.5
Model Rev. 43 | 1884 | New | Truss components | High Roof (+64 ft 6 in) |  |  | W12x50 | 9.6966 | 481.7342 | 0.21851 | TRUSS_X_164.542 | 164.5417 | 107.7135 | 64.5 | 164.5417 | 117.4101 | 64.5
Model Rev. 43 | 1885 | New | Truss components | High Roof (+64 ft 6 in) |  |  | W12x50 | 9.6966 | 481.7342 | 0.21851 | TRUSS_X_164.542 | 164.5417 | 117.4101 | 64.5 | 164.5417 | 127.1068 | 64.5
Model Rev. 43 | 1886 | New | Truss components | High Roof (+64 ft 6 in) |  |  | W12x50 | 9.6966 | 481.7342 | 0.21851 | TRUSS_X_164.542 | 164.5417 | 127.1068 | 64.5 | 164.5417 | 136.8034 | 64.5
Model Rev. 43 | 1887 | New | Truss components | High Roof (+64 ft 6 in) |  |  | W12x50 | 9.6966 | 481.7342 | 0.21851 | TRUSS_X_164.542 | 164.5417 | 136.8034 | 64.5 | 164.5417 | 146.5 | 64.5
Model Rev. 43 | 1888 | New | Truss components | High Roof (+64 ft 6 in) |  |  | W12x50 | 9.6966 | 481.7342 | 0.21851 | TRUSS_X_164.542 | 164.5417 | 30.1404 | 56.5 | 164.5417 | 39.8371 | 56.5
Model Rev. 43 | 1889 | New | Truss components | High Roof (+64 ft 6 in) |  |  | W12x50 | 9.6966 | 481.7342 | 0.21851 | TRUSS_X_164.542 | 164.5417 | 39.8371 | 56.5 | 164.5417 | 49.5337 | 56.5
Model Rev. 43 | 1890 | New | Truss components | High Roof (+64 ft 6 in) |  |  | W12x50 | 9.6966 | 481.7342 | 0.21851 | TRUSS_X_164.542 | 164.5417 | 49.5337 | 56.5 | 164.5417 | 59.2303 | 56.5
Model Rev. 43 | 1891 | New | Truss components | High Roof (+64 ft 6 in) |  |  | W12x50 | 9.6966 | 481.7342 | 0.21851 | TRUSS_X_164.542 | 164.5417 | 59.2303 | 56.5 | 164.5417 | 68.927 | 56.5
Model Rev. 43 | 1892 | New | Truss components | High Roof (+64 ft 6 in) |  |  | W12x50 | 9.6564 | 479.7338 | 0.2176 | TRUSS_X_164.542 | 164.5417 | 68.927 | 56.5 | 164.5417 | 78.5833 | 56.5
Model Rev. 43 | 1893 | New | Truss components | High Roof (+64 ft 6 in) |  |  | W12x50 | 9.7369 | 483.7346 | 0.21942 | TRUSS_X_164.542 | 164.5417 | 78.5833 | 56.5 | 164.5417 | 88.3202 | 56.5
Model Rev. 43 | 1894 | New | Truss components | High Roof (+64 ft 6 in) |  |  | W12x50 | 9.6966 | 481.7342 | 0.21851 | TRUSS_X_164.542 | 164.5417 | 88.3202 | 56.5 | 164.5417 | 98.0169 | 56.5
Model Rev. 43 | 1895 | New | Truss components | High Roof (+64 ft 6 in) |  |  | W12x50 | 9.6966 | 481.7342 | 0.21851 | TRUSS_X_164.542 | 164.5417 | 98.0169 | 56.5 | 164.5417 | 107.7135 | 56.5
Model Rev. 43 | 1896 | New | Truss components | High Roof (+64 ft 6 in) |  |  | W12x50 | 9.6966 | 481.7342 | 0.21851 | TRUSS_X_164.542 | 164.5417 | 107.7135 | 56.5 | 164.5417 | 117.4101 | 56.5
Model Rev. 43 | 1897 | New | Truss components | High Roof (+64 ft 6 in) |  |  | W12x50 | 9.6966 | 481.7342 | 0.21851 | TRUSS_X_164.542 | 164.5417 | 117.4101 | 56.5 | 164.5417 | 127.1068 | 56.5
Model Rev. 43 | 1898 | New | Truss components | High Roof (+64 ft 6 in) |  |  | W12x50 | 9.6966 | 481.7342 | 0.21851 | TRUSS_X_164.542 | 164.5417 | 127.1068 | 56.5 | 164.5417 | 136.8034 | 56.5
Model Rev. 43 | 1899 | New | Truss components | High Roof (+64 ft 6 in) |  |  | W12x50 | 9.6966 | 481.7342 | 0.21851 | TRUSS_X_164.542 | 164.5417 | 136.8034 | 56.5 | 164.5417 | 146.5 | 56.5
Model Rev. 43 | 1901 | New | Truss components | High Roof (+64 ft 6 in) |  |  | W6x15 | 8 | 120.5944 | 0.054701 | TRUSS_X_164.542 | 164.5417 | 39.8371 | 64.5 | 164.5417 | 39.8371 | 56.5
Model Rev. 43 | 1902 | New | Truss components | High Roof (+64 ft 6 in) |  |  | W6x15 | 8 | 120.5944 | 0.054701 | TRUSS_X_164.542 | 164.5417 | 49.5337 | 64.5 | 164.5417 | 49.5337 | 56.5
Model Rev. 43 | 1903 | New | Truss components | High Roof (+64 ft 6 in) |  |  | W6x15 | 8 | 120.5944 | 0.054701 | TRUSS_X_164.542 | 164.5417 | 59.2303 | 64.5 | 164.5417 | 59.2303 | 56.5
Model Rev. 43 | 1904 | New | Truss components | High Roof (+64 ft 6 in) |  |  | W6x15 | 8 | 120.5944 | 0.054701 | TRUSS_X_164.542 | 164.5417 | 68.927 | 64.5 | 164.5417 | 68.927 | 56.5
Model Rev. 43 | 1905 | New | Truss components | High Roof (+64 ft 6 in) |  |  | W6x15 | 8 | 120.5944 | 0.054701 | TRUSS_X_164.542 | 164.5417 | 78.5833 | 64.5 | 164.5417 | 78.5833 | 56.5
Model Rev. 43 | 1906 | New | Truss components | High Roof (+64 ft 6 in) |  |  | W6x15 | 8 | 120.5944 | 0.054701 | TRUSS_X_164.542 | 164.5417 | 88.3202 | 64.5 | 164.5417 | 88.3202 | 56.5
Model Rev. 43 | 1907 | New | Truss components | High Roof (+64 ft 6 in) |  |  | W6x15 | 8 | 120.5944 | 0.054701 | TRUSS_X_164.542 | 164.5417 | 98.0169 | 64.5 | 164.5417 | 98.0169 | 56.5
Model Rev. 43 | 1908 | New | Truss components | High Roof (+64 ft 6 in) |  |  | W6x15 | 8 | 120.5944 | 0.054701 | TRUSS_X_164.542 | 164.5417 | 107.7135 | 64.5 | 164.5417 | 107.7135 | 56.5
Model Rev. 43 | 1909 | New | Truss components | High Roof (+64 ft 6 in) |  |  | W6x15 | 8 | 120.5944 | 0.054701 | TRUSS_X_164.542 | 164.5417 | 117.4101 | 64.5 | 164.5417 | 117.4101 | 56.5
Model Rev. 43 | 1910 | New | Truss components | High Roof (+64 ft 6 in) |  |  | W6x15 | 8 | 120.5944 | 0.054701 | TRUSS_X_164.542 | 164.5417 | 127.1068 | 64.5 | 164.5417 | 127.1068 | 56.5
Model Rev. 43 | 1911 | New | Truss components | High Roof (+64 ft 6 in) |  |  | W6x15 | 8 | 120.5944 | 0.054701 | TRUSS_X_164.542 | 164.5417 | 136.8034 | 64.5 | 164.5417 | 136.8034 | 56.5
Model Rev. 43 | 1913 | New | Truss components | High Roof (+64 ft 6 in) |  |  | W6x15 | 12.5708 | 189.4959 | 0.085954 | TRUSS_X_164.542 | 164.5417 | 30.1404 | 64.5 | 164.5417 | 39.8371 | 56.5
Model Rev. 43 | 1914 | New | Truss components | High Roof (+64 ft 6 in) |  |  | W6x15 | 12.5708 | 189.4959 | 0.085954 | TRUSS_X_164.542 | 164.5417 | 39.8371 | 64.5 | 164.5417 | 49.5337 | 56.5
Model Rev. 43 | 1915 | New | Truss components | High Roof (+64 ft 6 in) |  |  | W6x15 | 12.5708 | 189.4959 | 0.085954 | TRUSS_X_164.542 | 164.5417 | 49.5337 | 64.5 | 164.5417 | 59.2303 | 56.5
Model Rev. 43 | 1916 | New | Truss components | High Roof (+64 ft 6 in) |  |  | W6x15 | 12.5708 | 189.4959 | 0.085954 | TRUSS_X_164.542 | 164.5417 | 59.2303 | 64.5 | 164.5417 | 68.927 | 56.5
Model Rev. 43 | 1917 | New | Truss components | High Roof (+64 ft 6 in) |  |  | W6x15 | 12.5398 | 189.0281 | 0.085742 | TRUSS_X_164.542 | 164.5417 | 68.927 | 64.5 | 164.5417 | 78.5833 | 56.5
Model Rev. 43 | 1918 | New | Truss components | High Roof (+64 ft 6 in) |  |  | W6x15 | 12.6019 | 189.9645 | 0.086166 | TRUSS_X_164.542 | 164.5417 | 78.5833 | 64.5 | 164.5417 | 88.3202 | 56.5
Model Rev. 43 | 1919 | New | Truss components | High Roof (+64 ft 6 in) |  |  | W6x15 | 12.5708 | 189.4959 | 0.085954 | TRUSS_X_164.542 | 164.5417 | 98.0169 | 64.5 | 164.5417 | 88.3202 | 56.5
Model Rev. 43 | 1920 | New | Truss components | High Roof (+64 ft 6 in) |  |  | W6x15 | 12.5708 | 189.4959 | 0.085954 | TRUSS_X_164.542 | 164.5417 | 107.7135 | 64.5 | 164.5417 | 98.0169 | 56.5
Model Rev. 43 | 1921 | New | Truss components | High Roof (+64 ft 6 in) |  |  | W6x15 | 12.5708 | 189.4959 | 0.085954 | TRUSS_X_164.542 | 164.5417 | 117.4101 | 64.5 | 164.5417 | 107.7135 | 56.5
Model Rev. 43 | 1922 | New | Truss components | High Roof (+64 ft 6 in) |  |  | W6x15 | 12.5708 | 189.4959 | 0.085954 | TRUSS_X_164.542 | 164.5417 | 127.1068 | 64.5 | 164.5417 | 117.4101 | 56.5
Model Rev. 43 | 1923 | New | Truss components | High Roof (+64 ft 6 in) |  |  | W6x15 | 12.5708 | 189.4959 | 0.085954 | TRUSS_X_164.542 | 164.5417 | 136.8034 | 64.5 | 164.5417 | 127.1068 | 56.5
Model Rev. 43 | 1924 | New | Truss components | High Roof (+64 ft 6 in) |  |  | W6x15 | 12.5708 | 189.4959 | 0.085954 | TRUSS_X_164.542 | 164.5417 | 146.5 | 64.5 | 164.5417 | 136.8034 | 56.5
Model Rev. 43 | 1925 | New | Truss components | High Roof (+64 ft 6 in) |  |  | W12x50 | 9.6966 | 481.7342 | 0.21851 | TRUSS_X_188.0 | 188 | 30.1404 | 64.5 | 188 | 39.8371 | 64.5
Model Rev. 43 | 1926 | New | Truss components | High Roof (+64 ft 6 in) |  |  | W12x50 | 9.6966 | 481.7342 | 0.21851 | TRUSS_X_188.0 | 188 | 39.8371 | 64.5 | 188 | 49.5337 | 64.5
Model Rev. 43 | 1927 | New | Truss components | High Roof (+64 ft 6 in) |  |  | W12x50 | 9.6966 | 481.7342 | 0.21851 | TRUSS_X_188.0 | 188 | 49.5337 | 64.5 | 188 | 59.2303 | 64.5
Model Rev. 43 | 1928 | New | Truss components | High Roof (+64 ft 6 in) |  |  | W12x50 | 9.6966 | 481.7342 | 0.21851 | TRUSS_X_188.0 | 188 | 59.2303 | 64.5 | 188 | 68.927 | 64.5
Model Rev. 43 | 1929 | New | Truss components | High Roof (+64 ft 6 in) |  |  | W12x50 | 9.6564 | 479.7338 | 0.2176 | TRUSS_X_188.0 | 188 | 68.927 | 64.5 | 188 | 78.5833 | 64.5
Model Rev. 43 | 1930 | New | Truss components | High Roof (+64 ft 6 in) |  |  | W12x50 | 9.7369 | 483.7346 | 0.21942 | TRUSS_X_188.0 | 188 | 78.5833 | 64.5 | 188 | 88.3202 | 64.5
Model Rev. 43 | 1931 | New | Truss components | High Roof (+64 ft 6 in) |  |  | W12x50 | 9.6966 | 481.7342 | 0.21851 | TRUSS_X_188.0 | 188 | 88.3202 | 64.5 | 188 | 98.0169 | 64.5
Model Rev. 43 | 1932 | New | Truss components | High Roof (+64 ft 6 in) |  |  | W12x50 | 9.6966 | 481.7342 | 0.21851 | TRUSS_X_188.0 | 188 | 98.0169 | 64.5 | 188 | 107.7135 | 64.5
Model Rev. 43 | 1933 | New | Truss components | High Roof (+64 ft 6 in) |  |  | W12x50 | 9.6966 | 481.7342 | 0.21851 | TRUSS_X_188.0 | 188 | 107.7135 | 64.5 | 188 | 117.4101 | 64.5
Model Rev. 43 | 1934 | New | Truss components | High Roof (+64 ft 6 in) |  |  | W12x50 | 9.6966 | 481.7342 | 0.21851 | TRUSS_X_188.0 | 188 | 117.4101 | 64.5 | 188 | 127.1068 | 64.5
Model Rev. 43 | 1935 | New | Truss components | High Roof (+64 ft 6 in) |  |  | W12x50 | 9.6966 | 481.7342 | 0.21851 | TRUSS_X_188.0 | 188 | 127.1068 | 64.5 | 188 | 136.8034 | 64.5
Model Rev. 43 | 1936 | New | Truss components | High Roof (+64 ft 6 in) |  |  | W12x50 | 9.6966 | 481.7342 | 0.21851 | TRUSS_X_188.0 | 188 | 136.8034 | 64.5 | 188 | 146.5 | 64.5
Model Rev. 43 | 1937 | New | Truss components | High Roof (+64 ft 6 in) |  |  | W12x50 | 9.6966 | 481.7342 | 0.21851 | TRUSS_X_188.0 | 188 | 30.1404 | 56.5 | 188 | 39.8371 | 56.5
Model Rev. 43 | 1938 | New | Truss components | High Roof (+64 ft 6 in) |  |  | W12x50 | 9.6966 | 481.7342 | 0.21851 | TRUSS_X_188.0 | 188 | 39.8371 | 56.5 | 188 | 49.5337 | 56.5
Model Rev. 43 | 1939 | New | Truss components | High Roof (+64 ft 6 in) |  |  | W12x50 | 9.6966 | 481.7342 | 0.21851 | TRUSS_X_188.0 | 188 | 49.5337 | 56.5 | 188 | 59.2303 | 56.5
Model Rev. 43 | 1940 | New | Truss components | High Roof (+64 ft 6 in) |  |  | W12x50 | 9.6966 | 481.7342 | 0.21851 | TRUSS_X_188.0 | 188 | 59.2303 | 56.5 | 188 | 68.927 | 56.5
Model Rev. 43 | 1941 | New | Truss components | High Roof (+64 ft 6 in) |  |  | W12x50 | 9.6564 | 479.7338 | 0.2176 | TRUSS_X_188.0 | 188 | 68.927 | 56.5 | 188 | 78.5833 | 56.5
Model Rev. 43 | 1942 | New | Truss components | High Roof (+64 ft 6 in) |  |  | W12x50 | 9.7369 | 483.7346 | 0.21942 | TRUSS_X_188.0 | 188 | 78.5833 | 56.5 | 188 | 88.3202 | 56.5
Model Rev. 43 | 1943 | New | Truss components | High Roof (+64 ft 6 in) |  |  | W12x50 | 9.6966 | 481.7342 | 0.21851 | TRUSS_X_188.0 | 188 | 88.3202 | 56.5 | 188 | 98.0169 | 56.5
Model Rev. 43 | 1944 | New | Truss components | High Roof (+64 ft 6 in) |  |  | W12x50 | 9.6966 | 481.7342 | 0.21851 | TRUSS_X_188.0 | 188 | 98.0169 | 56.5 | 188 | 107.7135 | 56.5
Model Rev. 43 | 1945 | New | Truss components | High Roof (+64 ft 6 in) |  |  | W12x50 | 9.6966 | 481.7342 | 0.21851 | TRUSS_X_188.0 | 188 | 107.7135 | 56.5 | 188 | 117.4101 | 56.5
Model Rev. 43 | 1946 | New | Truss components | High Roof (+64 ft 6 in) |  |  | W12x50 | 9.6966 | 481.7342 | 0.21851 | TRUSS_X_188.0 | 188 | 117.4101 | 56.5 | 188 | 127.1068 | 56.5
Model Rev. 43 | 1947 | New | Truss components | High Roof (+64 ft 6 in) |  |  | W12x50 | 9.6966 | 481.7342 | 0.21851 | TRUSS_X_188.0 | 188 | 127.1068 | 56.5 | 188 | 136.8034 | 56.5
Model Rev. 43 | 1948 | New | Truss components | High Roof (+64 ft 6 in) |  |  | W12x50 | 9.6966 | 481.7342 | 0.21851 | TRUSS_X_188.0 | 188 | 136.8034 | 56.5 | 188 | 146.5 | 56.5
Model Rev. 43 | 1950 | New | Truss components | High Roof (+64 ft 6 in) |  |  | W6x15 | 8 | 120.5944 | 0.054701 | TRUSS_X_188.0 | 188 | 39.8371 | 64.5 | 188 | 39.8371 | 56.5
Model Rev. 43 | 1951 | New | Truss components | High Roof (+64 ft 6 in) |  |  | W6x15 | 8 | 120.5944 | 0.054701 | TRUSS_X_188.0 | 188 | 49.5337 | 64.5 | 188 | 49.5337 | 56.5
Model Rev. 43 | 1952 | New | Truss components | High Roof (+64 ft 6 in) |  |  | W6x15 | 8 | 120.5944 | 0.054701 | TRUSS_X_188.0 | 188 | 59.2303 | 64.5 | 188 | 59.2303 | 56.5
Model Rev. 43 | 1953 | New | Truss components | High Roof (+64 ft 6 in) |  |  | W6x15 | 8 | 120.5944 | 0.054701 | TRUSS_X_188.0 | 188 | 68.927 | 64.5 | 188 | 68.927 | 56.5
Model Rev. 43 | 1954 | New | Truss components | High Roof (+64 ft 6 in) |  |  | W6x15 | 8 | 120.5944 | 0.054701 | TRUSS_X_188.0 | 188 | 78.5833 | 64.5 | 188 | 78.5833 | 56.5
Model Rev. 43 | 1955 | New | Truss components | High Roof (+64 ft 6 in) |  |  | W6x15 | 8 | 120.5944 | 0.054701 | TRUSS_X_188.0 | 188 | 88.3202 | 64.5 | 188 | 88.3202 | 56.5
Model Rev. 43 | 1956 | New | Truss components | High Roof (+64 ft 6 in) |  |  | W6x15 | 8 | 120.5944 | 0.054701 | TRUSS_X_188.0 | 188 | 98.0169 | 64.5 | 188 | 98.0169 | 56.5
Model Rev. 43 | 1957 | New | Truss components | High Roof (+64 ft 6 in) |  |  | W6x15 | 8 | 120.5944 | 0.054701 | TRUSS_X_188.0 | 188 | 107.7135 | 64.5 | 188 | 107.7135 | 56.5
Model Rev. 43 | 1958 | New | Truss components | High Roof (+64 ft 6 in) |  |  | W6x15 | 8 | 120.5944 | 0.054701 | TRUSS_X_188.0 | 188 | 117.4101 | 64.5 | 188 | 117.4101 | 56.5
Model Rev. 43 | 1959 | New | Truss components | High Roof (+64 ft 6 in) |  |  | W6x15 | 8 | 120.5944 | 0.054701 | TRUSS_X_188.0 | 188 | 127.1068 | 64.5 | 188 | 127.1068 | 56.5
Model Rev. 43 | 1960 | New | Truss components | High Roof (+64 ft 6 in) |  |  | W6x15 | 8 | 120.5944 | 0.054701 | TRUSS_X_188.0 | 188 | 136.8034 | 64.5 | 188 | 136.8034 | 56.5
Model Rev. 43 | 1962 | New | Truss components | High Roof (+64 ft 6 in) |  |  | W6x15 | 12.5708 | 189.4959 | 0.085954 | TRUSS_X_188.0 | 188 | 30.1404 | 64.5 | 188 | 39.8371 | 56.5
Model Rev. 43 | 1963 | New | Truss components | High Roof (+64 ft 6 in) |  |  | W6x15 | 12.5708 | 189.4959 | 0.085954 | TRUSS_X_188.0 | 188 | 39.8371 | 64.5 | 188 | 49.5337 | 56.5
Model Rev. 43 | 1964 | New | Truss components | High Roof (+64 ft 6 in) |  |  | W6x15 | 12.5708 | 189.4959 | 0.085954 | TRUSS_X_188.0 | 188 | 49.5337 | 64.5 | 188 | 59.2303 | 56.5
Model Rev. 43 | 1965 | New | Truss components | High Roof (+64 ft 6 in) |  |  | W6x15 | 12.5708 | 189.4959 | 0.085954 | TRUSS_X_188.0 | 188 | 59.2303 | 64.5 | 188 | 68.927 | 56.5
Model Rev. 43 | 1966 | New | Truss components | High Roof (+64 ft 6 in) |  |  | W6x15 | 12.5398 | 189.0281 | 0.085742 | TRUSS_X_188.0 | 188 | 68.927 | 64.5 | 188 | 78.5833 | 56.5
Model Rev. 43 | 1967 | New | Truss components | High Roof (+64 ft 6 in) |  |  | W6x15 | 12.6019 | 189.9645 | 0.086166 | TRUSS_X_188.0 | 188 | 78.5833 | 64.5 | 188 | 88.3202 | 56.5
Model Rev. 43 | 1968 | New | Truss components | High Roof (+64 ft 6 in) |  |  | W6x15 | 12.5708 | 189.4959 | 0.085954 | TRUSS_X_188.0 | 188 | 98.0169 | 64.5 | 188 | 88.3202 | 56.5
Model Rev. 43 | 1969 | New | Truss components | High Roof (+64 ft 6 in) |  |  | W6x15 | 12.5708 | 189.4959 | 0.085954 | TRUSS_X_188.0 | 188 | 107.7135 | 64.5 | 188 | 98.0169 | 56.5
Model Rev. 43 | 1970 | New | Truss components | High Roof (+64 ft 6 in) |  |  | W6x15 | 12.5708 | 189.4959 | 0.085954 | TRUSS_X_188.0 | 188 | 117.4101 | 64.5 | 188 | 107.7135 | 56.5
Model Rev. 43 | 1971 | New | Truss components | High Roof (+64 ft 6 in) |  |  | W6x15 | 12.5708 | 189.4959 | 0.085954 | TRUSS_X_188.0 | 188 | 127.1068 | 64.5 | 188 | 117.4101 | 56.5
Model Rev. 43 | 1972 | New | Truss components | High Roof (+64 ft 6 in) |  |  | W6x15 | 12.5708 | 189.4959 | 0.085954 | TRUSS_X_188.0 | 188 | 136.8034 | 64.5 | 188 | 127.1068 | 56.5
Model Rev. 43 | 1973 | New | Truss components | High Roof (+64 ft 6 in) |  |  | W6x15 | 12.5708 | 189.4959 | 0.085954 | TRUSS_X_188.0 | 188 | 146.5 | 64.5 | 188 | 136.8034 | 56.5
Model Rev. 43 | 1974 | New | Truss components | High Roof (+64 ft 6 in) |  |  | W12x50 | 9.6966 | 481.7342 | 0.21851 | TRUSS_X_211.458 | 211.4583 | 30.1404 | 64.5 | 211.4583 | 39.8371 | 64.5
Model Rev. 43 | 1975 | New | Truss components | High Roof (+64 ft 6 in) |  |  | W12x50 | 9.6966 | 481.7342 | 0.21851 | TRUSS_X_211.458 | 211.4583 | 39.8371 | 64.5 | 211.4583 | 49.5337 | 64.5
Model Rev. 43 | 1976 | New | Truss components | High Roof (+64 ft 6 in) |  |  | W12x50 | 9.6966 | 481.7342 | 0.21851 | TRUSS_X_211.458 | 211.4583 | 49.5337 | 64.5 | 211.4583 | 59.2303 | 64.5
Model Rev. 43 | 1977 | New | Truss components | High Roof (+64 ft 6 in) |  |  | W12x50 | 9.6966 | 481.7342 | 0.21851 | TRUSS_X_211.458 | 211.4583 | 59.2303 | 64.5 | 211.4583 | 68.927 | 64.5
Model Rev. 43 | 1978 | New | Truss components | High Roof (+64 ft 6 in) |  |  | W12x50 | 9.6564 | 479.7338 | 0.2176 | TRUSS_X_211.458 | 211.4583 | 68.927 | 64.5 | 211.4583 | 78.5833 | 64.5
Model Rev. 43 | 1979 | New | Truss components | High Roof (+64 ft 6 in) |  |  | W12x50 | 9.7369 | 483.7346 | 0.21942 | TRUSS_X_211.458 | 211.4583 | 78.5833 | 64.5 | 211.4583 | 88.3202 | 64.5
Model Rev. 43 | 1980 | New | Truss components | High Roof (+64 ft 6 in) |  |  | W12x50 | 9.6966 | 481.7342 | 0.21851 | TRUSS_X_211.458 | 211.4583 | 88.3202 | 64.5 | 211.4583 | 98.0169 | 64.5
Model Rev. 43 | 1981 | New | Truss components | High Roof (+64 ft 6 in) |  |  | W12x50 | 9.6966 | 481.7342 | 0.21851 | TRUSS_X_211.458 | 211.4583 | 98.0169 | 64.5 | 211.4583 | 107.7135 | 64.5
Model Rev. 43 | 1982 | New | Truss components | High Roof (+64 ft 6 in) |  |  | W12x50 | 9.6966 | 481.7342 | 0.21851 | TRUSS_X_211.458 | 211.4583 | 107.7135 | 64.5 | 211.4583 | 117.4101 | 64.5
Model Rev. 43 | 1983 | New | Truss components | High Roof (+64 ft 6 in) |  |  | W12x50 | 9.6966 | 481.7342 | 0.21851 | TRUSS_X_211.458 | 211.4583 | 117.4101 | 64.5 | 211.4583 | 127.1068 | 64.5
Model Rev. 43 | 1984 | New | Truss components | High Roof (+64 ft 6 in) |  |  | W12x50 | 9.6966 | 481.7342 | 0.21851 | TRUSS_X_211.458 | 211.4583 | 127.1068 | 64.5 | 211.4583 | 136.8034 | 64.5
Model Rev. 43 | 1985 | New | Truss components | High Roof (+64 ft 6 in) |  |  | W12x50 | 9.6966 | 481.7342 | 0.21851 | TRUSS_X_211.458 | 211.4583 | 136.8034 | 64.5 | 211.4583 | 146.5 | 64.5
Model Rev. 43 | 1986 | New | Truss components | High Roof (+64 ft 6 in) |  |  | W12x50 | 9.6966 | 481.7342 | 0.21851 | TRUSS_X_211.458 | 211.4583 | 30.1404 | 56.5 | 211.4583 | 39.8371 | 56.5
Model Rev. 43 | 1987 | New | Truss components | High Roof (+64 ft 6 in) |  |  | W12x50 | 9.6966 | 481.7342 | 0.21851 | TRUSS_X_211.458 | 211.4583 | 39.8371 | 56.5 | 211.4583 | 49.5337 | 56.5
Model Rev. 43 | 1988 | New | Truss components | High Roof (+64 ft 6 in) |  |  | W12x50 | 9.6966 | 481.7342 | 0.21851 | TRUSS_X_211.458 | 211.4583 | 49.5337 | 56.5 | 211.4583 | 59.2303 | 56.5
Model Rev. 43 | 1989 | New | Truss components | High Roof (+64 ft 6 in) |  |  | W12x50 | 9.6966 | 481.7342 | 0.21851 | TRUSS_X_211.458 | 211.4583 | 59.2303 | 56.5 | 211.4583 | 68.927 | 56.5
Model Rev. 43 | 1990 | New | Truss components | High Roof (+64 ft 6 in) |  |  | W12x50 | 9.6564 | 479.7338 | 0.2176 | TRUSS_X_211.458 | 211.4583 | 68.927 | 56.5 | 211.4583 | 78.5833 | 56.5
Model Rev. 43 | 1991 | New | Truss components | High Roof (+64 ft 6 in) |  |  | W12x50 | 9.7369 | 483.7346 | 0.21942 | TRUSS_X_211.458 | 211.4583 | 78.5833 | 56.5 | 211.4583 | 88.3202 | 56.5
Model Rev. 43 | 1992 | New | Truss components | High Roof (+64 ft 6 in) |  |  | W12x50 | 9.6966 | 481.7342 | 0.21851 | TRUSS_X_211.458 | 211.4583 | 88.3202 | 56.5 | 211.4583 | 98.0169 | 56.5
Model Rev. 43 | 1993 | New | Truss components | High Roof (+64 ft 6 in) |  |  | W12x50 | 9.6966 | 481.7342 | 0.21851 | TRUSS_X_211.458 | 211.4583 | 98.0169 | 56.5 | 211.4583 | 107.7135 | 56.5
Model Rev. 43 | 1994 | New | Truss components | High Roof (+64 ft 6 in) |  |  | W12x50 | 9.6966 | 481.7342 | 0.21851 | TRUSS_X_211.458 | 211.4583 | 107.7135 | 56.5 | 211.4583 | 117.4101 | 56.5
Model Rev. 43 | 1995 | New | Truss components | High Roof (+64 ft 6 in) |  |  | W12x50 | 9.6966 | 481.7342 | 0.21851 | TRUSS_X_211.458 | 211.4583 | 117.4101 | 56.5 | 211.4583 | 127.1068 | 56.5
Model Rev. 43 | 1996 | New | Truss components | High Roof (+64 ft 6 in) |  |  | W12x50 | 9.6966 | 481.7342 | 0.21851 | TRUSS_X_211.458 | 211.4583 | 127.1068 | 56.5 | 211.4583 | 136.8034 | 56.5
Model Rev. 43 | 1997 | New | Truss components | High Roof (+64 ft 6 in) |  |  | W12x50 | 9.6966 | 481.7342 | 0.21851 | TRUSS_X_211.458 | 211.4583 | 136.8034 | 56.5 | 211.4583 | 146.5 | 56.5
Model Rev. 43 | 1999 | New | Truss components | High Roof (+64 ft 6 in) |  |  | W6x15 | 8 | 120.5944 | 0.054701 | TRUSS_X_211.458 | 211.4583 | 39.8371 | 64.5 | 211.4583 | 39.8371 | 56.5
Model Rev. 43 | 2000 | New | Truss components | High Roof (+64 ft 6 in) |  |  | W6x15 | 8 | 120.5944 | 0.054701 | TRUSS_X_211.458 | 211.4583 | 49.5337 | 64.5 | 211.4583 | 49.5337 | 56.5
Model Rev. 43 | 2001 | New | Truss components | High Roof (+64 ft 6 in) |  |  | W6x15 | 8 | 120.5944 | 0.054701 | TRUSS_X_211.458 | 211.4583 | 59.2303 | 64.5 | 211.4583 | 59.2303 | 56.5
Model Rev. 43 | 2002 | New | Truss components | High Roof (+64 ft 6 in) |  |  | W6x15 | 8 | 120.5944 | 0.054701 | TRUSS_X_211.458 | 211.4583 | 68.927 | 64.5 | 211.4583 | 68.927 | 56.5
Model Rev. 43 | 2003 | New | Truss components | High Roof (+64 ft 6 in) |  |  | W6x15 | 8 | 120.5944 | 0.054701 | TRUSS_X_211.458 | 211.4583 | 78.5833 | 64.5 | 211.4583 | 78.5833 | 56.5
Model Rev. 43 | 2004 | New | Truss components | High Roof (+64 ft 6 in) |  |  | W6x15 | 8 | 120.5944 | 0.054701 | TRUSS_X_211.458 | 211.4583 | 88.3202 | 64.5 | 211.4583 | 88.3202 | 56.5
Model Rev. 43 | 2005 | New | Truss components | High Roof (+64 ft 6 in) |  |  | W6x15 | 8 | 120.5944 | 0.054701 | TRUSS_X_211.458 | 211.4583 | 98.0169 | 64.5 | 211.4583 | 98.0169 | 56.5
Model Rev. 43 | 2006 | New | Truss components | High Roof (+64 ft 6 in) |  |  | W6x15 | 8 | 120.5944 | 0.054701 | TRUSS_X_211.458 | 211.4583 | 107.7135 | 64.5 | 211.4583 | 107.7135 | 56.5
Model Rev. 43 | 2007 | New | Truss components | High Roof (+64 ft 6 in) |  |  | W6x15 | 8 | 120.5944 | 0.054701 | TRUSS_X_211.458 | 211.4583 | 117.4101 | 64.5 | 211.4583 | 117.4101 | 56.5
Model Rev. 43 | 2008 | New | Truss components | High Roof (+64 ft 6 in) |  |  | W6x15 | 8 | 120.5944 | 0.054701 | TRUSS_X_211.458 | 211.4583 | 127.1068 | 64.5 | 211.4583 | 127.1068 | 56.5
Model Rev. 43 | 2009 | New | Truss components | High Roof (+64 ft 6 in) |  |  | W6x15 | 8 | 120.5944 | 0.054701 | TRUSS_X_211.458 | 211.4583 | 136.8034 | 64.5 | 211.4583 | 136.8034 | 56.5
Model Rev. 43 | 2011 | New | Truss components | High Roof (+64 ft 6 in) |  |  | W6x15 | 12.5708 | 189.4959 | 0.085954 | TRUSS_X_211.458 | 211.4583 | 30.1404 | 64.5 | 211.4583 | 39.8371 | 56.5
Model Rev. 43 | 2012 | New | Truss components | High Roof (+64 ft 6 in) |  |  | W6x15 | 12.5708 | 189.4959 | 0.085954 | TRUSS_X_211.458 | 211.4583 | 39.8371 | 64.5 | 211.4583 | 49.5337 | 56.5
Model Rev. 43 | 2013 | New | Truss components | High Roof (+64 ft 6 in) |  |  | W6x15 | 12.5708 | 189.4959 | 0.085954 | TRUSS_X_211.458 | 211.4583 | 49.5337 | 64.5 | 211.4583 | 59.2303 | 56.5
Model Rev. 43 | 2014 | New | Truss components | High Roof (+64 ft 6 in) |  |  | W6x15 | 12.5708 | 189.4959 | 0.085954 | TRUSS_X_211.458 | 211.4583 | 59.2303 | 64.5 | 211.4583 | 68.927 | 56.5
Model Rev. 43 | 2015 | New | Truss components | High Roof (+64 ft 6 in) |  |  | W6x15 | 12.5398 | 189.0281 | 0.085742 | TRUSS_X_211.458 | 211.4583 | 68.927 | 64.5 | 211.4583 | 78.5833 | 56.5
Model Rev. 43 | 2016 | New | Truss components | High Roof (+64 ft 6 in) |  |  | W6x15 | 12.6019 | 189.9645 | 0.086166 | TRUSS_X_211.458 | 211.4583 | 78.5833 | 64.5 | 211.4583 | 88.3202 | 56.5
Model Rev. 43 | 2017 | New | Truss components | High Roof (+64 ft 6 in) |  |  | W6x15 | 12.5708 | 189.4959 | 0.085954 | TRUSS_X_211.458 | 211.4583 | 98.0169 | 64.5 | 211.4583 | 88.3202 | 56.5
Model Rev. 43 | 2018 | New | Truss components | High Roof (+64 ft 6 in) |  |  | W6x15 | 12.5708 | 189.4959 | 0.085954 | TRUSS_X_211.458 | 211.4583 | 107.7135 | 64.5 | 211.4583 | 98.0169 | 56.5
Model Rev. 43 | 2019 | New | Truss components | High Roof (+64 ft 6 in) |  |  | W6x15 | 12.5708 | 189.4959 | 0.085954 | TRUSS_X_211.458 | 211.4583 | 117.4101 | 64.5 | 211.4583 | 107.7135 | 56.5
Model Rev. 43 | 2020 | New | Truss components | High Roof (+64 ft 6 in) |  |  | W6x15 | 12.5708 | 189.4959 | 0.085954 | TRUSS_X_211.458 | 211.4583 | 127.1068 | 64.5 | 211.4583 | 117.4101 | 56.5
Model Rev. 43 | 2021 | New | Truss components | High Roof (+64 ft 6 in) |  |  | W6x15 | 12.5708 | 189.4959 | 0.085954 | TRUSS_X_211.458 | 211.4583 | 136.8034 | 64.5 | 211.4583 | 127.1068 | 56.5
Model Rev. 43 | 2022 | New | Truss components | High Roof (+64 ft 6 in) |  |  | W6x15 | 12.5708 | 189.4959 | 0.085954 | TRUSS_X_211.458 | 211.4583 | 146.5 | 64.5 | 211.4583 | 136.8034 | 56.5
Model Rev. 43 | 2023 | New | Truss components | High Roof (+64 ft 6 in) |  |  | W12x50 | 9.6966 | 481.7342 | 0.21851 | TRUSS_X_235.208 | 235.2083 | 30.1404 | 64.5 | 235.2083 | 39.8371 | 64.5
Model Rev. 43 | 2024 | New | Truss components | High Roof (+64 ft 6 in) |  |  | W12x50 | 9.6966 | 481.7342 | 0.21851 | TRUSS_X_235.208 | 235.2083 | 39.8371 | 64.5 | 235.2083 | 49.5337 | 64.5
Model Rev. 43 | 2025 | New | Truss components | High Roof (+64 ft 6 in) |  |  | W12x50 | 9.6966 | 481.7342 | 0.21851 | TRUSS_X_235.208 | 235.2083 | 49.5337 | 64.5 | 235.2083 | 59.2303 | 64.5
Model Rev. 43 | 2026 | New | Truss components | High Roof (+64 ft 6 in) |  |  | W12x50 | 9.6966 | 481.7342 | 0.21851 | TRUSS_X_235.208 | 235.2083 | 59.2303 | 64.5 | 235.2083 | 68.927 | 64.5
Model Rev. 43 | 2027 | New | Truss components | High Roof (+64 ft 6 in) |  |  | W12x50 | 9.6564 | 479.7338 | 0.2176 | TRUSS_X_235.208 | 235.2083 | 68.927 | 64.5 | 235.2083 | 78.5833 | 64.5
Model Rev. 43 | 2028 | New | Truss components | High Roof (+64 ft 6 in) |  |  | W12x50 | 9.7369 | 483.7346 | 0.21942 | TRUSS_X_235.208 | 235.2083 | 78.5833 | 64.5 | 235.2083 | 88.3202 | 64.5
Model Rev. 43 | 2029 | New | Truss components | High Roof (+64 ft 6 in) |  |  | W12x50 | 9.6966 | 481.7342 | 0.21851 | TRUSS_X_235.208 | 235.2083 | 88.3202 | 64.5 | 235.2083 | 98.0169 | 64.5
Model Rev. 43 | 2030 | New | Truss components | High Roof (+64 ft 6 in) |  |  | W12x50 | 9.6966 | 481.7342 | 0.21851 | TRUSS_X_235.208 | 235.2083 | 98.0169 | 64.5 | 235.2083 | 107.7135 | 64.5
Model Rev. 43 | 2031 | New | Truss components | High Roof (+64 ft 6 in) |  |  | W12x50 | 9.6966 | 481.7342 | 0.21851 | TRUSS_X_235.208 | 235.2083 | 107.7135 | 64.5 | 235.2083 | 117.4101 | 64.5
Model Rev. 43 | 2032 | New | Truss components | High Roof (+64 ft 6 in) |  |  | W12x50 | 9.6966 | 481.7342 | 0.21851 | TRUSS_X_235.208 | 235.2083 | 117.4101 | 64.5 | 235.2083 | 127.1068 | 64.5
Model Rev. 43 | 2033 | New | Truss components | High Roof (+64 ft 6 in) |  |  | W12x50 | 9.6966 | 481.7342 | 0.21851 | TRUSS_X_235.208 | 235.2083 | 127.1068 | 64.5 | 235.2083 | 136.8034 | 64.5
Model Rev. 43 | 2034 | New | Truss components | High Roof (+64 ft 6 in) |  |  | W12x50 | 9.6966 | 481.7342 | 0.21851 | TRUSS_X_235.208 | 235.2083 | 136.8034 | 64.5 | 235.2083 | 146.5 | 64.5
Model Rev. 43 | 2035 | New | Truss components | High Roof (+64 ft 6 in) |  |  | W12x50 | 9.6966 | 481.7342 | 0.21851 | TRUSS_X_235.208 | 235.2083 | 30.1404 | 56.5 | 235.2083 | 39.8371 | 56.5
Model Rev. 43 | 2036 | New | Truss components | High Roof (+64 ft 6 in) |  |  | W12x50 | 9.6966 | 481.7342 | 0.21851 | TRUSS_X_235.208 | 235.2083 | 39.8371 | 56.5 | 235.2083 | 49.5337 | 56.5
Model Rev. 43 | 2037 | New | Truss components | High Roof (+64 ft 6 in) |  |  | W12x50 | 9.6966 | 481.7342 | 0.21851 | TRUSS_X_235.208 | 235.2083 | 49.5337 | 56.5 | 235.2083 | 59.2303 | 56.5
Model Rev. 43 | 2038 | New | Truss components | High Roof (+64 ft 6 in) |  |  | W12x50 | 9.6966 | 481.7342 | 0.21851 | TRUSS_X_235.208 | 235.2083 | 59.2303 | 56.5 | 235.2083 | 68.927 | 56.5
Model Rev. 43 | 2039 | New | Truss components | High Roof (+64 ft 6 in) |  |  | W12x50 | 9.6564 | 479.7338 | 0.2176 | TRUSS_X_235.208 | 235.2083 | 68.927 | 56.5 | 235.2083 | 78.5833 | 56.5
Model Rev. 43 | 2040 | New | Truss components | High Roof (+64 ft 6 in) |  |  | W12x50 | 9.7369 | 483.7346 | 0.21942 | TRUSS_X_235.208 | 235.2083 | 78.5833 | 56.5 | 235.2083 | 88.3202 | 56.5
Model Rev. 43 | 2041 | New | Truss components | High Roof (+64 ft 6 in) |  |  | W12x50 | 9.6966 | 481.7342 | 0.21851 | TRUSS_X_235.208 | 235.2083 | 88.3202 | 56.5 | 235.2083 | 98.0169 | 56.5
Model Rev. 43 | 2042 | New | Truss components | High Roof (+64 ft 6 in) |  |  | W12x50 | 9.6966 | 481.7342 | 0.21851 | TRUSS_X_235.208 | 235.2083 | 98.0169 | 56.5 | 235.2083 | 107.7135 | 56.5
Model Rev. 43 | 2043 | New | Truss components | High Roof (+64 ft 6 in) |  |  | W12x50 | 9.6966 | 481.7342 | 0.21851 | TRUSS_X_235.208 | 235.2083 | 107.7135 | 56.5 | 235.2083 | 117.4101 | 56.5
Model Rev. 43 | 2044 | New | Truss components | High Roof (+64 ft 6 in) |  |  | W12x50 | 9.6966 | 481.7342 | 0.21851 | TRUSS_X_235.208 | 235.2083 | 117.4101 | 56.5 | 235.2083 | 127.1068 | 56.5
Model Rev. 43 | 2045 | New | Truss components | High Roof (+64 ft 6 in) |  |  | W12x50 | 9.6966 | 481.7342 | 0.21851 | TRUSS_X_235.208 | 235.2083 | 127.1068 | 56.5 | 235.2083 | 136.8034 | 56.5
Model Rev. 43 | 2046 | New | Truss components | High Roof (+64 ft 6 in) |  |  | W12x50 | 9.6966 | 481.7342 | 0.21851 | TRUSS_X_235.208 | 235.2083 | 136.8034 | 56.5 | 235.2083 | 146.5 | 56.5
Model Rev. 43 | 2048 | New | Truss components | High Roof (+64 ft 6 in) |  |  | W6x15 | 8 | 120.5944 | 0.054701 | TRUSS_X_235.208 | 235.2083 | 39.8371 | 64.5 | 235.2083 | 39.8371 | 56.5
Model Rev. 43 | 2049 | New | Truss components | High Roof (+64 ft 6 in) |  |  | W6x15 | 8 | 120.5944 | 0.054701 | TRUSS_X_235.208 | 235.2083 | 49.5337 | 64.5 | 235.2083 | 49.5337 | 56.5
Model Rev. 43 | 2050 | New | Truss components | High Roof (+64 ft 6 in) |  |  | W6x15 | 8 | 120.5944 | 0.054701 | TRUSS_X_235.208 | 235.2083 | 59.2303 | 64.5 | 235.2083 | 59.2303 | 56.5
Model Rev. 43 | 2051 | New | Truss components | High Roof (+64 ft 6 in) |  |  | W6x15 | 8 | 120.5944 | 0.054701 | TRUSS_X_235.208 | 235.2083 | 68.927 | 64.5 | 235.2083 | 68.927 | 56.5
Model Rev. 43 | 2052 | New | Truss components | High Roof (+64 ft 6 in) |  |  | W6x15 | 8 | 120.5944 | 0.054701 | TRUSS_X_235.208 | 235.2083 | 78.5833 | 64.5 | 235.2083 | 78.5833 | 56.5
Model Rev. 43 | 2053 | New | Truss components | High Roof (+64 ft 6 in) |  |  | W6x15 | 8 | 120.5944 | 0.054701 | TRUSS_X_235.208 | 235.2083 | 88.3202 | 64.5 | 235.2083 | 88.3202 | 56.5
Model Rev. 43 | 2054 | New | Truss components | High Roof (+64 ft 6 in) |  |  | W6x15 | 8 | 120.5944 | 0.054701 | TRUSS_X_235.208 | 235.2083 | 98.0169 | 64.5 | 235.2083 | 98.0169 | 56.5
Model Rev. 43 | 2055 | New | Truss components | High Roof (+64 ft 6 in) |  |  | W6x15 | 8 | 120.5944 | 0.054701 | TRUSS_X_235.208 | 235.2083 | 107.7135 | 64.5 | 235.2083 | 107.7135 | 56.5
Model Rev. 43 | 2056 | New | Truss components | High Roof (+64 ft 6 in) |  |  | W6x15 | 8 | 120.5944 | 0.054701 | TRUSS_X_235.208 | 235.2083 | 117.4101 | 64.5 | 235.2083 | 117.4101 | 56.5
Model Rev. 43 | 2057 | New | Truss components | High Roof (+64 ft 6 in) |  |  | W6x15 | 8 | 120.5944 | 0.054701 | TRUSS_X_235.208 | 235.2083 | 127.1068 | 64.5 | 235.2083 | 127.1068 | 56.5
Model Rev. 43 | 2058 | New | Truss components | High Roof (+64 ft 6 in) |  |  | W6x15 | 8 | 120.5944 | 0.054701 | TRUSS_X_235.208 | 235.2083 | 136.8034 | 64.5 | 235.2083 | 136.8034 | 56.5
Model Rev. 43 | 2060 | New | Truss components | High Roof (+64 ft 6 in) |  |  | W6x15 | 12.5708 | 189.4959 | 0.085954 | TRUSS_X_235.208 | 235.2083 | 30.1404 | 64.5 | 235.2083 | 39.8371 | 56.5
Model Rev. 43 | 2061 | New | Truss components | High Roof (+64 ft 6 in) |  |  | W6x15 | 12.5708 | 189.4959 | 0.085954 | TRUSS_X_235.208 | 235.2083 | 39.8371 | 64.5 | 235.2083 | 49.5337 | 56.5
Model Rev. 43 | 2062 | New | Truss components | High Roof (+64 ft 6 in) |  |  | W6x15 | 12.5708 | 189.4959 | 0.085954 | TRUSS_X_235.208 | 235.2083 | 49.5337 | 64.5 | 235.2083 | 59.2303 | 56.5
Model Rev. 43 | 2063 | New | Truss components | High Roof (+64 ft 6 in) |  |  | W6x15 | 12.5708 | 189.4959 | 0.085954 | TRUSS_X_235.208 | 235.2083 | 59.2303 | 64.5 | 235.2083 | 68.927 | 56.5
Model Rev. 43 | 2064 | New | Truss components | High Roof (+64 ft 6 in) |  |  | W6x15 | 12.5398 | 189.0281 | 0.085742 | TRUSS_X_235.208 | 235.2083 | 68.927 | 64.5 | 235.2083 | 78.5833 | 56.5
Model Rev. 43 | 2065 | New | Truss components | High Roof (+64 ft 6 in) |  |  | W6x15 | 12.6019 | 189.9645 | 0.086166 | TRUSS_X_235.208 | 235.2083 | 78.5833 | 64.5 | 235.2083 | 88.3202 | 56.5
Model Rev. 43 | 2066 | New | Truss components | High Roof (+64 ft 6 in) |  |  | W6x15 | 12.5708 | 189.4959 | 0.085954 | TRUSS_X_235.208 | 235.2083 | 98.0169 | 64.5 | 235.2083 | 88.3202 | 56.5
Model Rev. 43 | 2067 | New | Truss components | High Roof (+64 ft 6 in) |  |  | W6x15 | 12.5708 | 189.4959 | 0.085954 | TRUSS_X_235.208 | 235.2083 | 107.7135 | 64.5 | 235.2083 | 98.0169 | 56.5
Model Rev. 43 | 2068 | New | Truss components | High Roof (+64 ft 6 in) |  |  | W6x15 | 12.5708 | 189.4959 | 0.085954 | TRUSS_X_235.208 | 235.2083 | 117.4101 | 64.5 | 235.2083 | 107.7135 | 56.5
Model Rev. 43 | 2069 | New | Truss components | High Roof (+64 ft 6 in) |  |  | W6x15 | 12.5708 | 189.4959 | 0.085954 | TRUSS_X_235.208 | 235.2083 | 127.1068 | 64.5 | 235.2083 | 117.4101 | 56.5
Model Rev. 43 | 2070 | New | Truss components | High Roof (+64 ft 6 in) |  |  | W6x15 | 12.5708 | 189.4959 | 0.085954 | TRUSS_X_235.208 | 235.2083 | 136.8034 | 64.5 | 235.2083 | 127.1068 | 56.5
Model Rev. 43 | 2071 | New | Truss components | High Roof (+64 ft 6 in) |  |  | W6x15 | 12.5708 | 189.4959 | 0.085954 | TRUSS_X_235.208 | 235.2083 | 146.5 | 64.5 | 235.2083 | 136.8034 | 56.5
Model Rev. 43 | 2072 | New | Truss components | High Roof (+64 ft 6 in) |  |  | W12x50 | 9.6966 | 481.7342 | 0.21851 | TRUSS_X_258.958 | 258.9583 | 30.1404 | 64.5 | 258.9583 | 39.8371 | 64.5
Model Rev. 43 | 2073 | New | Truss components | High Roof (+64 ft 6 in) |  |  | W12x50 | 9.6966 | 481.7342 | 0.21851 | TRUSS_X_258.958 | 258.9583 | 39.8371 | 64.5 | 258.9583 | 49.5337 | 64.5
Model Rev. 43 | 2074 | New | Truss components | High Roof (+64 ft 6 in) |  |  | W12x50 | 9.6966 | 481.7342 | 0.21851 | TRUSS_X_258.958 | 258.9583 | 49.5337 | 64.5 | 258.9583 | 59.2303 | 64.5
Model Rev. 43 | 2075 | New | Truss components | High Roof (+64 ft 6 in) |  |  | W12x50 | 9.6966 | 481.7342 | 0.21851 | TRUSS_X_258.958 | 258.9583 | 59.2303 | 64.5 | 258.9583 | 68.927 | 64.5
Model Rev. 43 | 2076 | New | Truss components | High Roof (+64 ft 6 in) |  |  | W12x50 | 9.6564 | 479.7338 | 0.2176 | TRUSS_X_258.958 | 258.9583 | 68.927 | 64.5 | 258.9583 | 78.5833 | 64.5
Model Rev. 43 | 2077 | New | Truss components | High Roof (+64 ft 6 in) |  |  | W12x50 | 9.7369 | 483.7346 | 0.21942 | TRUSS_X_258.958 | 258.9583 | 78.5833 | 64.5 | 258.9583 | 88.3202 | 64.5
Model Rev. 43 | 2078 | New | Truss components | High Roof (+64 ft 6 in) |  |  | W12x50 | 9.6966 | 481.7342 | 0.21851 | TRUSS_X_258.958 | 258.9583 | 88.3202 | 64.5 | 258.9583 | 98.0169 | 64.5
Model Rev. 43 | 2079 | New | Truss components | High Roof (+64 ft 6 in) |  |  | W12x50 | 9.6966 | 481.7342 | 0.21851 | TRUSS_X_258.958 | 258.9583 | 98.0169 | 64.5 | 258.9583 | 107.7135 | 64.5
Model Rev. 43 | 2080 | New | Truss components | High Roof (+64 ft 6 in) |  |  | W12x50 | 9.6966 | 481.7342 | 0.21851 | TRUSS_X_258.958 | 258.9583 | 107.7135 | 64.5 | 258.9583 | 117.4101 | 64.5
Model Rev. 43 | 2081 | New | Truss components | High Roof (+64 ft 6 in) |  |  | W12x50 | 9.6966 | 481.7342 | 0.21851 | TRUSS_X_258.958 | 258.9583 | 117.4101 | 64.5 | 258.9583 | 127.1068 | 64.5
Model Rev. 43 | 2082 | New | Truss components | High Roof (+64 ft 6 in) |  |  | W12x50 | 9.6966 | 481.7342 | 0.21851 | TRUSS_X_258.958 | 258.9583 | 127.1068 | 64.5 | 258.9583 | 136.8034 | 64.5
Model Rev. 43 | 2083 | New | Truss components | High Roof (+64 ft 6 in) |  |  | W12x50 | 9.6966 | 481.7342 | 0.21851 | TRUSS_X_258.958 | 258.9583 | 136.8034 | 64.5 | 258.9583 | 146.5 | 64.5
Model Rev. 43 | 2084 | New | Truss components | High Roof (+64 ft 6 in) |  |  | W12x50 | 9.6966 | 481.7342 | 0.21851 | TRUSS_X_258.958 | 258.9583 | 30.1404 | 56.5 | 258.9583 | 39.8371 | 56.5
Model Rev. 43 | 2085 | New | Truss components | High Roof (+64 ft 6 in) |  |  | W12x50 | 9.6966 | 481.7342 | 0.21851 | TRUSS_X_258.958 | 258.9583 | 39.8371 | 56.5 | 258.9583 | 49.5337 | 56.5
Model Rev. 43 | 2086 | New | Truss components | High Roof (+64 ft 6 in) |  |  | W12x50 | 9.6966 | 481.7342 | 0.21851 | TRUSS_X_258.958 | 258.9583 | 49.5337 | 56.5 | 258.9583 | 59.2303 | 56.5
Model Rev. 43 | 2087 | New | Truss components | High Roof (+64 ft 6 in) |  |  | W12x50 | 9.6966 | 481.7342 | 0.21851 | TRUSS_X_258.958 | 258.9583 | 59.2303 | 56.5 | 258.9583 | 68.927 | 56.5
Model Rev. 43 | 2088 | New | Truss components | High Roof (+64 ft 6 in) |  |  | W12x50 | 9.6564 | 479.7338 | 0.2176 | TRUSS_X_258.958 | 258.9583 | 68.927 | 56.5 | 258.9583 | 78.5833 | 56.5
Model Rev. 43 | 2089 | New | Truss components | High Roof (+64 ft 6 in) |  |  | W12x50 | 9.7369 | 483.7346 | 0.21942 | TRUSS_X_258.958 | 258.9583 | 78.5833 | 56.5 | 258.9583 | 88.3202 | 56.5
Model Rev. 43 | 2090 | New | Truss components | High Roof (+64 ft 6 in) |  |  | W12x50 | 9.6966 | 481.7342 | 0.21851 | TRUSS_X_258.958 | 258.9583 | 88.3202 | 56.5 | 258.9583 | 98.0169 | 56.5
Model Rev. 43 | 2091 | New | Truss components | High Roof (+64 ft 6 in) |  |  | W12x50 | 9.6966 | 481.7342 | 0.21851 | TRUSS_X_258.958 | 258.9583 | 98.0169 | 56.5 | 258.9583 | 107.7135 | 56.5
Model Rev. 43 | 2092 | New | Truss components | High Roof (+64 ft 6 in) |  |  | W12x50 | 9.6966 | 481.7342 | 0.21851 | TRUSS_X_258.958 | 258.9583 | 107.7135 | 56.5 | 258.9583 | 117.4101 | 56.5
Model Rev. 43 | 2093 | New | Truss components | High Roof (+64 ft 6 in) |  |  | W12x50 | 9.6966 | 481.7342 | 0.21851 | TRUSS_X_258.958 | 258.9583 | 117.4101 | 56.5 | 258.9583 | 127.1068 | 56.5
Model Rev. 43 | 2094 | New | Truss components | High Roof (+64 ft 6 in) |  |  | W12x50 | 9.6966 | 481.7342 | 0.21851 | TRUSS_X_258.958 | 258.9583 | 127.1068 | 56.5 | 258.9583 | 136.8034 | 56.5
Model Rev. 43 | 2095 | New | Truss components | High Roof (+64 ft 6 in) |  |  | W12x50 | 9.6966 | 481.7342 | 0.21851 | TRUSS_X_258.958 | 258.9583 | 136.8034 | 56.5 | 258.9583 | 146.5 | 56.5
Model Rev. 43 | 2097 | New | Truss components | High Roof (+64 ft 6 in) |  |  | W6x15 | 8 | 120.5944 | 0.054701 | TRUSS_X_258.958 | 258.9583 | 39.8371 | 64.5 | 258.9583 | 39.8371 | 56.5
Model Rev. 43 | 2098 | New | Truss components | High Roof (+64 ft 6 in) |  |  | W6x15 | 8 | 120.5944 | 0.054701 | TRUSS_X_258.958 | 258.9583 | 49.5337 | 64.5 | 258.9583 | 49.5337 | 56.5
Model Rev. 43 | 2099 | New | Truss components | High Roof (+64 ft 6 in) |  |  | W6x15 | 8 | 120.5944 | 0.054701 | TRUSS_X_258.958 | 258.9583 | 59.2303 | 64.5 | 258.9583 | 59.2303 | 56.5
Model Rev. 43 | 2100 | New | Truss components | High Roof (+64 ft 6 in) |  |  | W6x15 | 8 | 120.5944 | 0.054701 | TRUSS_X_258.958 | 258.9583 | 68.927 | 64.5 | 258.9583 | 68.927 | 56.5
Model Rev. 43 | 2101 | New | Truss components | High Roof (+64 ft 6 in) |  |  | W6x15 | 8 | 120.5944 | 0.054701 | TRUSS_X_258.958 | 258.9583 | 78.5833 | 64.5 | 258.9583 | 78.5833 | 56.5
Model Rev. 43 | 2102 | New | Truss components | High Roof (+64 ft 6 in) |  |  | W6x15 | 8 | 120.5944 | 0.054701 | TRUSS_X_258.958 | 258.9583 | 88.3202 | 64.5 | 258.9583 | 88.3202 | 56.5
Model Rev. 43 | 2103 | New | Truss components | High Roof (+64 ft 6 in) |  |  | W6x15 | 8 | 120.5944 | 0.054701 | TRUSS_X_258.958 | 258.9583 | 98.0169 | 64.5 | 258.9583 | 98.0169 | 56.5
Model Rev. 43 | 2104 | New | Truss components | High Roof (+64 ft 6 in) |  |  | W6x15 | 8 | 120.5944 | 0.054701 | TRUSS_X_258.958 | 258.9583 | 107.7135 | 64.5 | 258.9583 | 107.7135 | 56.5
Model Rev. 43 | 2105 | New | Truss components | High Roof (+64 ft 6 in) |  |  | W6x15 | 8 | 120.5944 | 0.054701 | TRUSS_X_258.958 | 258.9583 | 117.4101 | 64.5 | 258.9583 | 117.4101 | 56.5
Model Rev. 43 | 2106 | New | Truss components | High Roof (+64 ft 6 in) |  |  | W6x15 | 8 | 120.5944 | 0.054701 | TRUSS_X_258.958 | 258.9583 | 127.1068 | 64.5 | 258.9583 | 127.1068 | 56.5
Model Rev. 43 | 2107 | New | Truss components | High Roof (+64 ft 6 in) |  |  | W6x15 | 8 | 120.5944 | 0.054701 | TRUSS_X_258.958 | 258.9583 | 136.8034 | 64.5 | 258.9583 | 136.8034 | 56.5
Model Rev. 43 | 2109 | New | Truss components | High Roof (+64 ft 6 in) |  |  | W6x15 | 12.5708 | 189.4959 | 0.085954 | TRUSS_X_258.958 | 258.9583 | 30.1404 | 64.5 | 258.9583 | 39.8371 | 56.5
Model Rev. 43 | 2110 | New | Truss components | High Roof (+64 ft 6 in) |  |  | W6x15 | 12.5708 | 189.4959 | 0.085954 | TRUSS_X_258.958 | 258.9583 | 39.8371 | 64.5 | 258.9583 | 49.5337 | 56.5
Model Rev. 43 | 2111 | New | Truss components | High Roof (+64 ft 6 in) |  |  | W6x15 | 12.5708 | 189.4959 | 0.085954 | TRUSS_X_258.958 | 258.9583 | 49.5337 | 64.5 | 258.9583 | 59.2303 | 56.5
Model Rev. 43 | 2112 | New | Truss components | High Roof (+64 ft 6 in) |  |  | W6x15 | 12.5708 | 189.4959 | 0.085954 | TRUSS_X_258.958 | 258.9583 | 59.2303 | 64.5 | 258.9583 | 68.927 | 56.5
Model Rev. 43 | 2113 | New | Truss components | High Roof (+64 ft 6 in) |  |  | W6x15 | 12.5398 | 189.0281 | 0.085742 | TRUSS_X_258.958 | 258.9583 | 68.927 | 64.5 | 258.9583 | 78.5833 | 56.5
Model Rev. 43 | 2114 | New | Truss components | High Roof (+64 ft 6 in) |  |  | W6x15 | 12.6019 | 189.9645 | 0.086166 | TRUSS_X_258.958 | 258.9583 | 78.5833 | 64.5 | 258.9583 | 88.3202 | 56.5
Model Rev. 43 | 2115 | New | Truss components | High Roof (+64 ft 6 in) |  |  | W6x15 | 12.5708 | 189.4959 | 0.085954 | TRUSS_X_258.958 | 258.9583 | 98.0169 | 64.5 | 258.9583 | 88.3202 | 56.5
Model Rev. 43 | 2116 | New | Truss components | High Roof (+64 ft 6 in) |  |  | W6x15 | 12.5708 | 189.4959 | 0.085954 | TRUSS_X_258.958 | 258.9583 | 107.7135 | 64.5 | 258.9583 | 98.0169 | 56.5
Model Rev. 43 | 2117 | New | Truss components | High Roof (+64 ft 6 in) |  |  | W6x15 | 12.5708 | 189.4959 | 0.085954 | TRUSS_X_258.958 | 258.9583 | 117.4101 | 64.5 | 258.9583 | 107.7135 | 56.5
Model Rev. 43 | 2118 | New | Truss components | High Roof (+64 ft 6 in) |  |  | W6x15 | 12.5708 | 189.4959 | 0.085954 | TRUSS_X_258.958 | 258.9583 | 127.1068 | 64.5 | 258.9583 | 117.4101 | 56.5
Model Rev. 43 | 2119 | New | Truss components | High Roof (+64 ft 6 in) |  |  | W6x15 | 12.5708 | 189.4959 | 0.085954 | TRUSS_X_258.958 | 258.9583 | 136.8034 | 64.5 | 258.9583 | 127.1068 | 56.5
Model Rev. 43 | 2120 | New | Truss components | High Roof (+64 ft 6 in) |  |  | W6x15 | 12.5708 | 189.4959 | 0.085954 | TRUSS_X_258.958 | 258.9583 | 146.5 | 64.5 | 258.9583 | 136.8034 | 56.5
Model Rev. 43 | 2121 | New | Truss components | High Roof (+64 ft 6 in) |  |  | W12x50 | 9.6966 | 481.7342 | 0.21851 | TRUSS_X_282.708 | 282.7083 | 30.1404 | 64.5 | 282.7083 | 39.8371 | 64.5
Model Rev. 43 | 2122 | New | Truss components | High Roof (+64 ft 6 in) |  |  | W12x50 | 9.6966 | 481.7342 | 0.21851 | TRUSS_X_282.708 | 282.7083 | 39.8371 | 64.5 | 282.7083 | 49.5337 | 64.5
Model Rev. 43 | 2123 | New | Truss components | High Roof (+64 ft 6 in) |  |  | W12x50 | 9.6966 | 481.7342 | 0.21851 | TRUSS_X_282.708 | 282.7083 | 49.5337 | 64.5 | 282.7083 | 59.2303 | 64.5
Model Rev. 43 | 2124 | New | Truss components | High Roof (+64 ft 6 in) |  |  | W12x50 | 9.6966 | 481.7342 | 0.21851 | TRUSS_X_282.708 | 282.7083 | 59.2303 | 64.5 | 282.7083 | 68.927 | 64.5
Model Rev. 43 | 2125 | New | Truss components | High Roof (+64 ft 6 in) |  |  | W12x50 | 9.6564 | 479.7338 | 0.2176 | TRUSS_X_282.708 | 282.7083 | 68.927 | 64.5 | 282.7083 | 78.5833 | 64.5
Model Rev. 43 | 2126 | New | Truss components | High Roof (+64 ft 6 in) |  |  | W12x50 | 9.7369 | 483.7346 | 0.21942 | TRUSS_X_282.708 | 282.7083 | 78.5833 | 64.5 | 282.7083 | 88.3202 | 64.5
Model Rev. 43 | 2127 | New | Truss components | High Roof (+64 ft 6 in) |  |  | W12x50 | 9.6966 | 481.7342 | 0.21851 | TRUSS_X_282.708 | 282.7083 | 88.3202 | 64.5 | 282.7083 | 98.0169 | 64.5
Model Rev. 43 | 2128 | New | Truss components | High Roof (+64 ft 6 in) |  |  | W12x50 | 9.6966 | 481.7342 | 0.21851 | TRUSS_X_282.708 | 282.7083 | 98.0169 | 64.5 | 282.7083 | 107.7135 | 64.5
Model Rev. 43 | 2129 | New | Truss components | High Roof (+64 ft 6 in) |  |  | W12x50 | 9.6966 | 481.7342 | 0.21851 | TRUSS_X_282.708 | 282.7083 | 107.7135 | 64.5 | 282.7083 | 117.4101 | 64.5
Model Rev. 43 | 2130 | New | Truss components | High Roof (+64 ft 6 in) |  |  | W12x50 | 9.6966 | 481.7342 | 0.21851 | TRUSS_X_282.708 | 282.7083 | 117.4101 | 64.5 | 282.7083 | 127.1068 | 64.5
Model Rev. 43 | 2131 | New | Truss components | High Roof (+64 ft 6 in) |  |  | W12x50 | 9.6966 | 481.7342 | 0.21851 | TRUSS_X_282.708 | 282.7083 | 127.1068 | 64.5 | 282.7083 | 136.8034 | 64.5
Model Rev. 43 | 2132 | New | Truss components | High Roof (+64 ft 6 in) |  |  | W12x50 | 9.6966 | 481.7342 | 0.21851 | TRUSS_X_282.708 | 282.7083 | 136.8034 | 64.5 | 282.7083 | 146.5 | 64.5
Model Rev. 43 | 2133 | New | Truss components | High Roof (+64 ft 6 in) |  |  | W12x50 | 9.6966 | 481.7342 | 0.21851 | TRUSS_X_282.708 | 282.7083 | 30.1404 | 56.5 | 282.7083 | 39.8371 | 56.5
Model Rev. 43 | 2134 | New | Truss components | High Roof (+64 ft 6 in) |  |  | W12x50 | 9.6966 | 481.7342 | 0.21851 | TRUSS_X_282.708 | 282.7083 | 39.8371 | 56.5 | 282.7083 | 49.5337 | 56.5
Model Rev. 43 | 2135 | New | Truss components | High Roof (+64 ft 6 in) |  |  | W12x50 | 9.6966 | 481.7342 | 0.21851 | TRUSS_X_282.708 | 282.7083 | 49.5337 | 56.5 | 282.7083 | 59.2303 | 56.5
Model Rev. 43 | 2136 | New | Truss components | High Roof (+64 ft 6 in) |  |  | W12x50 | 9.6966 | 481.7342 | 0.21851 | TRUSS_X_282.708 | 282.7083 | 59.2303 | 56.5 | 282.7083 | 68.927 | 56.5
Model Rev. 43 | 2137 | New | Truss components | High Roof (+64 ft 6 in) |  |  | W12x50 | 9.6564 | 479.7338 | 0.2176 | TRUSS_X_282.708 | 282.7083 | 68.927 | 56.5 | 282.7083 | 78.5833 | 56.5
Model Rev. 43 | 2138 | New | Truss components | High Roof (+64 ft 6 in) |  |  | W12x50 | 9.7369 | 483.7346 | 0.21942 | TRUSS_X_282.708 | 282.7083 | 78.5833 | 56.5 | 282.7083 | 88.3202 | 56.5
Model Rev. 43 | 2139 | New | Truss components | High Roof (+64 ft 6 in) |  |  | W12x50 | 9.6966 | 481.7342 | 0.21851 | TRUSS_X_282.708 | 282.7083 | 88.3202 | 56.5 | 282.7083 | 98.0169 | 56.5
Model Rev. 43 | 2140 | New | Truss components | High Roof (+64 ft 6 in) |  |  | W12x50 | 9.6966 | 481.7342 | 0.21851 | TRUSS_X_282.708 | 282.7083 | 98.0169 | 56.5 | 282.7083 | 107.7135 | 56.5
Model Rev. 43 | 2141 | New | Truss components | High Roof (+64 ft 6 in) |  |  | W12x50 | 9.6966 | 481.7342 | 0.21851 | TRUSS_X_282.708 | 282.7083 | 107.7135 | 56.5 | 282.7083 | 117.4101 | 56.5
Model Rev. 43 | 2142 | New | Truss components | High Roof (+64 ft 6 in) |  |  | W12x50 | 9.6966 | 481.7342 | 0.21851 | TRUSS_X_282.708 | 282.7083 | 117.4101 | 56.5 | 282.7083 | 127.1068 | 56.5
Model Rev. 43 | 2143 | New | Truss components | High Roof (+64 ft 6 in) |  |  | W12x50 | 9.6966 | 481.7342 | 0.21851 | TRUSS_X_282.708 | 282.7083 | 127.1068 | 56.5 | 282.7083 | 136.8034 | 56.5
Model Rev. 43 | 2144 | New | Truss components | High Roof (+64 ft 6 in) |  |  | W12x50 | 9.6966 | 481.7342 | 0.21851 | TRUSS_X_282.708 | 282.7083 | 136.8034 | 56.5 | 282.7083 | 146.5 | 56.5
Model Rev. 43 | 2146 | New | Truss components | High Roof (+64 ft 6 in) |  |  | W6x15 | 8 | 120.5944 | 0.054701 | TRUSS_X_282.708 | 282.7083 | 39.8371 | 64.5 | 282.7083 | 39.8371 | 56.5
Model Rev. 43 | 2147 | New | Truss components | High Roof (+64 ft 6 in) |  |  | W6x15 | 8 | 120.5944 | 0.054701 | TRUSS_X_282.708 | 282.7083 | 49.5337 | 64.5 | 282.7083 | 49.5337 | 56.5
Model Rev. 43 | 2148 | New | Truss components | High Roof (+64 ft 6 in) |  |  | W6x15 | 8 | 120.5944 | 0.054701 | TRUSS_X_282.708 | 282.7083 | 59.2303 | 64.5 | 282.7083 | 59.2303 | 56.5
Model Rev. 43 | 2149 | New | Truss components | High Roof (+64 ft 6 in) |  |  | W6x15 | 8 | 120.5944 | 0.054701 | TRUSS_X_282.708 | 282.7083 | 68.927 | 64.5 | 282.7083 | 68.927 | 56.5
Model Rev. 43 | 2150 | New | Truss components | High Roof (+64 ft 6 in) |  |  | W6x15 | 8 | 120.5944 | 0.054701 | TRUSS_X_282.708 | 282.7083 | 78.5833 | 64.5 | 282.7083 | 78.5833 | 56.5
Model Rev. 43 | 2151 | New | Truss components | High Roof (+64 ft 6 in) |  |  | W6x15 | 8 | 120.5944 | 0.054701 | TRUSS_X_282.708 | 282.7083 | 88.3202 | 64.5 | 282.7083 | 88.3202 | 56.5
Model Rev. 43 | 2152 | New | Truss components | High Roof (+64 ft 6 in) |  |  | W6x15 | 8 | 120.5944 | 0.054701 | TRUSS_X_282.708 | 282.7083 | 98.0169 | 64.5 | 282.7083 | 98.0169 | 56.5
Model Rev. 43 | 2153 | New | Truss components | High Roof (+64 ft 6 in) |  |  | W6x15 | 8 | 120.5944 | 0.054701 | TRUSS_X_282.708 | 282.7083 | 107.7135 | 64.5 | 282.7083 | 107.7135 | 56.5
Model Rev. 43 | 2154 | New | Truss components | High Roof (+64 ft 6 in) |  |  | W6x15 | 8 | 120.5944 | 0.054701 | TRUSS_X_282.708 | 282.7083 | 117.4101 | 64.5 | 282.7083 | 117.4101 | 56.5
Model Rev. 43 | 2155 | New | Truss components | High Roof (+64 ft 6 in) |  |  | W6x15 | 8 | 120.5944 | 0.054701 | TRUSS_X_282.708 | 282.7083 | 127.1068 | 64.5 | 282.7083 | 127.1068 | 56.5
Model Rev. 43 | 2156 | New | Truss components | High Roof (+64 ft 6 in) |  |  | W6x15 | 8 | 120.5944 | 0.054701 | TRUSS_X_282.708 | 282.7083 | 136.8034 | 64.5 | 282.7083 | 136.8034 | 56.5
Model Rev. 43 | 2158 | New | Truss components | High Roof (+64 ft 6 in) |  |  | W6x15 | 12.5708 | 189.4959 | 0.085954 | TRUSS_X_282.708 | 282.7083 | 30.1404 | 64.5 | 282.7083 | 39.8371 | 56.5
Model Rev. 43 | 2159 | New | Truss components | High Roof (+64 ft 6 in) |  |  | W6x15 | 12.5708 | 189.4959 | 0.085954 | TRUSS_X_282.708 | 282.7083 | 39.8371 | 64.5 | 282.7083 | 49.5337 | 56.5
Model Rev. 43 | 2160 | New | Truss components | High Roof (+64 ft 6 in) |  |  | W6x15 | 12.5708 | 189.4959 | 0.085954 | TRUSS_X_282.708 | 282.7083 | 49.5337 | 64.5 | 282.7083 | 59.2303 | 56.5
Model Rev. 43 | 2161 | New | Truss components | High Roof (+64 ft 6 in) |  |  | W6x15 | 12.5708 | 189.4959 | 0.085954 | TRUSS_X_282.708 | 282.7083 | 59.2303 | 64.5 | 282.7083 | 68.927 | 56.5
Model Rev. 43 | 2162 | New | Truss components | High Roof (+64 ft 6 in) |  |  | W6x15 | 12.5398 | 189.0281 | 0.085742 | TRUSS_X_282.708 | 282.7083 | 68.927 | 64.5 | 282.7083 | 78.5833 | 56.5
Model Rev. 43 | 2163 | New | Truss components | High Roof (+64 ft 6 in) |  |  | W6x15 | 12.6019 | 189.9645 | 0.086166 | TRUSS_X_282.708 | 282.7083 | 78.5833 | 64.5 | 282.7083 | 88.3202 | 56.5
Model Rev. 43 | 2164 | New | Truss components | High Roof (+64 ft 6 in) |  |  | W6x15 | 12.5708 | 189.4959 | 0.085954 | TRUSS_X_282.708 | 282.7083 | 98.0169 | 64.5 | 282.7083 | 88.3202 | 56.5
Model Rev. 43 | 2165 | New | Truss components | High Roof (+64 ft 6 in) |  |  | W6x15 | 12.5708 | 189.4959 | 0.085954 | TRUSS_X_282.708 | 282.7083 | 107.7135 | 64.5 | 282.7083 | 98.0169 | 56.5
Model Rev. 43 | 2166 | New | Truss components | High Roof (+64 ft 6 in) |  |  | W6x15 | 12.5708 | 189.4959 | 0.085954 | TRUSS_X_282.708 | 282.7083 | 117.4101 | 64.5 | 282.7083 | 107.7135 | 56.5
Model Rev. 43 | 2167 | New | Truss components | High Roof (+64 ft 6 in) |  |  | W6x15 | 12.5708 | 189.4959 | 0.085954 | TRUSS_X_282.708 | 282.7083 | 127.1068 | 64.5 | 282.7083 | 117.4101 | 56.5
Model Rev. 43 | 2168 | New | Truss components | High Roof (+64 ft 6 in) |  |  | W6x15 | 12.5708 | 189.4959 | 0.085954 | TRUSS_X_282.708 | 282.7083 | 136.8034 | 64.5 | 282.7083 | 127.1068 | 56.5
Model Rev. 43 | 2169 | New | Truss components | High Roof (+64 ft 6 in) |  |  | W6x15 | 12.5708 | 189.4959 | 0.085954 | TRUSS_X_282.708 | 282.7083 | 146.5 | 64.5 | 282.7083 | 136.8034 | 56.5
Model Rev. 43 | 2170 | New | Truss components | High Roof (+64 ft 6 in) |  |  | W12x50 | 9.6966 | 481.7342 | 0.21851 | TRUSS_X_307.229 | 307.2292 | 30.1404 | 64.5 | 307.2292 | 39.8371 | 64.5
Model Rev. 43 | 2171 | New | Truss components | High Roof (+64 ft 6 in) |  |  | W12x50 | 9.6966 | 481.7342 | 0.21851 | TRUSS_X_307.229 | 307.2292 | 39.8371 | 64.5 | 307.2292 | 49.5337 | 64.5
Model Rev. 43 | 2172 | New | Truss components | High Roof (+64 ft 6 in) |  |  | W12x50 | 9.6966 | 481.7342 | 0.21851 | TRUSS_X_307.229 | 307.2292 | 49.5337 | 64.5 | 307.2292 | 59.2303 | 64.5
Model Rev. 43 | 2173 | New | Truss components | High Roof (+64 ft 6 in) |  |  | W12x50 | 9.6966 | 481.7342 | 0.21851 | TRUSS_X_307.229 | 307.2292 | 59.2303 | 64.5 | 307.2292 | 68.927 | 64.5
Model Rev. 43 | 2174 | New | Truss components | High Roof (+64 ft 6 in) |  |  | W12x50 | 9.6564 | 479.7338 | 0.2176 | TRUSS_X_307.229 | 307.2292 | 68.927 | 64.5 | 307.2292 | 78.5833 | 64.5
Model Rev. 43 | 2175 | New | Truss components | High Roof (+64 ft 6 in) |  |  | W12x50 | 9.7369 | 483.7346 | 0.21942 | TRUSS_X_307.229 | 307.2292 | 78.5833 | 64.5 | 307.2292 | 88.3202 | 64.5
Model Rev. 43 | 2176 | New | Truss components | High Roof (+64 ft 6 in) |  |  | W12x50 | 9.6966 | 481.7342 | 0.21851 | TRUSS_X_307.229 | 307.2292 | 88.3202 | 64.5 | 307.2292 | 98.0169 | 64.5
Model Rev. 43 | 2177 | New | Truss components | High Roof (+64 ft 6 in) |  |  | W12x50 | 9.6966 | 481.7342 | 0.21851 | TRUSS_X_307.229 | 307.2292 | 98.0169 | 64.5 | 307.2292 | 107.7135 | 64.5
Model Rev. 43 | 2178 | New | Truss components | High Roof (+64 ft 6 in) |  |  | W12x50 | 9.6966 | 481.7342 | 0.21851 | TRUSS_X_307.229 | 307.2292 | 107.7135 | 64.5 | 307.2292 | 117.4101 | 64.5
Model Rev. 43 | 2179 | New | Truss components | High Roof (+64 ft 6 in) |  |  | W12x50 | 9.6966 | 481.7342 | 0.21851 | TRUSS_X_307.229 | 307.2292 | 117.4101 | 64.5 | 307.2292 | 127.1068 | 64.5
Model Rev. 43 | 2180 | New | Truss components | High Roof (+64 ft 6 in) |  |  | W12x50 | 9.6966 | 481.7342 | 0.21851 | TRUSS_X_307.229 | 307.2292 | 127.1068 | 64.5 | 307.2292 | 136.8034 | 64.5
Model Rev. 43 | 2181 | New | Truss components | High Roof (+64 ft 6 in) |  |  | W12x50 | 9.6966 | 481.7342 | 0.21851 | TRUSS_X_307.229 | 307.2292 | 136.8034 | 64.5 | 307.2292 | 146.5 | 64.5
Model Rev. 43 | 2182 | New | Truss components | High Roof (+64 ft 6 in) |  |  | W12x50 | 9.6966 | 481.7342 | 0.21851 | TRUSS_X_307.229 | 307.2292 | 30.1404 | 56.5 | 307.2292 | 39.8371 | 56.5
Model Rev. 43 | 2183 | New | Truss components | High Roof (+64 ft 6 in) |  |  | W12x50 | 9.6966 | 481.7342 | 0.21851 | TRUSS_X_307.229 | 307.2292 | 39.8371 | 56.5 | 307.2292 | 49.5337 | 56.5
Model Rev. 43 | 2184 | New | Truss components | High Roof (+64 ft 6 in) |  |  | W12x50 | 9.6966 | 481.7342 | 0.21851 | TRUSS_X_307.229 | 307.2292 | 49.5337 | 56.5 | 307.2292 | 59.2303 | 56.5
Model Rev. 43 | 2185 | New | Truss components | High Roof (+64 ft 6 in) |  |  | W12x50 | 9.6966 | 481.7342 | 0.21851 | TRUSS_X_307.229 | 307.2292 | 59.2303 | 56.5 | 307.2292 | 68.927 | 56.5
Model Rev. 43 | 2186 | New | Truss components | High Roof (+64 ft 6 in) |  |  | W12x50 | 9.6564 | 479.7338 | 0.2176 | TRUSS_X_307.229 | 307.2292 | 68.927 | 56.5 | 307.2292 | 78.5833 | 56.5
Model Rev. 43 | 2187 | New | Truss components | High Roof (+64 ft 6 in) |  |  | W12x50 | 9.7369 | 483.7346 | 0.21942 | TRUSS_X_307.229 | 307.2292 | 78.5833 | 56.5 | 307.2292 | 88.3202 | 56.5
Model Rev. 43 | 2188 | New | Truss components | High Roof (+64 ft 6 in) |  |  | W12x50 | 9.6966 | 481.7342 | 0.21851 | TRUSS_X_307.229 | 307.2292 | 88.3202 | 56.5 | 307.2292 | 98.0169 | 56.5
Model Rev. 43 | 2189 | New | Truss components | High Roof (+64 ft 6 in) |  |  | W12x50 | 9.6966 | 481.7342 | 0.21851 | TRUSS_X_307.229 | 307.2292 | 98.0169 | 56.5 | 307.2292 | 107.7135 | 56.5
Model Rev. 43 | 2190 | New | Truss components | High Roof (+64 ft 6 in) |  |  | W12x50 | 9.6966 | 481.7342 | 0.21851 | TRUSS_X_307.229 | 307.2292 | 107.7135 | 56.5 | 307.2292 | 117.4101 | 56.5
Model Rev. 43 | 2191 | New | Truss components | High Roof (+64 ft 6 in) |  |  | W12x50 | 9.6966 | 481.7342 | 0.21851 | TRUSS_X_307.229 | 307.2292 | 117.4101 | 56.5 | 307.2292 | 127.1068 | 56.5
Model Rev. 43 | 2192 | New | Truss components | High Roof (+64 ft 6 in) |  |  | W12x50 | 9.6966 | 481.7342 | 0.21851 | TRUSS_X_307.229 | 307.2292 | 127.1068 | 56.5 | 307.2292 | 136.8034 | 56.5
Model Rev. 43 | 2193 | New | Truss components | High Roof (+64 ft 6 in) |  |  | W12x50 | 9.6966 | 481.7342 | 0.21851 | TRUSS_X_307.229 | 307.2292 | 136.8034 | 56.5 | 307.2292 | 146.5 | 56.5
Model Rev. 43 | 2195 | New | Truss components | High Roof (+64 ft 6 in) |  |  | W6x15 | 8 | 120.5944 | 0.054701 | TRUSS_X_307.229 | 307.2292 | 39.8371 | 64.5 | 307.2292 | 39.8371 | 56.5
Model Rev. 43 | 2196 | New | Truss components | High Roof (+64 ft 6 in) |  |  | W6x15 | 8 | 120.5944 | 0.054701 | TRUSS_X_307.229 | 307.2292 | 49.5337 | 64.5 | 307.2292 | 49.5337 | 56.5
Model Rev. 43 | 2197 | New | Truss components | High Roof (+64 ft 6 in) |  |  | W6x15 | 8 | 120.5944 | 0.054701 | TRUSS_X_307.229 | 307.2292 | 59.2303 | 64.5 | 307.2292 | 59.2303 | 56.5
Model Rev. 43 | 2198 | New | Truss components | High Roof (+64 ft 6 in) |  |  | W6x15 | 8 | 120.5944 | 0.054701 | TRUSS_X_307.229 | 307.2292 | 68.927 | 64.5 | 307.2292 | 68.927 | 56.5
Model Rev. 43 | 2199 | New | Truss components | High Roof (+64 ft 6 in) |  |  | W6x15 | 8 | 120.5944 | 0.054701 | TRUSS_X_307.229 | 307.2292 | 78.5833 | 64.5 | 307.2292 | 78.5833 | 56.5
Model Rev. 43 | 2200 | New | Truss components | High Roof (+64 ft 6 in) |  |  | W6x15 | 8 | 120.5944 | 0.054701 | TRUSS_X_307.229 | 307.2292 | 88.3202 | 64.5 | 307.2292 | 88.3202 | 56.5
Model Rev. 43 | 2201 | New | Truss components | High Roof (+64 ft 6 in) |  |  | W6x15 | 8 | 120.5944 | 0.054701 | TRUSS_X_307.229 | 307.2292 | 98.0169 | 64.5 | 307.2292 | 98.0169 | 56.5
Model Rev. 43 | 2202 | New | Truss components | High Roof (+64 ft 6 in) |  |  | W6x15 | 8 | 120.5944 | 0.054701 | TRUSS_X_307.229 | 307.2292 | 107.7135 | 64.5 | 307.2292 | 107.7135 | 56.5
Model Rev. 43 | 2203 | New | Truss components | High Roof (+64 ft 6 in) |  |  | W6x15 | 8 | 120.5944 | 0.054701 | TRUSS_X_307.229 | 307.2292 | 117.4101 | 64.5 | 307.2292 | 117.4101 | 56.5
Model Rev. 43 | 2204 | New | Truss components | High Roof (+64 ft 6 in) |  |  | W6x15 | 8 | 120.5944 | 0.054701 | TRUSS_X_307.229 | 307.2292 | 127.1068 | 64.5 | 307.2292 | 127.1068 | 56.5
Model Rev. 43 | 2205 | New | Truss components | High Roof (+64 ft 6 in) |  |  | W6x15 | 8 | 120.5944 | 0.054701 | TRUSS_X_307.229 | 307.2292 | 136.8034 | 64.5 | 307.2292 | 136.8034 | 56.5
Model Rev. 43 | 2207 | New | Truss components | High Roof (+64 ft 6 in) |  |  | W6x15 | 12.5708 | 189.4959 | 0.085954 | TRUSS_X_307.229 | 307.2292 | 30.1404 | 64.5 | 307.2292 | 39.8371 | 56.5
Model Rev. 43 | 2208 | New | Truss components | High Roof (+64 ft 6 in) |  |  | W6x15 | 12.5708 | 189.4959 | 0.085954 | TRUSS_X_307.229 | 307.2292 | 39.8371 | 64.5 | 307.2292 | 49.5337 | 56.5
Model Rev. 43 | 2209 | New | Truss components | High Roof (+64 ft 6 in) |  |  | W6x15 | 12.5708 | 189.4959 | 0.085954 | TRUSS_X_307.229 | 307.2292 | 49.5337 | 64.5 | 307.2292 | 59.2303 | 56.5
Model Rev. 43 | 2210 | New | Truss components | High Roof (+64 ft 6 in) |  |  | W6x15 | 12.5708 | 189.4959 | 0.085954 | TRUSS_X_307.229 | 307.2292 | 59.2303 | 64.5 | 307.2292 | 68.927 | 56.5
Model Rev. 43 | 2211 | New | Truss components | High Roof (+64 ft 6 in) |  |  | W6x15 | 12.5398 | 189.0281 | 0.085742 | TRUSS_X_307.229 | 307.2292 | 68.927 | 64.5 | 307.2292 | 78.5833 | 56.5
Model Rev. 43 | 2212 | New | Truss components | High Roof (+64 ft 6 in) |  |  | W6x15 | 12.6019 | 189.9645 | 0.086166 | TRUSS_X_307.229 | 307.2292 | 78.5833 | 64.5 | 307.2292 | 88.3202 | 56.5
Model Rev. 43 | 2213 | New | Truss components | High Roof (+64 ft 6 in) |  |  | W6x15 | 12.5708 | 189.4959 | 0.085954 | TRUSS_X_307.229 | 307.2292 | 98.0169 | 64.5 | 307.2292 | 88.3202 | 56.5
Model Rev. 43 | 2214 | New | Truss components | High Roof (+64 ft 6 in) |  |  | W6x15 | 12.5708 | 189.4959 | 0.085954 | TRUSS_X_307.229 | 307.2292 | 107.7135 | 64.5 | 307.2292 | 98.0169 | 56.5
Model Rev. 43 | 2215 | New | Truss components | High Roof (+64 ft 6 in) |  |  | W6x15 | 12.5708 | 189.4959 | 0.085954 | TRUSS_X_307.229 | 307.2292 | 117.4101 | 64.5 | 307.2292 | 107.7135 | 56.5
Model Rev. 43 | 2216 | New | Truss components | High Roof (+64 ft 6 in) |  |  | W6x15 | 12.5708 | 189.4959 | 0.085954 | TRUSS_X_307.229 | 307.2292 | 127.1068 | 64.5 | 307.2292 | 117.4101 | 56.5
Model Rev. 43 | 2217 | New | Truss components | High Roof (+64 ft 6 in) |  |  | W6x15 | 12.5708 | 189.4959 | 0.085954 | TRUSS_X_307.229 | 307.2292 | 136.8034 | 64.5 | 307.2292 | 127.1068 | 56.5
Model Rev. 43 | 2218 | New | Truss components | High Roof (+64 ft 6 in) |  |  | W6x15 | 12.5708 | 189.4959 | 0.085954 | TRUSS_X_307.229 | 307.2292 | 146.5 | 64.5 | 307.2292 | 136.8034 | 56.5
Model Rev. 43 | 2219 | New | Truss components | High Roof (+64 ft 6 in) |  |  | W12x50 | 9.6966 | 481.7342 | 0.21851 | TRUSS_X_330.208 | 330.2083 | 30.1404 | 64.5 | 330.2083 | 39.8371 | 64.5
Model Rev. 43 | 2220 | New | Truss components | High Roof (+64 ft 6 in) |  |  | W12x50 | 9.6966 | 481.7342 | 0.21851 | TRUSS_X_330.208 | 330.2083 | 39.8371 | 64.5 | 330.2083 | 49.5337 | 64.5
Model Rev. 43 | 2221 | New | Truss components | High Roof (+64 ft 6 in) |  |  | W12x50 | 9.6966 | 481.7342 | 0.21851 | TRUSS_X_330.208 | 330.2083 | 49.5337 | 64.5 | 330.2083 | 59.2303 | 64.5
Model Rev. 43 | 2222 | New | Truss components | High Roof (+64 ft 6 in) |  |  | W12x50 | 9.6966 | 481.7342 | 0.21851 | TRUSS_X_330.208 | 330.2083 | 59.2303 | 64.5 | 330.2083 | 68.927 | 64.5
Model Rev. 43 | 2223 | New | Truss components | High Roof (+64 ft 6 in) |  |  | W12x50 | 9.6564 | 479.7338 | 0.2176 | TRUSS_X_330.208 | 330.2083 | 68.927 | 64.5 | 330.2083 | 78.5833 | 64.5
Model Rev. 43 | 2224 | New | Truss components | High Roof (+64 ft 6 in) |  |  | W12x50 | 9.7369 | 483.7346 | 0.21942 | TRUSS_X_330.208 | 330.2083 | 78.5833 | 64.5 | 330.2083 | 88.3202 | 64.5
Model Rev. 43 | 2225 | New | Truss components | High Roof (+64 ft 6 in) |  |  | W12x50 | 9.6966 | 481.7342 | 0.21851 | TRUSS_X_330.208 | 330.2083 | 88.3202 | 64.5 | 330.2083 | 98.0169 | 64.5
Model Rev. 43 | 2226 | New | Truss components | High Roof (+64 ft 6 in) |  |  | W12x50 | 9.6966 | 481.7342 | 0.21851 | TRUSS_X_330.208 | 330.2083 | 98.0169 | 64.5 | 330.2083 | 107.7135 | 64.5
Model Rev. 43 | 2227 | New | Truss components | High Roof (+64 ft 6 in) |  |  | W12x50 | 9.6966 | 481.7342 | 0.21851 | TRUSS_X_330.208 | 330.2083 | 107.7135 | 64.5 | 330.2083 | 117.4101 | 64.5
Model Rev. 43 | 2228 | New | Truss components | High Roof (+64 ft 6 in) |  |  | W12x50 | 9.6966 | 481.7342 | 0.21851 | TRUSS_X_330.208 | 330.2083 | 117.4101 | 64.5 | 330.2083 | 127.1068 | 64.5
Model Rev. 43 | 2229 | New | Truss components | High Roof (+64 ft 6 in) |  |  | W12x50 | 9.6966 | 481.7342 | 0.21851 | TRUSS_X_330.208 | 330.2083 | 127.1068 | 64.5 | 330.2083 | 136.8034 | 64.5
Model Rev. 43 | 2230 | New | Truss components | High Roof (+64 ft 6 in) |  |  | W12x50 | 9.6966 | 481.7342 | 0.21851 | TRUSS_X_330.208 | 330.2083 | 136.8034 | 64.5 | 330.2083 | 146.5 | 64.5
Model Rev. 43 | 2231 | New | Truss components | High Roof (+64 ft 6 in) |  |  | W12x50 | 9.6966 | 481.7342 | 0.21851 | TRUSS_X_330.208 | 330.2083 | 30.1404 | 56.5 | 330.2083 | 39.8371 | 56.5
Model Rev. 43 | 2232 | New | Truss components | High Roof (+64 ft 6 in) |  |  | W12x50 | 9.6966 | 481.7342 | 0.21851 | TRUSS_X_330.208 | 330.2083 | 39.8371 | 56.5 | 330.2083 | 49.5337 | 56.5
Model Rev. 43 | 2233 | New | Truss components | High Roof (+64 ft 6 in) |  |  | W12x50 | 9.6966 | 481.7342 | 0.21851 | TRUSS_X_330.208 | 330.2083 | 49.5337 | 56.5 | 330.2083 | 59.2303 | 56.5
Model Rev. 43 | 2234 | New | Truss components | High Roof (+64 ft 6 in) |  |  | W12x50 | 9.6966 | 481.7342 | 0.21851 | TRUSS_X_330.208 | 330.2083 | 59.2303 | 56.5 | 330.2083 | 68.927 | 56.5
Model Rev. 43 | 2235 | New | Truss components | High Roof (+64 ft 6 in) |  |  | W12x50 | 9.6564 | 479.7338 | 0.2176 | TRUSS_X_330.208 | 330.2083 | 68.927 | 56.5 | 330.2083 | 78.5833 | 56.5
Model Rev. 43 | 2236 | New | Truss components | High Roof (+64 ft 6 in) |  |  | W12x50 | 9.7369 | 483.7346 | 0.21942 | TRUSS_X_330.208 | 330.2083 | 78.5833 | 56.5 | 330.2083 | 88.3202 | 56.5
Model Rev. 43 | 2237 | New | Truss components | High Roof (+64 ft 6 in) |  |  | W12x50 | 9.6966 | 481.7342 | 0.21851 | TRUSS_X_330.208 | 330.2083 | 88.3202 | 56.5 | 330.2083 | 98.0169 | 56.5
Model Rev. 43 | 2238 | New | Truss components | High Roof (+64 ft 6 in) |  |  | W12x50 | 9.6966 | 481.7342 | 0.21851 | TRUSS_X_330.208 | 330.2083 | 98.0169 | 56.5 | 330.2083 | 107.7135 | 56.5
Model Rev. 43 | 2239 | New | Truss components | High Roof (+64 ft 6 in) |  |  | W12x50 | 9.6966 | 481.7342 | 0.21851 | TRUSS_X_330.208 | 330.2083 | 107.7135 | 56.5 | 330.2083 | 117.4101 | 56.5
Model Rev. 43 | 2240 | New | Truss components | High Roof (+64 ft 6 in) |  |  | W12x50 | 9.6966 | 481.7342 | 0.21851 | TRUSS_X_330.208 | 330.2083 | 117.4101 | 56.5 | 330.2083 | 127.1068 | 56.5
Model Rev. 43 | 2241 | New | Truss components | High Roof (+64 ft 6 in) |  |  | W12x50 | 9.6966 | 481.7342 | 0.21851 | TRUSS_X_330.208 | 330.2083 | 127.1068 | 56.5 | 330.2083 | 136.8034 | 56.5
Model Rev. 43 | 2242 | New | Truss components | High Roof (+64 ft 6 in) |  |  | W12x50 | 9.6966 | 481.7342 | 0.21851 | TRUSS_X_330.208 | 330.2083 | 136.8034 | 56.5 | 330.2083 | 146.5 | 56.5
Model Rev. 43 | 2244 | New | Truss components | High Roof (+64 ft 6 in) |  |  | W6x15 | 8 | 120.5944 | 0.054701 | TRUSS_X_330.208 | 330.2083 | 39.8371 | 64.5 | 330.2083 | 39.8371 | 56.5
Model Rev. 43 | 2245 | New | Truss components | High Roof (+64 ft 6 in) |  |  | W6x15 | 8 | 120.5944 | 0.054701 | TRUSS_X_330.208 | 330.2083 | 49.5337 | 64.5 | 330.2083 | 49.5337 | 56.5
Model Rev. 43 | 2246 | New | Truss components | High Roof (+64 ft 6 in) |  |  | W6x15 | 8 | 120.5944 | 0.054701 | TRUSS_X_330.208 | 330.2083 | 59.2303 | 64.5 | 330.2083 | 59.2303 | 56.5
Model Rev. 43 | 2247 | New | Truss components | High Roof (+64 ft 6 in) |  |  | W6x15 | 8 | 120.5944 | 0.054701 | TRUSS_X_330.208 | 330.2083 | 68.927 | 64.5 | 330.2083 | 68.927 | 56.5
Model Rev. 43 | 2248 | New | Truss components | High Roof (+64 ft 6 in) |  |  | W6x15 | 8 | 120.5944 | 0.054701 | TRUSS_X_330.208 | 330.2083 | 78.5833 | 64.5 | 330.2083 | 78.5833 | 56.5
Model Rev. 43 | 2249 | New | Truss components | High Roof (+64 ft 6 in) |  |  | W6x15 | 8 | 120.5944 | 0.054701 | TRUSS_X_330.208 | 330.2083 | 88.3202 | 64.5 | 330.2083 | 88.3202 | 56.5
Model Rev. 43 | 2250 | New | Truss components | High Roof (+64 ft 6 in) |  |  | W6x15 | 8 | 120.5944 | 0.054701 | TRUSS_X_330.208 | 330.2083 | 98.0169 | 64.5 | 330.2083 | 98.0169 | 56.5
Model Rev. 43 | 2251 | New | Truss components | High Roof (+64 ft 6 in) |  |  | W6x15 | 8 | 120.5944 | 0.054701 | TRUSS_X_330.208 | 330.2083 | 107.7135 | 64.5 | 330.2083 | 107.7135 | 56.5
Model Rev. 43 | 2252 | New | Truss components | High Roof (+64 ft 6 in) |  |  | W6x15 | 8 | 120.5944 | 0.054701 | TRUSS_X_330.208 | 330.2083 | 117.4101 | 64.5 | 330.2083 | 117.4101 | 56.5
Model Rev. 43 | 2253 | New | Truss components | High Roof (+64 ft 6 in) |  |  | W6x15 | 8 | 120.5944 | 0.054701 | TRUSS_X_330.208 | 330.2083 | 127.1068 | 64.5 | 330.2083 | 127.1068 | 56.5
Model Rev. 43 | 2254 | New | Truss components | High Roof (+64 ft 6 in) |  |  | W6x15 | 8 | 120.5944 | 0.054701 | TRUSS_X_330.208 | 330.2083 | 136.8034 | 64.5 | 330.2083 | 136.8034 | 56.5
Model Rev. 43 | 2256 | New | Truss components | High Roof (+64 ft 6 in) |  |  | W6x15 | 12.5708 | 189.4959 | 0.085954 | TRUSS_X_330.208 | 330.2083 | 30.1404 | 64.5 | 330.2083 | 39.8371 | 56.5
Model Rev. 43 | 2257 | New | Truss components | High Roof (+64 ft 6 in) |  |  | W6x15 | 12.5708 | 189.4959 | 0.085954 | TRUSS_X_330.208 | 330.2083 | 39.8371 | 64.5 | 330.2083 | 49.5337 | 56.5
Model Rev. 43 | 2258 | New | Truss components | High Roof (+64 ft 6 in) |  |  | W6x15 | 12.5708 | 189.4959 | 0.085954 | TRUSS_X_330.208 | 330.2083 | 49.5337 | 64.5 | 330.2083 | 59.2303 | 56.5
Model Rev. 43 | 2259 | New | Truss components | High Roof (+64 ft 6 in) |  |  | W6x15 | 12.5708 | 189.4959 | 0.085954 | TRUSS_X_330.208 | 330.2083 | 59.2303 | 64.5 | 330.2083 | 68.927 | 56.5
Model Rev. 43 | 2260 | New | Truss components | High Roof (+64 ft 6 in) |  |  | W6x15 | 12.5398 | 189.0281 | 0.085742 | TRUSS_X_330.208 | 330.2083 | 68.927 | 64.5 | 330.2083 | 78.5833 | 56.5
Model Rev. 43 | 2261 | New | Truss components | High Roof (+64 ft 6 in) |  |  | W6x15 | 12.6019 | 189.9645 | 0.086166 | TRUSS_X_330.208 | 330.2083 | 78.5833 | 64.5 | 330.2083 | 88.3202 | 56.5
Model Rev. 43 | 2262 | New | Truss components | High Roof (+64 ft 6 in) |  |  | W6x15 | 12.5708 | 189.4959 | 0.085954 | TRUSS_X_330.208 | 330.2083 | 98.0169 | 64.5 | 330.2083 | 88.3202 | 56.5
Model Rev. 43 | 2263 | New | Truss components | High Roof (+64 ft 6 in) |  |  | W6x15 | 12.5708 | 189.4959 | 0.085954 | TRUSS_X_330.208 | 330.2083 | 107.7135 | 64.5 | 330.2083 | 98.0169 | 56.5
Model Rev. 43 | 2264 | New | Truss components | High Roof (+64 ft 6 in) |  |  | W6x15 | 12.5708 | 189.4959 | 0.085954 | TRUSS_X_330.208 | 330.2083 | 117.4101 | 64.5 | 330.2083 | 107.7135 | 56.5
Model Rev. 43 | 2265 | New | Truss components | High Roof (+64 ft 6 in) |  |  | W6x15 | 12.5708 | 189.4959 | 0.085954 | TRUSS_X_330.208 | 330.2083 | 127.1068 | 64.5 | 330.2083 | 117.4101 | 56.5
Model Rev. 43 | 2266 | New | Truss components | High Roof (+64 ft 6 in) |  |  | W6x15 | 12.5708 | 189.4959 | 0.085954 | TRUSS_X_330.208 | 330.2083 | 136.8034 | 64.5 | 330.2083 | 127.1068 | 56.5
Model Rev. 43 | 2267 | New | Truss components | High Roof (+64 ft 6 in) |  |  | W6x15 | 12.5708 | 189.4959 | 0.085954 | TRUSS_X_330.208 | 330.2083 | 146.5 | 64.5 | 330.2083 | 136.8034 | 56.5
Model Rev. 43 | 2268 | New | Truss components | High Roof (+64 ft 6 in) |  |  | W12x50 | 9.6966 | 481.7342 | 0.21851 | TRUSS_X_352.458 | 352.4583 | 30.1404 | 64.5 | 352.4583 | 39.8371 | 64.5
Model Rev. 43 | 2269 | New | Truss components | High Roof (+64 ft 6 in) |  |  | W12x50 | 9.6966 | 481.7342 | 0.21851 | TRUSS_X_352.458 | 352.4583 | 39.8371 | 64.5 | 352.4583 | 49.5337 | 64.5
Model Rev. 43 | 2270 | New | Truss components | High Roof (+64 ft 6 in) |  |  | W12x50 | 9.6966 | 481.7342 | 0.21851 | TRUSS_X_352.458 | 352.4583 | 49.5337 | 64.5 | 352.4583 | 59.2303 | 64.5
Model Rev. 43 | 2271 | New | Truss components | High Roof (+64 ft 6 in) |  |  | W12x50 | 9.6966 | 481.7342 | 0.21851 | TRUSS_X_352.458 | 352.4583 | 59.2303 | 64.5 | 352.4583 | 68.927 | 64.5
Model Rev. 43 | 2272 | New | Truss components | High Roof (+64 ft 6 in) |  |  | W12x50 | 9.6564 | 479.7338 | 0.2176 | TRUSS_X_352.458 | 352.4583 | 68.927 | 64.5 | 352.4583 | 78.5833 | 64.5
Model Rev. 43 | 2273 | New | Truss components | High Roof (+64 ft 6 in) |  |  | W12x50 | 9.7369 | 483.7346 | 0.21942 | TRUSS_X_352.458 | 352.4583 | 78.5833 | 64.5 | 352.4583 | 88.3202 | 64.5
Model Rev. 43 | 2274 | New | Truss components | High Roof (+64 ft 6 in) |  |  | W12x50 | 9.6966 | 481.7342 | 0.21851 | TRUSS_X_352.458 | 352.4583 | 88.3202 | 64.5 | 352.4583 | 98.0169 | 64.5
Model Rev. 43 | 2275 | New | Truss components | High Roof (+64 ft 6 in) |  |  | W12x50 | 9.6966 | 481.7342 | 0.21851 | TRUSS_X_352.458 | 352.4583 | 98.0169 | 64.5 | 352.4583 | 107.7135 | 64.5
Model Rev. 43 | 2276 | New | Truss components | High Roof (+64 ft 6 in) |  |  | W12x50 | 9.6966 | 481.7342 | 0.21851 | TRUSS_X_352.458 | 352.4583 | 107.7135 | 64.5 | 352.4583 | 117.4101 | 64.5
Model Rev. 43 | 2277 | New | Truss components | High Roof (+64 ft 6 in) |  |  | W12x50 | 9.6966 | 481.7342 | 0.21851 | TRUSS_X_352.458 | 352.4583 | 117.4101 | 64.5 | 352.4583 | 127.1068 | 64.5
Model Rev. 43 | 2278 | New | Truss components | High Roof (+64 ft 6 in) |  |  | W12x50 | 9.6966 | 481.7342 | 0.21851 | TRUSS_X_352.458 | 352.4583 | 127.1068 | 64.5 | 352.4583 | 136.8034 | 64.5
Model Rev. 43 | 2279 | New | Truss components | High Roof (+64 ft 6 in) |  |  | W12x50 | 9.6966 | 481.7342 | 0.21851 | TRUSS_X_352.458 | 352.4583 | 136.8034 | 64.5 | 352.4583 | 146.5 | 64.5
Model Rev. 43 | 2280 | New | Truss components | High Roof (+64 ft 6 in) |  |  | W12x50 | 9.6966 | 481.7342 | 0.21851 | TRUSS_X_352.458 | 352.4583 | 30.1404 | 56.5 | 352.4583 | 39.8371 | 56.5
Model Rev. 43 | 2281 | New | Truss components | High Roof (+64 ft 6 in) |  |  | W12x50 | 9.6966 | 481.7342 | 0.21851 | TRUSS_X_352.458 | 352.4583 | 39.8371 | 56.5 | 352.4583 | 49.5337 | 56.5
Model Rev. 43 | 2282 | New | Truss components | High Roof (+64 ft 6 in) |  |  | W12x50 | 9.6966 | 481.7342 | 0.21851 | TRUSS_X_352.458 | 352.4583 | 49.5337 | 56.5 | 352.4583 | 59.2303 | 56.5
Model Rev. 43 | 2283 | New | Truss components | High Roof (+64 ft 6 in) |  |  | W12x50 | 9.6966 | 481.7342 | 0.21851 | TRUSS_X_352.458 | 352.4583 | 59.2303 | 56.5 | 352.4583 | 68.927 | 56.5
Model Rev. 43 | 2284 | New | Truss components | High Roof (+64 ft 6 in) |  |  | W12x50 | 9.6564 | 479.7338 | 0.2176 | TRUSS_X_352.458 | 352.4583 | 68.927 | 56.5 | 352.4583 | 78.5833 | 56.5
Model Rev. 43 | 2285 | New | Truss components | High Roof (+64 ft 6 in) |  |  | W12x50 | 9.7369 | 483.7346 | 0.21942 | TRUSS_X_352.458 | 352.4583 | 78.5833 | 56.5 | 352.4583 | 88.3202 | 56.5
Model Rev. 43 | 2286 | New | Truss components | High Roof (+64 ft 6 in) |  |  | W12x50 | 9.6966 | 481.7342 | 0.21851 | TRUSS_X_352.458 | 352.4583 | 88.3202 | 56.5 | 352.4583 | 98.0169 | 56.5
Model Rev. 43 | 2287 | New | Truss components | High Roof (+64 ft 6 in) |  |  | W12x50 | 9.6966 | 481.7342 | 0.21851 | TRUSS_X_352.458 | 352.4583 | 98.0169 | 56.5 | 352.4583 | 107.7135 | 56.5
Model Rev. 43 | 2288 | New | Truss components | High Roof (+64 ft 6 in) |  |  | W12x50 | 9.6966 | 481.7342 | 0.21851 | TRUSS_X_352.458 | 352.4583 | 107.7135 | 56.5 | 352.4583 | 117.4101 | 56.5
Model Rev. 43 | 2289 | New | Truss components | High Roof (+64 ft 6 in) |  |  | W12x50 | 9.6966 | 481.7342 | 0.21851 | TRUSS_X_352.458 | 352.4583 | 117.4101 | 56.5 | 352.4583 | 127.1068 | 56.5
Model Rev. 43 | 2290 | New | Truss components | High Roof (+64 ft 6 in) |  |  | W12x50 | 9.6966 | 481.7342 | 0.21851 | TRUSS_X_352.458 | 352.4583 | 127.1068 | 56.5 | 352.4583 | 136.8034 | 56.5
Model Rev. 43 | 2291 | New | Truss components | High Roof (+64 ft 6 in) |  |  | W12x50 | 9.6966 | 481.7342 | 0.21851 | TRUSS_X_352.458 | 352.4583 | 136.8034 | 56.5 | 352.4583 | 146.5 | 56.5
Model Rev. 43 | 2293 | New | Truss components | High Roof (+64 ft 6 in) |  |  | W6x15 | 8 | 120.5944 | 0.054701 | TRUSS_X_352.458 | 352.4583 | 39.8371 | 64.5 | 352.4583 | 39.8371 | 56.5
Model Rev. 43 | 2294 | New | Truss components | High Roof (+64 ft 6 in) |  |  | W6x15 | 8 | 120.5944 | 0.054701 | TRUSS_X_352.458 | 352.4583 | 49.5337 | 64.5 | 352.4583 | 49.5337 | 56.5
Model Rev. 43 | 2295 | New | Truss components | High Roof (+64 ft 6 in) |  |  | W6x15 | 8 | 120.5944 | 0.054701 | TRUSS_X_352.458 | 352.4583 | 59.2303 | 64.5 | 352.4583 | 59.2303 | 56.5
Model Rev. 43 | 2296 | New | Truss components | High Roof (+64 ft 6 in) |  |  | W6x15 | 8 | 120.5944 | 0.054701 | TRUSS_X_352.458 | 352.4583 | 68.927 | 64.5 | 352.4583 | 68.927 | 56.5
Model Rev. 43 | 2297 | New | Truss components | High Roof (+64 ft 6 in) |  |  | W6x15 | 8 | 120.5944 | 0.054701 | TRUSS_X_352.458 | 352.4583 | 78.5833 | 64.5 | 352.4583 | 78.5833 | 56.5
Model Rev. 43 | 2298 | New | Truss components | High Roof (+64 ft 6 in) |  |  | W6x15 | 8 | 120.5944 | 0.054701 | TRUSS_X_352.458 | 352.4583 | 88.3202 | 64.5 | 352.4583 | 88.3202 | 56.5
Model Rev. 43 | 2299 | New | Truss components | High Roof (+64 ft 6 in) |  |  | W6x15 | 8 | 120.5944 | 0.054701 | TRUSS_X_352.458 | 352.4583 | 98.0169 | 64.5 | 352.4583 | 98.0169 | 56.5
Model Rev. 43 | 2300 | New | Truss components | High Roof (+64 ft 6 in) |  |  | W6x15 | 8 | 120.5944 | 0.054701 | TRUSS_X_352.458 | 352.4583 | 107.7135 | 64.5 | 352.4583 | 107.7135 | 56.5
Model Rev. 43 | 2301 | New | Truss components | High Roof (+64 ft 6 in) |  |  | W6x15 | 8 | 120.5944 | 0.054701 | TRUSS_X_352.458 | 352.4583 | 117.4101 | 64.5 | 352.4583 | 117.4101 | 56.5
Model Rev. 43 | 2302 | New | Truss components | High Roof (+64 ft 6 in) |  |  | W6x15 | 8 | 120.5944 | 0.054701 | TRUSS_X_352.458 | 352.4583 | 127.1068 | 64.5 | 352.4583 | 127.1068 | 56.5
Model Rev. 43 | 2303 | New | Truss components | High Roof (+64 ft 6 in) |  |  | W6x15 | 8 | 120.5944 | 0.054701 | TRUSS_X_352.458 | 352.4583 | 136.8034 | 64.5 | 352.4583 | 136.8034 | 56.5
Model Rev. 43 | 2305 | New | Truss components | High Roof (+64 ft 6 in) |  |  | W6x15 | 12.5708 | 189.4959 | 0.085954 | TRUSS_X_352.458 | 352.4583 | 30.1404 | 64.5 | 352.4583 | 39.8371 | 56.5
Model Rev. 43 | 2306 | New | Truss components | High Roof (+64 ft 6 in) |  |  | W6x15 | 12.5708 | 189.4959 | 0.085954 | TRUSS_X_352.458 | 352.4583 | 39.8371 | 64.5 | 352.4583 | 49.5337 | 56.5
Model Rev. 43 | 2307 | New | Truss components | High Roof (+64 ft 6 in) |  |  | W6x15 | 12.5708 | 189.4959 | 0.085954 | TRUSS_X_352.458 | 352.4583 | 49.5337 | 64.5 | 352.4583 | 59.2303 | 56.5
Model Rev. 43 | 2308 | New | Truss components | High Roof (+64 ft 6 in) |  |  | W6x15 | 12.5708 | 189.4959 | 0.085954 | TRUSS_X_352.458 | 352.4583 | 59.2303 | 64.5 | 352.4583 | 68.927 | 56.5
Model Rev. 43 | 2309 | New | Truss components | High Roof (+64 ft 6 in) |  |  | W6x15 | 12.5398 | 189.0281 | 0.085742 | TRUSS_X_352.458 | 352.4583 | 68.927 | 64.5 | 352.4583 | 78.5833 | 56.5
Model Rev. 43 | 2310 | New | Truss components | High Roof (+64 ft 6 in) |  |  | W6x15 | 12.6019 | 189.9645 | 0.086166 | TRUSS_X_352.458 | 352.4583 | 78.5833 | 64.5 | 352.4583 | 88.3202 | 56.5
Model Rev. 43 | 2311 | New | Truss components | High Roof (+64 ft 6 in) |  |  | W6x15 | 12.5708 | 189.4959 | 0.085954 | TRUSS_X_352.458 | 352.4583 | 98.0169 | 64.5 | 352.4583 | 88.3202 | 56.5
Model Rev. 43 | 2312 | New | Truss components | High Roof (+64 ft 6 in) |  |  | W6x15 | 12.5708 | 189.4959 | 0.085954 | TRUSS_X_352.458 | 352.4583 | 107.7135 | 64.5 | 352.4583 | 98.0169 | 56.5
Model Rev. 43 | 2313 | New | Truss components | High Roof (+64 ft 6 in) |  |  | W6x15 | 12.5708 | 189.4959 | 0.085954 | TRUSS_X_352.458 | 352.4583 | 117.4101 | 64.5 | 352.4583 | 107.7135 | 56.5
Model Rev. 43 | 2314 | New | Truss components | High Roof (+64 ft 6 in) |  |  | W6x15 | 12.5708 | 189.4959 | 0.085954 | TRUSS_X_352.458 | 352.4583 | 127.1068 | 64.5 | 352.4583 | 117.4101 | 56.5
Model Rev. 43 | 2315 | New | Truss components | High Roof (+64 ft 6 in) |  |  | W6x15 | 12.5708 | 189.4959 | 0.085954 | TRUSS_X_352.458 | 352.4583 | 136.8034 | 64.5 | 352.4583 | 127.1068 | 56.5
Model Rev. 43 | 2316 | New | Truss components | High Roof (+64 ft 6 in) |  |  | W6x15 | 12.5708 | 189.4959 | 0.085954 | TRUSS_X_352.458 | 352.4583 | 146.5 | 64.5 | 352.4583 | 136.8034 | 56.5
Model Rev. 43 | 2317 | New | Braces | High Roof (+64 ft 6 in) |  |  | W16x40 | 21.75 | 873.3229 | 0.39613 | M2317 | 119.0417 | 30.1404 | 64.5 | 140.7917 | 30.1404 | 64.5
Model Rev. 43 | 2318 | New | Braces | High Roof (+64 ft 6 in) |  |  | W16x40 | 21.75 | 873.3229 | 0.39613 | M2318 | 119.0417 | 39.8371 | 64.5 | 140.7917 | 39.8371 | 64.5
Model Rev. 43 | 2319 | New | Braces | High Roof (+64 ft 6 in) |  |  | W16x40 | 21.75 | 873.3229 | 0.39613 | M2319 | 119.0417 | 49.5337 | 64.5 | 140.7917 | 49.5337 | 64.5
Model Rev. 43 | 2320 | New | Braces | High Roof (+64 ft 6 in) |  |  | W16x40 | 21.75 | 873.3229 | 0.39613 | M2320 | 119.0417 | 59.2303 | 64.5 | 140.7917 | 59.2303 | 64.5
Model Rev. 43 | 2321 | New | Braces | High Roof (+64 ft 6 in) |  |  | W16x40 | 21.75 | 873.3229 | 0.39613 | M2321 | 119.0417 | 68.927 | 64.5 | 140.7917 | 68.927 | 64.5
Model Rev. 43 | 2322 | New | Braces | High Roof (+64 ft 6 in) |  |  | W16x40 | 21.75 | 873.3229 | 0.39613 | M2322 | 119.0417 | 78.5833 | 64.5 | 140.7917 | 78.5833 | 64.5
Model Rev. 43 | 2323 | New | Braces | High Roof (+64 ft 6 in) |  |  | W16x40 | 21.75 | 873.3229 | 0.39613 | M2323 | 119.0417 | 88.3202 | 64.5 | 140.7917 | 88.3202 | 64.5
Model Rev. 43 | 2324 | New | Braces | High Roof (+64 ft 6 in) |  |  | W16x40 | 21.75 | 873.3229 | 0.39613 | M2324 | 119.0417 | 98.0169 | 64.5 | 140.7917 | 98.0169 | 64.5
Model Rev. 43 | 2325 | New | Braces | High Roof (+64 ft 6 in) |  |  | W16x40 | 21.75 | 873.3229 | 0.39613 | M2325 | 119.0417 | 107.7135 | 64.5 | 140.7917 | 107.7135 | 64.5
Model Rev. 43 | 2326 | New | Braces | High Roof (+64 ft 6 in) |  |  | W16x40 | 21.75 | 873.3229 | 0.39613 | M2326 | 119.0417 | 117.4101 | 64.5 | 140.7917 | 117.4101 | 64.5
Model Rev. 43 | 2327 | New | Braces | High Roof (+64 ft 6 in) |  |  | W16x40 | 21.75 | 873.3229 | 0.39613 | M2327 | 119.0417 | 127.1068 | 64.5 | 140.7917 | 127.1068 | 64.5
Model Rev. 43 | 2328 | New | Braces | High Roof (+64 ft 6 in) |  |  | W16x40 | 21.75 | 873.3229 | 0.39613 | M2328 | 119.0417 | 136.8034 | 64.5 | 140.7917 | 136.8034 | 64.5
Model Rev. 43 | 2329 | New | Braces | High Roof (+64 ft 6 in) |  |  | W16x40 | 21.75 | 873.3229 | 0.39613 | M2329 | 119.0417 | 146.5 | 64.5 | 140.7917 | 146.5 | 64.5
Model Rev. 43 | 2330 | New | Braces | High Roof (+64 ft 6 in) |  |  | HSS 6x6x0.25 | 23.8136 | 452.8722 | 0.20542 | M2330 | 119.0417 | 30.1404 | 64.5 | 140.7917 | 39.8371 | 64.5
Model Rev. 43 | 2331 | New | Braces | High Roof (+64 ft 6 in) |  |  | HSS 6x6x0.25 | 23.8136 | 452.8722 | 0.20542 | M2331 | 119.0417 | 39.8371 | 64.5 | 140.7917 | 49.5337 | 64.5
Model Rev. 43 | 2332 | New | Braces | High Roof (+64 ft 6 in) |  |  | HSS 6x6x0.25 | 23.8136 | 452.8722 | 0.20542 | M2332 | 119.0417 | 49.5337 | 64.5 | 140.7917 | 59.2303 | 64.5
Model Rev. 43 | 2333 | New | Braces | High Roof (+64 ft 6 in) |  |  | HSS 6x6x0.25 | 23.8136 | 452.8722 | 0.20542 | M2333 | 119.0417 | 59.2303 | 64.5 | 140.7917 | 68.927 | 64.5
Model Rev. 43 | 2334 | New | Braces | High Roof (+64 ft 6 in) |  |  | HSS 6x6x0.25 | 23.7972 | 452.5609 | 0.20528 | M2334 | 119.0417 | 68.927 | 64.5 | 140.7917 | 78.5833 | 64.5
Model Rev. 43 | 2335 | New | Braces | High Roof (+64 ft 6 in) |  |  | HSS 6x6x0.25 | 23.83 | 453.1845 | 0.20556 | M2335 | 119.0417 | 78.5833 | 64.5 | 140.7917 | 88.3202 | 64.5
Model Rev. 43 | 2336 | New | Braces | High Roof (+64 ft 6 in) |  |  | HSS 6x6x0.25 | 23.8136 | 452.8722 | 0.20542 | M2336 | 119.0417 | 88.3202 | 64.5 | 140.7917 | 98.0169 | 64.5
Model Rev. 43 | 2337 | New | Braces | High Roof (+64 ft 6 in) |  |  | HSS 6x6x0.25 | 23.8136 | 452.8722 | 0.20542 | M2337 | 119.0417 | 98.0169 | 64.5 | 140.7917 | 107.7135 | 64.5
Model Rev. 43 | 2338 | New | Braces | High Roof (+64 ft 6 in) |  |  | HSS 6x6x0.25 | 23.8136 | 452.8722 | 0.20542 | M2338 | 119.0417 | 107.7135 | 64.5 | 140.7917 | 117.4101 | 64.5
Model Rev. 43 | 2339 | New | Braces | High Roof (+64 ft 6 in) |  |  | HSS 6x6x0.25 | 23.8136 | 452.8722 | 0.20542 | M2339 | 119.0417 | 117.4101 | 64.5 | 140.7917 | 127.1068 | 64.5
Model Rev. 43 | 2340 | New | Braces | High Roof (+64 ft 6 in) |  |  | HSS 6x6x0.25 | 23.8136 | 452.8722 | 0.20542 | M2340 | 119.0417 | 127.1068 | 64.5 | 140.7917 | 136.8034 | 64.5
Model Rev. 43 | 2341 | New | Braces | High Roof (+64 ft 6 in) |  |  | HSS 6x6x0.25 | 23.8136 | 452.8722 | 0.20542 | M2341 | 119.0417 | 136.8034 | 64.5 | 140.7917 | 146.5 | 64.5
Model Rev. 43 | 2342 | New | Braces | Lower Roof (+60 ft 6 in) |  |  | HSS 6x6x0.188 | 21.75 | 315.9376 | 0.14331 | M2342 | 119.0417 | 30.1404 | 56.5 | 140.7917 | 30.1404 | 56.5
Model Rev. 43 | 2343 | New | Braces | Lower Roof (+60 ft 6 in) |  |  | HSS 6x6x0.188 | 21.75 | 315.9376 | 0.14331 | M2343 | 119.0417 | 39.8371 | 56.5 | 140.7917 | 39.8371 | 56.5
Model Rev. 43 | 2344 | New | Braces | Lower Roof (+60 ft 6 in) |  |  | HSS 6x6x0.188 | 21.75 | 315.9376 | 0.14331 | M2344 | 119.0417 | 49.5337 | 56.5 | 140.7917 | 49.5337 | 56.5
Model Rev. 43 | 2345 | New | Braces | Lower Roof (+60 ft 6 in) |  |  | HSS 6x6x0.188 | 21.75 | 315.9376 | 0.14331 | M2345 | 119.0417 | 59.2303 | 56.5 | 140.7917 | 59.2303 | 56.5
Model Rev. 43 | 2346 | New | Braces | Lower Roof (+60 ft 6 in) |  |  | HSS 6x6x0.188 | 21.75 | 315.9376 | 0.14331 | M2346 | 119.0417 | 68.927 | 56.5 | 140.7917 | 68.927 | 56.5
Model Rev. 43 | 2347 | New | Braces | Lower Roof (+60 ft 6 in) |  |  | HSS 6x6x0.188 | 21.75 | 315.9376 | 0.14331 | M2347 | 119.0417 | 78.5833 | 56.5 | 140.7917 | 78.5833 | 56.5
Model Rev. 43 | 2348 | New | Braces | Lower Roof (+60 ft 6 in) |  |  | HSS 6x6x0.188 | 21.75 | 315.9376 | 0.14331 | M2348 | 119.0417 | 88.3202 | 56.5 | 140.7917 | 88.3202 | 56.5
Model Rev. 43 | 2349 | New | Braces | Lower Roof (+60 ft 6 in) |  |  | HSS 6x6x0.188 | 21.75 | 315.9376 | 0.14331 | M2349 | 119.0417 | 98.0169 | 56.5 | 140.7917 | 98.0169 | 56.5
Model Rev. 43 | 2350 | New | Braces | Lower Roof (+60 ft 6 in) |  |  | HSS 6x6x0.188 | 21.75 | 315.9376 | 0.14331 | M2350 | 119.0417 | 107.7135 | 56.5 | 140.7917 | 107.7135 | 56.5
Model Rev. 43 | 2351 | New | Braces | Lower Roof (+60 ft 6 in) |  |  | HSS 6x6x0.188 | 21.75 | 315.9376 | 0.14331 | M2351 | 119.0417 | 117.4101 | 56.5 | 140.7917 | 117.4101 | 56.5
Model Rev. 43 | 2352 | New | Braces | Lower Roof (+60 ft 6 in) |  |  | HSS 6x6x0.188 | 21.75 | 315.9376 | 0.14331 | M2352 | 119.0417 | 127.1068 | 56.5 | 140.7917 | 127.1068 | 56.5
Model Rev. 43 | 2353 | New | Braces | Lower Roof (+60 ft 6 in) |  |  | HSS 6x6x0.188 | 21.75 | 315.9376 | 0.14331 | M2353 | 119.0417 | 136.8034 | 56.5 | 140.7917 | 136.8034 | 56.5
Model Rev. 43 | 2354 | New | Braces | Lower Roof (+60 ft 6 in) |  |  | HSS 6x6x0.188 | 21.75 | 315.9376 | 0.14331 | M2354 | 119.0417 | 146.5 | 56.5 | 140.7917 | 146.5 | 56.5
Model Rev. 43 | 2355 | New | Braces | Lower Roof (+60 ft 6 in) |  |  | HSS 6x6x0.188 | 23.8136 | 345.9131 | 0.1569 | M2355 | 119.0417 | 30.1404 | 56.5 | 140.7917 | 39.8371 | 56.5
Model Rev. 43 | 2356 | New | Braces | Lower Roof (+60 ft 6 in) |  |  | HSS 6x6x0.188 | 23.8136 | 345.9131 | 0.1569 | M2356 | 119.0417 | 39.8371 | 56.5 | 140.7917 | 49.5337 | 56.5
Model Rev. 43 | 2357 | New | Braces | Lower Roof (+60 ft 6 in) |  |  | HSS 6x6x0.188 | 23.8136 | 345.9131 | 0.1569 | M2357 | 119.0417 | 49.5337 | 56.5 | 140.7917 | 59.2303 | 56.5
Model Rev. 43 | 2358 | New | Braces | Lower Roof (+60 ft 6 in) |  |  | HSS 6x6x0.188 | 23.8136 | 345.9131 | 0.1569 | M2358 | 119.0417 | 59.2303 | 56.5 | 140.7917 | 68.927 | 56.5
Model Rev. 43 | 2359 | New | Braces | Lower Roof (+60 ft 6 in) |  |  | HSS 6x6x0.188 | 23.7972 | 345.6753 | 0.1568 | M2359 | 119.0417 | 68.927 | 56.5 | 140.7917 | 78.5833 | 56.5
Model Rev. 43 | 2360 | New | Braces | Lower Roof (+60 ft 6 in) |  |  | HSS 6x6x0.188 | 23.83 | 346.1516 | 0.15701 | M2360 | 119.0417 | 78.5833 | 56.5 | 140.7917 | 88.3202 | 56.5
Model Rev. 43 | 2361 | New | Braces | Lower Roof (+60 ft 6 in) |  |  | HSS 6x6x0.188 | 23.8136 | 345.9131 | 0.1569 | M2361 | 119.0417 | 88.3202 | 56.5 | 140.7917 | 98.0169 | 56.5
Model Rev. 43 | 2362 | New | Braces | Lower Roof (+60 ft 6 in) |  |  | HSS 6x6x0.188 | 23.8136 | 345.9131 | 0.1569 | M2362 | 119.0417 | 98.0169 | 56.5 | 140.7917 | 107.7135 | 56.5
Model Rev. 43 | 2363 | New | Braces | Lower Roof (+60 ft 6 in) |  |  | HSS 6x6x0.188 | 23.8136 | 345.9131 | 0.1569 | M2363 | 119.0417 | 107.7135 | 56.5 | 140.7917 | 117.4101 | 56.5
Model Rev. 43 | 2364 | New | Braces | Lower Roof (+60 ft 6 in) |  |  | HSS 6x6x0.188 | 23.8136 | 345.9131 | 0.1569 | M2364 | 119.0417 | 117.4101 | 56.5 | 140.7917 | 127.1068 | 56.5
Model Rev. 43 | 2365 | New | Braces | Lower Roof (+60 ft 6 in) |  |  | HSS 6x6x0.188 | 23.8136 | 345.9131 | 0.1569 | M2365 | 119.0417 | 127.1068 | 56.5 | 140.7917 | 136.8034 | 56.5
Model Rev. 43 | 2366 | New | Braces | Lower Roof (+60 ft 6 in) |  |  | HSS 6x6x0.188 | 23.8136 | 345.9131 | 0.1569 | M2366 | 119.0417 | 136.8034 | 56.5 | 140.7917 | 146.5 | 56.5
Model Rev. 43 | 2367 | New | Braces | High Roof (+64 ft 6 in) |  |  | HSS 6x6x0.188 | 23.75 | 344.9893 | 0.15648 | M2367 | 140.7917 | 30.1404 | 64.5 | 164.5417 | 30.1404 | 64.5
Model Rev. 43 | 2368 | New | Braces | High Roof (+64 ft 6 in) |  |  | HSS 6x6x0.188 | 23.75 | 344.9893 | 0.15648 | M2368 | 140.7917 | 39.8371 | 64.5 | 164.5417 | 39.8371 | 64.5
Model Rev. 43 | 2369 | New | Braces | High Roof (+64 ft 6 in) |  |  | HSS 6x6x0.188 | 23.75 | 344.9893 | 0.15648 | M2369 | 140.7917 | 49.5337 | 64.5 | 164.5417 | 49.5337 | 64.5
Model Rev. 43 | 2370 | New | Braces | High Roof (+64 ft 6 in) |  |  | HSS 6x6x0.188 | 23.75 | 344.9893 | 0.15648 | M2370 | 140.7917 | 59.2303 | 64.5 | 164.5417 | 59.2303 | 64.5
Model Rev. 43 | 2371 | New | Braces | High Roof (+64 ft 6 in) |  |  | HSS 6x6x0.188 | 23.75 | 344.9893 | 0.15648 | M2371 | 140.7917 | 68.927 | 64.5 | 164.5417 | 68.927 | 64.5
Model Rev. 43 | 2372 | New | Braces | High Roof (+64 ft 6 in) |  |  | HSS 6x6x0.188 | 23.75 | 344.9893 | 0.15648 | M2372 | 140.7917 | 78.5833 | 64.5 | 164.5417 | 78.5833 | 64.5
Model Rev. 43 | 2373 | New | Braces | High Roof (+64 ft 6 in) |  |  | HSS 6x6x0.188 | 23.75 | 344.9893 | 0.15648 | M2373 | 140.7917 | 88.3202 | 64.5 | 164.5417 | 88.3202 | 64.5
Model Rev. 43 | 2374 | New | Braces | High Roof (+64 ft 6 in) |  |  | HSS 6x6x0.188 | 23.75 | 344.9893 | 0.15648 | M2374 | 140.7917 | 98.0169 | 64.5 | 164.5417 | 98.0169 | 64.5
Model Rev. 43 | 2375 | New | Braces | High Roof (+64 ft 6 in) |  |  | HSS 6x6x0.188 | 23.75 | 344.9893 | 0.15648 | M2375 | 140.7917 | 107.7135 | 64.5 | 164.5417 | 107.7135 | 64.5
Model Rev. 43 | 2376 | New | Braces | High Roof (+64 ft 6 in) |  |  | HSS 6x6x0.188 | 23.75 | 344.9893 | 0.15648 | M2376 | 140.7917 | 117.4101 | 64.5 | 164.5417 | 117.4101 | 64.5
Model Rev. 43 | 2377 | New | Braces | High Roof (+64 ft 6 in) |  |  | HSS 6x6x0.188 | 23.75 | 344.9893 | 0.15648 | M2377 | 140.7917 | 127.1068 | 64.5 | 164.5417 | 127.1068 | 64.5
Model Rev. 43 | 2378 | New | Braces | High Roof (+64 ft 6 in) |  |  | HSS 6x6x0.188 | 23.75 | 344.9893 | 0.15648 | M2378 | 140.7917 | 136.8034 | 64.5 | 164.5417 | 136.8034 | 64.5
Model Rev. 43 | 2379 | New | Braces | High Roof (+64 ft 6 in) |  |  | HSS 6x6x0.188 | 23.75 | 344.9893 | 0.15648 | M2379 | 140.7917 | 146.5 | 64.5 | 164.5417 | 146.5 | 64.5
Model Rev. 43 | 2380 | New | Braces | Lower Roof (+60 ft 6 in) |  |  | HSS 6x6x0.188 | 23.75 | 344.9893 | 0.15648 | M2380 | 140.7917 | 30.1404 | 56.5 | 164.5417 | 30.1404 | 56.5
Model Rev. 43 | 2381 | New | Braces | Lower Roof (+60 ft 6 in) |  |  | HSS 6x6x0.188 | 23.75 | 344.9893 | 0.15648 | M2381 | 140.7917 | 39.8371 | 56.5 | 164.5417 | 39.8371 | 56.5
Model Rev. 43 | 2382 | New | Braces | Lower Roof (+60 ft 6 in) |  |  | HSS 6x6x0.188 | 23.75 | 344.9893 | 0.15648 | M2382 | 140.7917 | 49.5337 | 56.5 | 164.5417 | 49.5337 | 56.5
Model Rev. 43 | 2383 | New | Braces | Lower Roof (+60 ft 6 in) |  |  | HSS 6x6x0.188 | 23.75 | 344.9893 | 0.15648 | M2383 | 140.7917 | 59.2303 | 56.5 | 164.5417 | 59.2303 | 56.5
Model Rev. 43 | 2384 | New | Braces | Lower Roof (+60 ft 6 in) |  |  | HSS 6x6x0.188 | 23.75 | 344.9893 | 0.15648 | M2384 | 140.7917 | 68.927 | 56.5 | 164.5417 | 68.927 | 56.5
Model Rev. 43 | 2385 | New | Braces | Lower Roof (+60 ft 6 in) |  |  | HSS 6x6x0.188 | 23.75 | 344.9893 | 0.15648 | M2385 | 140.7917 | 78.5833 | 56.5 | 164.5417 | 78.5833 | 56.5
Model Rev. 43 | 2386 | New | Braces | Lower Roof (+60 ft 6 in) |  |  | HSS 6x6x0.188 | 23.75 | 344.9893 | 0.15648 | M2386 | 140.7917 | 88.3202 | 56.5 | 164.5417 | 88.3202 | 56.5
Model Rev. 43 | 2387 | New | Braces | Lower Roof (+60 ft 6 in) |  |  | HSS 6x6x0.188 | 23.75 | 344.9893 | 0.15648 | M2387 | 140.7917 | 98.0169 | 56.5 | 164.5417 | 98.0169 | 56.5
Model Rev. 43 | 2388 | New | Braces | Lower Roof (+60 ft 6 in) |  |  | HSS 6x6x0.188 | 23.75 | 344.9893 | 0.15648 | M2388 | 140.7917 | 107.7135 | 56.5 | 164.5417 | 107.7135 | 56.5
Model Rev. 43 | 2389 | New | Braces | Lower Roof (+60 ft 6 in) |  |  | HSS 6x6x0.188 | 23.75 | 344.9893 | 0.15648 | M2389 | 140.7917 | 117.4101 | 56.5 | 164.5417 | 117.4101 | 56.5
Model Rev. 43 | 2390 | New | Braces | Lower Roof (+60 ft 6 in) |  |  | HSS 6x6x0.188 | 23.75 | 344.9893 | 0.15648 | M2390 | 140.7917 | 127.1068 | 56.5 | 164.5417 | 127.1068 | 56.5
Model Rev. 43 | 2391 | New | Braces | Lower Roof (+60 ft 6 in) |  |  | HSS 6x6x0.188 | 23.75 | 344.9893 | 0.15648 | M2391 | 140.7917 | 136.8034 | 56.5 | 164.5417 | 136.8034 | 56.5
Model Rev. 43 | 2392 | New | Braces | Lower Roof (+60 ft 6 in) |  |  | HSS 6x6x0.188 | 23.75 | 344.9893 | 0.15648 | M2392 | 140.7917 | 146.5 | 56.5 | 164.5417 | 146.5 | 56.5
Model Rev. 43 | 2393 | New | Braces | High Roof (+64 ft 6 in) |  |  | HSS 6x6x0.188 | 23.4583 | 340.7526 | 0.15456 | M2393 | 164.5417 | 30.1404 | 64.5 | 188 | 30.1404 | 64.5
Model Rev. 43 | 2394 | New | Braces | High Roof (+64 ft 6 in) |  |  | HSS 6x6x0.188 | 23.4583 | 340.7526 | 0.15456 | M2394 | 164.5417 | 39.8371 | 64.5 | 188 | 39.8371 | 64.5
Model Rev. 43 | 2395 | New | Braces | High Roof (+64 ft 6 in) |  |  | HSS 6x6x0.188 | 23.4583 | 340.7526 | 0.15456 | M2395 | 164.5417 | 49.5337 | 64.5 | 188 | 49.5337 | 64.5
Model Rev. 43 | 2396 | New | Braces | High Roof (+64 ft 6 in) |  |  | HSS 6x6x0.188 | 23.4583 | 340.7526 | 0.15456 | M2396 | 164.5417 | 59.2303 | 64.5 | 188 | 59.2303 | 64.5
Model Rev. 43 | 2397 | New | Braces | High Roof (+64 ft 6 in) |  |  | HSS 6x6x0.188 | 23.4583 | 340.7526 | 0.15456 | M2397 | 164.5417 | 68.927 | 64.5 | 188 | 68.927 | 64.5
Model Rev. 43 | 2398 | New | Braces | High Roof (+64 ft 6 in) |  |  | HSS 6x6x0.188 | 23.4583 | 340.7526 | 0.15456 | M2398 | 164.5417 | 78.5833 | 64.5 | 188 | 78.5833 | 64.5
Model Rev. 43 | 2399 | New | Braces | High Roof (+64 ft 6 in) |  |  | HSS 6x6x0.188 | 23.4583 | 340.7526 | 0.15456 | M2399 | 164.5417 | 88.3202 | 64.5 | 188 | 88.3202 | 64.5
Model Rev. 43 | 2400 | New | Braces | High Roof (+64 ft 6 in) |  |  | HSS 6x6x0.188 | 23.4583 | 340.7526 | 0.15456 | M2400 | 164.5417 | 98.0169 | 64.5 | 188 | 98.0169 | 64.5
Model Rev. 43 | 2401 | New | Braces | High Roof (+64 ft 6 in) |  |  | HSS 6x6x0.188 | 23.4583 | 340.7526 | 0.15456 | M2401 | 164.5417 | 107.7135 | 64.5 | 188 | 107.7135 | 64.5
Model Rev. 43 | 2402 | New | Braces | High Roof (+64 ft 6 in) |  |  | HSS 6x6x0.188 | 23.4583 | 340.7526 | 0.15456 | M2402 | 164.5417 | 117.4101 | 64.5 | 188 | 117.4101 | 64.5
Model Rev. 43 | 2403 | New | Braces | High Roof (+64 ft 6 in) |  |  | HSS 6x6x0.188 | 23.4583 | 340.7526 | 0.15456 | M2403 | 164.5417 | 127.1068 | 64.5 | 188 | 127.1068 | 64.5
Model Rev. 43 | 2404 | New | Braces | High Roof (+64 ft 6 in) |  |  | HSS 6x6x0.188 | 23.4583 | 340.7526 | 0.15456 | M2404 | 164.5417 | 136.8034 | 64.5 | 188 | 136.8034 | 64.5
Model Rev. 43 | 2405 | New | Braces | High Roof (+64 ft 6 in) |  |  | HSS 6x6x0.188 | 23.4583 | 340.7526 | 0.15456 | M2405 | 164.5417 | 146.5 | 64.5 | 188 | 146.5 | 64.5
Model Rev. 43 | 2406 | New | Braces | Lower Roof (+60 ft 6 in) |  |  | HSS 6x6x0.188 | 23.4583 | 340.7526 | 0.15456 | M2406 | 164.5417 | 30.1404 | 56.5 | 188 | 30.1404 | 56.5
Model Rev. 43 | 2407 | New | Braces | Lower Roof (+60 ft 6 in) |  |  | HSS 6x6x0.188 | 23.4583 | 340.7526 | 0.15456 | M2407 | 164.5417 | 39.8371 | 56.5 | 188 | 39.8371 | 56.5
Model Rev. 43 | 2408 | New | Braces | Lower Roof (+60 ft 6 in) |  |  | HSS 6x6x0.188 | 23.4583 | 340.7526 | 0.15456 | M2408 | 164.5417 | 49.5337 | 56.5 | 188 | 49.5337 | 56.5
Model Rev. 43 | 2409 | New | Braces | Lower Roof (+60 ft 6 in) |  |  | HSS 6x6x0.188 | 23.4583 | 340.7526 | 0.15456 | M2409 | 164.5417 | 59.2303 | 56.5 | 188 | 59.2303 | 56.5
Model Rev. 43 | 2410 | New | Braces | Lower Roof (+60 ft 6 in) |  |  | HSS 6x6x0.188 | 23.4583 | 340.7526 | 0.15456 | M2410 | 164.5417 | 68.927 | 56.5 | 188 | 68.927 | 56.5
Model Rev. 43 | 2411 | New | Braces | Lower Roof (+60 ft 6 in) |  |  | HSS 6x6x0.188 | 23.4583 | 340.7526 | 0.15456 | M2411 | 164.5417 | 78.5833 | 56.5 | 188 | 78.5833 | 56.5
Model Rev. 43 | 2412 | New | Braces | Lower Roof (+60 ft 6 in) |  |  | HSS 6x6x0.188 | 23.4583 | 340.7526 | 0.15456 | M2412 | 164.5417 | 88.3202 | 56.5 | 188 | 88.3202 | 56.5
Model Rev. 43 | 2413 | New | Braces | Lower Roof (+60 ft 6 in) |  |  | HSS 6x6x0.188 | 23.4583 | 340.7526 | 0.15456 | M2413 | 164.5417 | 98.0169 | 56.5 | 188 | 98.0169 | 56.5
Model Rev. 43 | 2414 | New | Braces | Lower Roof (+60 ft 6 in) |  |  | HSS 6x6x0.188 | 23.4583 | 340.7526 | 0.15456 | M2414 | 164.5417 | 107.7135 | 56.5 | 188 | 107.7135 | 56.5
Model Rev. 43 | 2415 | New | Braces | Lower Roof (+60 ft 6 in) |  |  | HSS 6x6x0.188 | 23.4583 | 340.7526 | 0.15456 | M2415 | 164.5417 | 117.4101 | 56.5 | 188 | 117.4101 | 56.5
Model Rev. 43 | 2416 | New | Braces | Lower Roof (+60 ft 6 in) |  |  | HSS 6x6x0.188 | 23.4583 | 340.7526 | 0.15456 | M2416 | 164.5417 | 127.1068 | 56.5 | 188 | 127.1068 | 56.5
Model Rev. 43 | 2417 | New | Braces | Lower Roof (+60 ft 6 in) |  |  | HSS 6x6x0.188 | 23.4583 | 340.7526 | 0.15456 | M2417 | 164.5417 | 136.8034 | 56.5 | 188 | 136.8034 | 56.5
Model Rev. 43 | 2418 | New | Braces | Lower Roof (+60 ft 6 in) |  |  | HSS 6x6x0.188 | 23.4583 | 340.7526 | 0.15456 | M2418 | 164.5417 | 146.5 | 56.5 | 188 | 146.5 | 56.5
Model Rev. 43 | 2419 | New | Braces | High Roof (+64 ft 6 in) |  |  | HSS 6x6x0.188 | 23.4583 | 340.7526 | 0.15456 | M2419 | 188 | 30.1404 | 64.5 | 211.4583 | 30.1404 | 64.5
Model Rev. 43 | 2420 | New | Braces | High Roof (+64 ft 6 in) |  |  | HSS 6x6x0.188 | 23.4583 | 340.7526 | 0.15456 | M2420 | 188 | 39.8371 | 64.5 | 211.4583 | 39.8371 | 64.5
Model Rev. 43 | 2421 | New | Braces | High Roof (+64 ft 6 in) |  |  | HSS 6x6x0.188 | 23.4583 | 340.7526 | 0.15456 | M2421 | 188 | 49.5337 | 64.5 | 211.4583 | 49.5337 | 64.5
Model Rev. 43 | 2422 | New | Braces | High Roof (+64 ft 6 in) |  |  | HSS 6x6x0.188 | 23.4583 | 340.7526 | 0.15456 | M2422 | 188 | 59.2303 | 64.5 | 211.4583 | 59.2303 | 64.5
Model Rev. 43 | 2423 | New | Braces | High Roof (+64 ft 6 in) |  |  | HSS 6x6x0.188 | 23.4583 | 340.7526 | 0.15456 | M2423 | 188 | 68.927 | 64.5 | 211.4583 | 68.927 | 64.5
Model Rev. 43 | 2424 | New | Braces | High Roof (+64 ft 6 in) |  |  | HSS 6x6x0.188 | 23.4583 | 340.7526 | 0.15456 | M2424 | 188 | 78.5833 | 64.5 | 211.4583 | 78.5833 | 64.5
Model Rev. 43 | 2425 | New | Braces | High Roof (+64 ft 6 in) |  |  | HSS 6x6x0.188 | 23.4583 | 340.7526 | 0.15456 | M2425 | 188 | 88.3202 | 64.5 | 211.4583 | 88.3202 | 64.5
Model Rev. 43 | 2426 | New | Braces | High Roof (+64 ft 6 in) |  |  | HSS 6x6x0.188 | 23.4583 | 340.7526 | 0.15456 | M2426 | 188 | 98.0169 | 64.5 | 211.4583 | 98.0169 | 64.5
Model Rev. 43 | 2427 | New | Braces | High Roof (+64 ft 6 in) |  |  | HSS 6x6x0.188 | 23.4583 | 340.7526 | 0.15456 | M2427 | 188 | 107.7135 | 64.5 | 211.4583 | 107.7135 | 64.5
Model Rev. 43 | 2428 | New | Braces | High Roof (+64 ft 6 in) |  |  | HSS 6x6x0.188 | 23.4583 | 340.7526 | 0.15456 | M2428 | 188 | 117.4101 | 64.5 | 211.4583 | 117.4101 | 64.5
Model Rev. 43 | 2429 | New | Braces | High Roof (+64 ft 6 in) |  |  | HSS 6x6x0.188 | 23.4583 | 340.7526 | 0.15456 | M2429 | 188 | 127.1068 | 64.5 | 211.4583 | 127.1068 | 64.5
Model Rev. 43 | 2430 | New | Braces | High Roof (+64 ft 6 in) |  |  | HSS 6x6x0.188 | 23.4583 | 340.7526 | 0.15456 | M2430 | 188 | 136.8034 | 64.5 | 211.4583 | 136.8034 | 64.5
Model Rev. 43 | 2431 | New | Braces | High Roof (+64 ft 6 in) |  |  | HSS 6x6x0.188 | 23.4583 | 340.7526 | 0.15456 | M2431 | 188 | 146.5 | 64.5 | 211.4583 | 146.5 | 64.5
Model Rev. 43 | 2432 | New | Braces | Lower Roof (+60 ft 6 in) |  |  | HSS 6x6x0.188 | 23.4583 | 340.7526 | 0.15456 | M2432 | 188 | 30.1404 | 56.5 | 211.4583 | 30.1404 | 56.5
Model Rev. 43 | 2433 | New | Braces | Lower Roof (+60 ft 6 in) |  |  | HSS 6x6x0.188 | 23.4583 | 340.7526 | 0.15456 | M2433 | 188 | 39.8371 | 56.5 | 211.4583 | 39.8371 | 56.5
Model Rev. 43 | 2434 | New | Braces | Lower Roof (+60 ft 6 in) |  |  | HSS 6x6x0.188 | 23.4583 | 340.7526 | 0.15456 | M2434 | 188 | 49.5337 | 56.5 | 211.4583 | 49.5337 | 56.5
Model Rev. 43 | 2435 | New | Braces | Lower Roof (+60 ft 6 in) |  |  | HSS 6x6x0.188 | 23.4583 | 340.7526 | 0.15456 | M2435 | 188 | 59.2303 | 56.5 | 211.4583 | 59.2303 | 56.5
Model Rev. 43 | 2436 | New | Braces | Lower Roof (+60 ft 6 in) |  |  | HSS 6x6x0.188 | 23.4583 | 340.7526 | 0.15456 | M2436 | 188 | 68.927 | 56.5 | 211.4583 | 68.927 | 56.5
Model Rev. 43 | 2437 | New | Braces | Lower Roof (+60 ft 6 in) |  |  | HSS 6x6x0.188 | 23.4583 | 340.7526 | 0.15456 | M2437 | 188 | 78.5833 | 56.5 | 211.4583 | 78.5833 | 56.5
Model Rev. 43 | 2438 | New | Braces | Lower Roof (+60 ft 6 in) |  |  | HSS 6x6x0.188 | 23.4583 | 340.7526 | 0.15456 | M2438 | 188 | 88.3202 | 56.5 | 211.4583 | 88.3202 | 56.5
Model Rev. 43 | 2439 | New | Braces | Lower Roof (+60 ft 6 in) |  |  | HSS 6x6x0.188 | 23.4583 | 340.7526 | 0.15456 | M2439 | 188 | 98.0169 | 56.5 | 211.4583 | 98.0169 | 56.5
Model Rev. 43 | 2440 | New | Braces | Lower Roof (+60 ft 6 in) |  |  | HSS 6x6x0.188 | 23.4583 | 340.7526 | 0.15456 | M2440 | 188 | 107.7135 | 56.5 | 211.4583 | 107.7135 | 56.5
Model Rev. 43 | 2441 | New | Braces | Lower Roof (+60 ft 6 in) |  |  | HSS 6x6x0.188 | 23.4583 | 340.7526 | 0.15456 | M2441 | 188 | 117.4101 | 56.5 | 211.4583 | 117.4101 | 56.5
Model Rev. 43 | 2442 | New | Braces | Lower Roof (+60 ft 6 in) |  |  | HSS 6x6x0.188 | 23.4583 | 340.7526 | 0.15456 | M2442 | 188 | 127.1068 | 56.5 | 211.4583 | 127.1068 | 56.5
Model Rev. 43 | 2443 | New | Braces | Lower Roof (+60 ft 6 in) |  |  | HSS 6x6x0.188 | 23.4583 | 340.7526 | 0.15456 | M2443 | 188 | 136.8034 | 56.5 | 211.4583 | 136.8034 | 56.5
Model Rev. 43 | 2444 | New | Braces | Lower Roof (+60 ft 6 in) |  |  | HSS 6x6x0.188 | 23.4583 | 340.7526 | 0.15456 | M2444 | 188 | 146.5 | 56.5 | 211.4583 | 146.5 | 56.5
Model Rev. 43 | 2445 | New | Braces | High Roof (+64 ft 6 in) |  |  | HSS 6x6x0.188 | 23.75 | 344.9893 | 0.15648 | M2445 | 211.4583 | 30.1404 | 64.5 | 235.2083 | 30.1404 | 64.5
Model Rev. 43 | 2446 | New | Braces | High Roof (+64 ft 6 in) |  |  | HSS 6x6x0.188 | 23.75 | 344.9893 | 0.15648 | M2446 | 211.4583 | 39.8371 | 64.5 | 235.2083 | 39.8371 | 64.5
Model Rev. 43 | 2447 | New | Braces | High Roof (+64 ft 6 in) |  |  | HSS 6x6x0.188 | 23.75 | 344.9893 | 0.15648 | M2447 | 211.4583 | 49.5337 | 64.5 | 235.2083 | 49.5337 | 64.5
Model Rev. 43 | 2448 | New | Braces | High Roof (+64 ft 6 in) |  |  | HSS 6x6x0.188 | 23.75 | 344.9893 | 0.15648 | M2448 | 211.4583 | 59.2303 | 64.5 | 235.2083 | 59.2303 | 64.5
Model Rev. 43 | 2449 | New | Braces | High Roof (+64 ft 6 in) |  |  | HSS 6x6x0.188 | 23.75 | 344.9893 | 0.15648 | M2449 | 211.4583 | 68.927 | 64.5 | 235.2083 | 68.927 | 64.5
Model Rev. 43 | 2450 | New | Braces | High Roof (+64 ft 6 in) |  |  | HSS 6x6x0.188 | 23.75 | 344.9893 | 0.15648 | M2450 | 211.4583 | 78.5833 | 64.5 | 235.2083 | 78.5833 | 64.5
Model Rev. 43 | 2451 | New | Braces | High Roof (+64 ft 6 in) |  |  | HSS 6x6x0.188 | 23.75 | 344.9893 | 0.15648 | M2451 | 211.4583 | 88.3202 | 64.5 | 235.2083 | 88.3202 | 64.5
Model Rev. 43 | 2452 | New | Braces | High Roof (+64 ft 6 in) |  |  | HSS 6x6x0.188 | 23.75 | 344.9893 | 0.15648 | M2452 | 211.4583 | 98.0169 | 64.5 | 235.2083 | 98.0169 | 64.5
Model Rev. 43 | 2453 | New | Braces | High Roof (+64 ft 6 in) |  |  | HSS 6x6x0.188 | 23.75 | 344.9893 | 0.15648 | M2453 | 211.4583 | 107.7135 | 64.5 | 235.2083 | 107.7135 | 64.5
Model Rev. 43 | 2454 | New | Braces | High Roof (+64 ft 6 in) |  |  | HSS 6x6x0.188 | 23.75 | 344.9893 | 0.15648 | M2454 | 211.4583 | 117.4101 | 64.5 | 235.2083 | 117.4101 | 64.5
Model Rev. 43 | 2455 | New | Braces | High Roof (+64 ft 6 in) |  |  | HSS 6x6x0.188 | 23.75 | 344.9893 | 0.15648 | M2455 | 211.4583 | 127.1068 | 64.5 | 235.2083 | 127.1068 | 64.5
Model Rev. 43 | 2456 | New | Braces | High Roof (+64 ft 6 in) |  |  | HSS 6x6x0.188 | 23.75 | 344.9893 | 0.15648 | M2456 | 211.4583 | 136.8034 | 64.5 | 235.2083 | 136.8034 | 64.5
Model Rev. 43 | 2457 | New | Braces | High Roof (+64 ft 6 in) |  |  | HSS 6x6x0.188 | 23.75 | 344.9893 | 0.15648 | M2457 | 211.4583 | 146.5 | 64.5 | 235.2083 | 146.5 | 64.5
Model Rev. 43 | 2458 | New | Braces | Lower Roof (+60 ft 6 in) |  |  | HSS 6x6x0.188 | 23.75 | 344.9893 | 0.15648 | M2458 | 211.4583 | 30.1404 | 56.5 | 235.2083 | 30.1404 | 56.5
Model Rev. 43 | 2459 | New | Braces | Lower Roof (+60 ft 6 in) |  |  | HSS 6x6x0.188 | 23.75 | 344.9893 | 0.15648 | M2459 | 211.4583 | 39.8371 | 56.5 | 235.2083 | 39.8371 | 56.5
Model Rev. 43 | 2460 | New | Braces | Lower Roof (+60 ft 6 in) |  |  | HSS 6x6x0.188 | 23.75 | 344.9893 | 0.15648 | M2460 | 211.4583 | 49.5337 | 56.5 | 235.2083 | 49.5337 | 56.5
Model Rev. 43 | 2461 | New | Braces | Lower Roof (+60 ft 6 in) |  |  | HSS 6x6x0.188 | 23.75 | 344.9893 | 0.15648 | M2461 | 211.4583 | 59.2303 | 56.5 | 235.2083 | 59.2303 | 56.5
Model Rev. 43 | 2462 | New | Braces | Lower Roof (+60 ft 6 in) |  |  | HSS 6x6x0.188 | 23.75 | 344.9893 | 0.15648 | M2462 | 211.4583 | 68.927 | 56.5 | 235.2083 | 68.927 | 56.5
Model Rev. 43 | 2463 | New | Braces | Lower Roof (+60 ft 6 in) |  |  | HSS 6x6x0.188 | 23.75 | 344.9893 | 0.15648 | M2463 | 211.4583 | 78.5833 | 56.5 | 235.2083 | 78.5833 | 56.5
Model Rev. 43 | 2464 | New | Braces | Lower Roof (+60 ft 6 in) |  |  | HSS 6x6x0.188 | 23.75 | 344.9893 | 0.15648 | M2464 | 211.4583 | 88.3202 | 56.5 | 235.2083 | 88.3202 | 56.5
Model Rev. 43 | 2465 | New | Braces | Lower Roof (+60 ft 6 in) |  |  | HSS 6x6x0.188 | 23.75 | 344.9893 | 0.15648 | M2465 | 211.4583 | 98.0169 | 56.5 | 235.2083 | 98.0169 | 56.5
Model Rev. 43 | 2466 | New | Braces | Lower Roof (+60 ft 6 in) |  |  | HSS 6x6x0.188 | 23.75 | 344.9893 | 0.15648 | M2466 | 211.4583 | 107.7135 | 56.5 | 235.2083 | 107.7135 | 56.5
Model Rev. 43 | 2467 | New | Braces | Lower Roof (+60 ft 6 in) |  |  | HSS 6x6x0.188 | 23.75 | 344.9893 | 0.15648 | M2467 | 211.4583 | 117.4101 | 56.5 | 235.2083 | 117.4101 | 56.5
Model Rev. 43 | 2468 | New | Braces | Lower Roof (+60 ft 6 in) |  |  | HSS 6x6x0.188 | 23.75 | 344.9893 | 0.15648 | M2468 | 211.4583 | 127.1068 | 56.5 | 235.2083 | 127.1068 | 56.5
Model Rev. 43 | 2469 | New | Braces | Lower Roof (+60 ft 6 in) |  |  | HSS 6x6x0.188 | 23.75 | 344.9893 | 0.15648 | M2469 | 211.4583 | 136.8034 | 56.5 | 235.2083 | 136.8034 | 56.5
Model Rev. 43 | 2470 | New | Braces | Lower Roof (+60 ft 6 in) |  |  | HSS 6x6x0.188 | 23.75 | 344.9893 | 0.15648 | M2470 | 211.4583 | 146.5 | 56.5 | 235.2083 | 146.5 | 56.5
Model Rev. 43 | 2471 | New | Braces | High Roof (+64 ft 6 in) |  |  | HSS 6x6x0.188 | 23.75 | 344.9893 | 0.15648 | M2471 | 235.2083 | 30.1404 | 64.5 | 258.9583 | 30.1404 | 64.5
Model Rev. 43 | 2472 | New | Braces | High Roof (+64 ft 6 in) |  |  | HSS 6x6x0.188 | 23.75 | 344.9893 | 0.15648 | M2472 | 235.2083 | 39.8371 | 64.5 | 258.9583 | 39.8371 | 64.5
Model Rev. 43 | 2473 | New | Braces | High Roof (+64 ft 6 in) |  |  | HSS 6x6x0.188 | 23.75 | 344.9893 | 0.15648 | M2473 | 235.2083 | 49.5337 | 64.5 | 258.9583 | 49.5337 | 64.5
Model Rev. 43 | 2474 | New | Braces | High Roof (+64 ft 6 in) |  |  | HSS 6x6x0.188 | 23.75 | 344.9893 | 0.15648 | M2474 | 235.2083 | 59.2303 | 64.5 | 258.9583 | 59.2303 | 64.5
Model Rev. 43 | 2475 | New | Braces | High Roof (+64 ft 6 in) |  |  | HSS 6x6x0.188 | 23.75 | 344.9893 | 0.15648 | M2475 | 235.2083 | 68.927 | 64.5 | 258.9583 | 68.927 | 64.5
Model Rev. 43 | 2476 | New | Braces | High Roof (+64 ft 6 in) |  |  | HSS 6x6x0.188 | 23.75 | 344.9893 | 0.15648 | M2476 | 235.2083 | 78.5833 | 64.5 | 258.9583 | 78.5833 | 64.5
Model Rev. 43 | 2477 | New | Braces | High Roof (+64 ft 6 in) |  |  | HSS 6x6x0.188 | 23.75 | 344.9893 | 0.15648 | M2477 | 235.2083 | 88.3202 | 64.5 | 258.9583 | 88.3202 | 64.5
Model Rev. 43 | 2478 | New | Braces | High Roof (+64 ft 6 in) |  |  | HSS 6x6x0.188 | 23.75 | 344.9893 | 0.15648 | M2478 | 235.2083 | 98.0169 | 64.5 | 258.9583 | 98.0169 | 64.5
Model Rev. 43 | 2479 | New | Braces | High Roof (+64 ft 6 in) |  |  | HSS 6x6x0.188 | 23.75 | 344.9893 | 0.15648 | M2479 | 235.2083 | 107.7135 | 64.5 | 258.9583 | 107.7135 | 64.5
Model Rev. 43 | 2480 | New | Braces | High Roof (+64 ft 6 in) |  |  | HSS 6x6x0.188 | 23.75 | 344.9893 | 0.15648 | M2480 | 235.2083 | 117.4101 | 64.5 | 258.9583 | 117.4101 | 64.5
Model Rev. 43 | 2481 | New | Braces | High Roof (+64 ft 6 in) |  |  | HSS 6x6x0.188 | 23.75 | 344.9893 | 0.15648 | M2481 | 235.2083 | 127.1068 | 64.5 | 258.9583 | 127.1068 | 64.5
Model Rev. 43 | 2482 | New | Braces | High Roof (+64 ft 6 in) |  |  | HSS 6x6x0.188 | 23.75 | 344.9893 | 0.15648 | M2482 | 235.2083 | 136.8034 | 64.5 | 258.9583 | 136.8034 | 64.5
Model Rev. 43 | 2483 | New | Braces | High Roof (+64 ft 6 in) |  |  | HSS 6x6x0.188 | 23.75 | 344.9893 | 0.15648 | M2483 | 235.2083 | 146.5 | 64.5 | 258.9583 | 146.5 | 64.5
Model Rev. 43 | 2484 | New | Braces | Lower Roof (+60 ft 6 in) |  |  | HSS 6x6x0.188 | 23.75 | 344.9893 | 0.15648 | M2484 | 235.2083 | 30.1404 | 56.5 | 258.9583 | 30.1404 | 56.5
Model Rev. 43 | 2485 | New | Braces | Lower Roof (+60 ft 6 in) |  |  | HSS 6x6x0.188 | 23.75 | 344.9893 | 0.15648 | M2485 | 235.2083 | 39.8371 | 56.5 | 258.9583 | 39.8371 | 56.5
Model Rev. 43 | 2486 | New | Braces | Lower Roof (+60 ft 6 in) |  |  | HSS 6x6x0.188 | 23.75 | 344.9893 | 0.15648 | M2486 | 235.2083 | 49.5337 | 56.5 | 258.9583 | 49.5337 | 56.5
Model Rev. 43 | 2487 | New | Braces | Lower Roof (+60 ft 6 in) |  |  | HSS 6x6x0.188 | 23.75 | 344.9893 | 0.15648 | M2487 | 235.2083 | 59.2303 | 56.5 | 258.9583 | 59.2303 | 56.5
Model Rev. 43 | 2488 | New | Braces | Lower Roof (+60 ft 6 in) |  |  | HSS 6x6x0.188 | 23.75 | 344.9893 | 0.15648 | M2488 | 235.2083 | 68.927 | 56.5 | 258.9583 | 68.927 | 56.5
Model Rev. 43 | 2489 | New | Braces | Lower Roof (+60 ft 6 in) |  |  | HSS 6x6x0.188 | 23.75 | 344.9893 | 0.15648 | M2489 | 235.2083 | 78.5833 | 56.5 | 258.9583 | 78.5833 | 56.5
Model Rev. 43 | 2490 | New | Braces | Lower Roof (+60 ft 6 in) |  |  | HSS 6x6x0.188 | 23.75 | 344.9893 | 0.15648 | M2490 | 235.2083 | 88.3202 | 56.5 | 258.9583 | 88.3202 | 56.5
Model Rev. 43 | 2491 | New | Braces | Lower Roof (+60 ft 6 in) |  |  | HSS 6x6x0.188 | 23.75 | 344.9893 | 0.15648 | M2491 | 235.2083 | 98.0169 | 56.5 | 258.9583 | 98.0169 | 56.5
Model Rev. 43 | 2492 | New | Braces | Lower Roof (+60 ft 6 in) |  |  | HSS 6x6x0.188 | 23.75 | 344.9893 | 0.15648 | M2492 | 235.2083 | 107.7135 | 56.5 | 258.9583 | 107.7135 | 56.5
Model Rev. 43 | 2493 | New | Braces | Lower Roof (+60 ft 6 in) |  |  | HSS 6x6x0.188 | 23.75 | 344.9893 | 0.15648 | M2493 | 235.2083 | 117.4101 | 56.5 | 258.9583 | 117.4101 | 56.5
Model Rev. 43 | 2494 | New | Braces | Lower Roof (+60 ft 6 in) |  |  | HSS 6x6x0.188 | 23.75 | 344.9893 | 0.15648 | M2494 | 235.2083 | 127.1068 | 56.5 | 258.9583 | 127.1068 | 56.5
Model Rev. 43 | 2495 | New | Braces | Lower Roof (+60 ft 6 in) |  |  | HSS 6x6x0.188 | 23.75 | 344.9893 | 0.15648 | M2495 | 235.2083 | 136.8034 | 56.5 | 258.9583 | 136.8034 | 56.5
Model Rev. 43 | 2496 | New | Braces | Lower Roof (+60 ft 6 in) |  |  | HSS 6x6x0.188 | 23.75 | 344.9893 | 0.15648 | M2496 | 235.2083 | 146.5 | 56.5 | 258.9583 | 146.5 | 56.5
Model Rev. 43 | 2497 | New | Braces | High Roof (+64 ft 6 in) |  |  | HSS 6x6x0.188 | 23.75 | 344.9893 | 0.15648 | M2497 | 258.9583 | 30.1404 | 64.5 | 282.7083 | 30.1404 | 64.5
Model Rev. 43 | 2498 | New | Braces | High Roof (+64 ft 6 in) |  |  | HSS 6x6x0.188 | 23.75 | 344.9893 | 0.15648 | M2498 | 258.9583 | 39.8371 | 64.5 | 282.7083 | 39.8371 | 64.5
Model Rev. 43 | 2499 | New | Braces | High Roof (+64 ft 6 in) |  |  | HSS 6x6x0.188 | 23.75 | 344.9893 | 0.15648 | M2499 | 258.9583 | 49.5337 | 64.5 | 282.7083 | 49.5337 | 64.5
Model Rev. 43 | 2500 | New | Braces | High Roof (+64 ft 6 in) |  |  | HSS 6x6x0.188 | 23.75 | 344.9893 | 0.15648 | M2500 | 258.9583 | 59.2303 | 64.5 | 282.7083 | 59.2303 | 64.5
Model Rev. 43 | 2501 | New | Braces | High Roof (+64 ft 6 in) |  |  | HSS 6x6x0.188 | 23.75 | 344.9893 | 0.15648 | M2501 | 258.9583 | 68.927 | 64.5 | 282.7083 | 68.927 | 64.5
Model Rev. 43 | 2502 | New | Braces | High Roof (+64 ft 6 in) |  |  | HSS 6x6x0.188 | 23.75 | 344.9893 | 0.15648 | M2502 | 258.9583 | 78.5833 | 64.5 | 282.7083 | 78.5833 | 64.5
Model Rev. 43 | 2503 | New | Braces | High Roof (+64 ft 6 in) |  |  | HSS 6x6x0.188 | 23.75 | 344.9893 | 0.15648 | M2503 | 258.9583 | 88.3202 | 64.5 | 282.7083 | 88.3202 | 64.5
Model Rev. 43 | 2504 | New | Braces | High Roof (+64 ft 6 in) |  |  | HSS 6x6x0.188 | 23.75 | 344.9893 | 0.15648 | M2504 | 258.9583 | 98.0169 | 64.5 | 282.7083 | 98.0169 | 64.5
Model Rev. 43 | 2505 | New | Braces | High Roof (+64 ft 6 in) |  |  | HSS 6x6x0.188 | 23.75 | 344.9893 | 0.15648 | M2505 | 258.9583 | 107.7135 | 64.5 | 282.7083 | 107.7135 | 64.5
Model Rev. 43 | 2506 | New | Braces | High Roof (+64 ft 6 in) |  |  | HSS 6x6x0.188 | 23.75 | 344.9893 | 0.15648 | M2506 | 258.9583 | 117.4101 | 64.5 | 282.7083 | 117.4101 | 64.5
Model Rev. 43 | 2507 | New | Braces | High Roof (+64 ft 6 in) |  |  | HSS 6x6x0.188 | 23.75 | 344.9893 | 0.15648 | M2507 | 258.9583 | 127.1068 | 64.5 | 282.7083 | 127.1068 | 64.5
Model Rev. 43 | 2508 | New | Braces | High Roof (+64 ft 6 in) |  |  | HSS 6x6x0.188 | 23.75 | 344.9893 | 0.15648 | M2508 | 258.9583 | 136.8034 | 64.5 | 282.7083 | 136.8034 | 64.5
Model Rev. 43 | 2509 | New | Braces | High Roof (+64 ft 6 in) |  |  | HSS 6x6x0.188 | 23.75 | 344.9893 | 0.15648 | M2509 | 258.9583 | 146.5 | 64.5 | 282.7083 | 146.5 | 64.5
Model Rev. 43 | 2510 | New | Braces | Lower Roof (+60 ft 6 in) |  |  | HSS 6x6x0.188 | 23.75 | 344.9893 | 0.15648 | M2510 | 258.9583 | 30.1404 | 56.5 | 282.7083 | 30.1404 | 56.5
Model Rev. 43 | 2511 | New | Braces | Lower Roof (+60 ft 6 in) |  |  | HSS 6x6x0.188 | 23.75 | 344.9893 | 0.15648 | M2511 | 258.9583 | 39.8371 | 56.5 | 282.7083 | 39.8371 | 56.5
Model Rev. 43 | 2512 | New | Braces | Lower Roof (+60 ft 6 in) |  |  | HSS 6x6x0.188 | 23.75 | 344.9893 | 0.15648 | M2512 | 258.9583 | 49.5337 | 56.5 | 282.7083 | 49.5337 | 56.5
Model Rev. 43 | 2513 | New | Braces | Lower Roof (+60 ft 6 in) |  |  | HSS 6x6x0.188 | 23.75 | 344.9893 | 0.15648 | M2513 | 258.9583 | 59.2303 | 56.5 | 282.7083 | 59.2303 | 56.5
Model Rev. 43 | 2514 | New | Braces | Lower Roof (+60 ft 6 in) |  |  | HSS 6x6x0.188 | 23.75 | 344.9893 | 0.15648 | M2514 | 258.9583 | 68.927 | 56.5 | 282.7083 | 68.927 | 56.5
Model Rev. 43 | 2515 | New | Braces | Lower Roof (+60 ft 6 in) |  |  | HSS 6x6x0.188 | 23.75 | 344.9893 | 0.15648 | M2515 | 258.9583 | 78.5833 | 56.5 | 282.7083 | 78.5833 | 56.5
Model Rev. 43 | 2516 | New | Braces | Lower Roof (+60 ft 6 in) |  |  | HSS 6x6x0.188 | 23.75 | 344.9893 | 0.15648 | M2516 | 258.9583 | 88.3202 | 56.5 | 282.7083 | 88.3202 | 56.5
Model Rev. 43 | 2517 | New | Braces | Lower Roof (+60 ft 6 in) |  |  | HSS 6x6x0.188 | 23.75 | 344.9893 | 0.15648 | M2517 | 258.9583 | 98.0169 | 56.5 | 282.7083 | 98.0169 | 56.5
Model Rev. 43 | 2518 | New | Braces | Lower Roof (+60 ft 6 in) |  |  | HSS 6x6x0.188 | 23.75 | 344.9893 | 0.15648 | M2518 | 258.9583 | 107.7135 | 56.5 | 282.7083 | 107.7135 | 56.5
Model Rev. 43 | 2519 | New | Braces | Lower Roof (+60 ft 6 in) |  |  | HSS 6x6x0.188 | 23.75 | 344.9893 | 0.15648 | M2519 | 258.9583 | 117.4101 | 56.5 | 282.7083 | 117.4101 | 56.5
Model Rev. 43 | 2520 | New | Braces | Lower Roof (+60 ft 6 in) |  |  | HSS 6x6x0.188 | 23.75 | 344.9893 | 0.15648 | M2520 | 258.9583 | 127.1068 | 56.5 | 282.7083 | 127.1068 | 56.5
Model Rev. 43 | 2521 | New | Braces | Lower Roof (+60 ft 6 in) |  |  | HSS 6x6x0.188 | 23.75 | 344.9893 | 0.15648 | M2521 | 258.9583 | 136.8034 | 56.5 | 282.7083 | 136.8034 | 56.5
Model Rev. 43 | 2522 | New | Braces | Lower Roof (+60 ft 6 in) |  |  | HSS 6x6x0.188 | 23.75 | 344.9893 | 0.15648 | M2522 | 258.9583 | 146.5 | 56.5 | 282.7083 | 146.5 | 56.5
Model Rev. 43 | 2523 | New | Braces | High Roof (+64 ft 6 in) |  |  | HSS 6x6x0.188 | 24.5208 | 356.1864 | 0.16156 | M2523 | 282.7083 | 30.1404 | 64.5 | 307.2292 | 30.1404 | 64.5
Model Rev. 43 | 2524 | New | Braces | High Roof (+64 ft 6 in) |  |  | HSS 6x6x0.188 | 24.5208 | 356.1864 | 0.16156 | M2524 | 282.7083 | 39.8371 | 64.5 | 307.2292 | 39.8371 | 64.5
Model Rev. 43 | 2525 | New | Braces | High Roof (+64 ft 6 in) |  |  | HSS 6x6x0.188 | 24.5208 | 356.1864 | 0.16156 | M2525 | 282.7083 | 49.5337 | 64.5 | 307.2292 | 49.5337 | 64.5
Model Rev. 43 | 2526 | New | Braces | High Roof (+64 ft 6 in) |  |  | HSS 6x6x0.188 | 24.5208 | 356.1864 | 0.16156 | M2526 | 282.7083 | 59.2303 | 64.5 | 307.2292 | 59.2303 | 64.5
Model Rev. 43 | 2527 | New | Braces | High Roof (+64 ft 6 in) |  |  | HSS 6x6x0.188 | 24.5208 | 356.1864 | 0.16156 | M2527 | 282.7083 | 68.927 | 64.5 | 307.2292 | 68.927 | 64.5
Model Rev. 43 | 2528 | New | Braces | High Roof (+64 ft 6 in) |  |  | HSS 6x6x0.188 | 24.5208 | 356.1864 | 0.16156 | M2528 | 282.7083 | 78.5833 | 64.5 | 307.2292 | 78.5833 | 64.5
Model Rev. 43 | 2529 | New | Braces | High Roof (+64 ft 6 in) |  |  | HSS 6x6x0.188 | 24.5208 | 356.1864 | 0.16156 | M2529 | 282.7083 | 88.3202 | 64.5 | 307.2292 | 88.3202 | 64.5
Model Rev. 43 | 2530 | New | Braces | High Roof (+64 ft 6 in) |  |  | HSS 6x6x0.188 | 24.5208 | 356.1864 | 0.16156 | M2530 | 282.7083 | 98.0169 | 64.5 | 307.2292 | 98.0169 | 64.5
Model Rev. 43 | 2531 | New | Braces | High Roof (+64 ft 6 in) |  |  | HSS 6x6x0.188 | 24.5208 | 356.1864 | 0.16156 | M2531 | 282.7083 | 107.7135 | 64.5 | 307.2292 | 107.7135 | 64.5
Model Rev. 43 | 2532 | New | Braces | High Roof (+64 ft 6 in) |  |  | HSS 6x6x0.188 | 24.5208 | 356.1864 | 0.16156 | M2532 | 282.7083 | 117.4101 | 64.5 | 307.2292 | 117.4101 | 64.5
Model Rev. 43 | 2533 | New | Braces | High Roof (+64 ft 6 in) |  |  | HSS 6x6x0.188 | 24.5208 | 356.1864 | 0.16156 | M2533 | 282.7083 | 127.1068 | 64.5 | 307.2292 | 127.1068 | 64.5
Model Rev. 43 | 2534 | New | Braces | High Roof (+64 ft 6 in) |  |  | HSS 6x6x0.188 | 24.5208 | 356.1864 | 0.16156 | M2534 | 282.7083 | 136.8034 | 64.5 | 307.2292 | 136.8034 | 64.5
Model Rev. 43 | 2535 | New | Braces | High Roof (+64 ft 6 in) |  |  | HSS 6x6x0.188 | 24.5208 | 356.1864 | 0.16156 | M2535 | 282.7083 | 146.5 | 64.5 | 307.2292 | 146.5 | 64.5
Model Rev. 43 | 2536 | New | Braces | Lower Roof (+60 ft 6 in) |  |  | HSS 6x6x0.188 | 24.5208 | 356.1864 | 0.16156 | M2536 | 282.7083 | 30.1404 | 56.5 | 307.2292 | 30.1404 | 56.5
Model Rev. 43 | 2537 | New | Braces | Lower Roof (+60 ft 6 in) |  |  | HSS 6x6x0.188 | 24.5208 | 356.1864 | 0.16156 | M2537 | 282.7083 | 39.8371 | 56.5 | 307.2292 | 39.8371 | 56.5
Model Rev. 43 | 2538 | New | Braces | Lower Roof (+60 ft 6 in) |  |  | HSS 6x6x0.188 | 24.5208 | 356.1864 | 0.16156 | M2538 | 282.7083 | 49.5337 | 56.5 | 307.2292 | 49.5337 | 56.5
Model Rev. 43 | 2539 | New | Braces | Lower Roof (+60 ft 6 in) |  |  | HSS 6x6x0.188 | 24.5208 | 356.1864 | 0.16156 | M2539 | 282.7083 | 59.2303 | 56.5 | 307.2292 | 59.2303 | 56.5
Model Rev. 43 | 2540 | New | Braces | Lower Roof (+60 ft 6 in) |  |  | HSS 6x6x0.188 | 24.5208 | 356.1864 | 0.16156 | M2540 | 282.7083 | 68.927 | 56.5 | 307.2292 | 68.927 | 56.5
Model Rev. 43 | 2541 | New | Braces | Lower Roof (+60 ft 6 in) |  |  | HSS 6x6x0.188 | 24.5208 | 356.1864 | 0.16156 | M2541 | 282.7083 | 78.5833 | 56.5 | 307.2292 | 78.5833 | 56.5
Model Rev. 43 | 2542 | New | Braces | Lower Roof (+60 ft 6 in) |  |  | HSS 6x6x0.188 | 24.5208 | 356.1864 | 0.16156 | M2542 | 282.7083 | 88.3202 | 56.5 | 307.2292 | 88.3202 | 56.5
Model Rev. 43 | 2543 | New | Braces | Lower Roof (+60 ft 6 in) |  |  | HSS 6x6x0.188 | 24.5208 | 356.1864 | 0.16156 | M2543 | 282.7083 | 98.0169 | 56.5 | 307.2292 | 98.0169 | 56.5
Model Rev. 43 | 2544 | New | Braces | Lower Roof (+60 ft 6 in) |  |  | HSS 6x6x0.188 | 24.5208 | 356.1864 | 0.16156 | M2544 | 282.7083 | 107.7135 | 56.5 | 307.2292 | 107.7135 | 56.5
Model Rev. 43 | 2545 | New | Braces | Lower Roof (+60 ft 6 in) |  |  | HSS 6x6x0.188 | 24.5208 | 356.1864 | 0.16156 | M2545 | 282.7083 | 117.4101 | 56.5 | 307.2292 | 117.4101 | 56.5
Model Rev. 43 | 2546 | New | Braces | Lower Roof (+60 ft 6 in) |  |  | HSS 6x6x0.188 | 24.5208 | 356.1864 | 0.16156 | M2546 | 282.7083 | 127.1068 | 56.5 | 307.2292 | 127.1068 | 56.5
Model Rev. 43 | 2547 | New | Braces | Lower Roof (+60 ft 6 in) |  |  | HSS 6x6x0.188 | 24.5208 | 356.1864 | 0.16156 | M2547 | 282.7083 | 136.8034 | 56.5 | 307.2292 | 136.8034 | 56.5
Model Rev. 43 | 2548 | New | Braces | Lower Roof (+60 ft 6 in) |  |  | HSS 6x6x0.188 | 24.5208 | 356.1864 | 0.16156 | M2548 | 282.7083 | 146.5 | 56.5 | 307.2292 | 146.5 | 56.5
Model Rev. 43 | 2549 | New | Braces | High Roof (+64 ft 6 in) |  |  | HSS 6x6x0.188 | 22.9792 | 333.7923 | 0.15141 | M2549 | 307.2292 | 30.1404 | 64.5 | 330.2083 | 30.1404 | 64.5
Model Rev. 43 | 2550 | New | Braces | High Roof (+64 ft 6 in) |  |  | HSS 6x6x0.188 | 22.9792 | 333.7923 | 0.15141 | M2550 | 307.2292 | 39.8371 | 64.5 | 330.2083 | 39.8371 | 64.5
Model Rev. 43 | 2551 | New | Braces | High Roof (+64 ft 6 in) |  |  | HSS 6x6x0.188 | 22.9792 | 333.7923 | 0.15141 | M2551 | 307.2292 | 49.5337 | 64.5 | 330.2083 | 49.5337 | 64.5
Model Rev. 43 | 2552 | New | Braces | High Roof (+64 ft 6 in) |  |  | HSS 6x6x0.188 | 22.9792 | 333.7923 | 0.15141 | M2552 | 307.2292 | 59.2303 | 64.5 | 330.2083 | 59.2303 | 64.5
Model Rev. 43 | 2553 | New | Braces | High Roof (+64 ft 6 in) |  |  | HSS 6x6x0.188 | 22.9792 | 333.7923 | 0.15141 | M2553 | 307.2292 | 68.927 | 64.5 | 330.2083 | 68.927 | 64.5
Model Rev. 43 | 2554 | New | Braces | High Roof (+64 ft 6 in) |  |  | HSS 6x6x0.188 | 22.9792 | 333.7923 | 0.15141 | M2554 | 307.2292 | 78.5833 | 64.5 | 330.2083 | 78.5833 | 64.5
Model Rev. 43 | 2555 | New | Braces | High Roof (+64 ft 6 in) |  |  | HSS 6x6x0.188 | 22.9792 | 333.7923 | 0.15141 | M2555 | 307.2292 | 88.3202 | 64.5 | 330.2083 | 88.3202 | 64.5
Model Rev. 43 | 2556 | New | Braces | High Roof (+64 ft 6 in) |  |  | HSS 6x6x0.188 | 22.9792 | 333.7923 | 0.15141 | M2556 | 307.2292 | 98.0169 | 64.5 | 330.2083 | 98.0169 | 64.5
Model Rev. 43 | 2557 | New | Braces | High Roof (+64 ft 6 in) |  |  | HSS 6x6x0.188 | 22.9792 | 333.7923 | 0.15141 | M2557 | 307.2292 | 107.7135 | 64.5 | 330.2083 | 107.7135 | 64.5
Model Rev. 43 | 2558 | New | Braces | High Roof (+64 ft 6 in) |  |  | HSS 6x6x0.188 | 22.9792 | 333.7923 | 0.15141 | M2558 | 307.2292 | 117.4101 | 64.5 | 330.2083 | 117.4101 | 64.5
Model Rev. 43 | 2559 | New | Braces | High Roof (+64 ft 6 in) |  |  | HSS 6x6x0.188 | 22.9792 | 333.7923 | 0.15141 | M2559 | 307.2292 | 127.1068 | 64.5 | 330.2083 | 127.1068 | 64.5
Model Rev. 43 | 2560 | New | Braces | High Roof (+64 ft 6 in) |  |  | HSS 6x6x0.188 | 22.9792 | 333.7923 | 0.15141 | M2560 | 307.2292 | 136.8034 | 64.5 | 330.2083 | 136.8034 | 64.5
Model Rev. 43 | 2561 | New | Braces | High Roof (+64 ft 6 in) |  |  | HSS 6x6x0.188 | 22.9792 | 333.7923 | 0.15141 | M2561 | 307.2292 | 146.5 | 64.5 | 330.2083 | 146.5 | 64.5
Model Rev. 43 | 2562 | New | Braces | Lower Roof (+60 ft 6 in) |  |  | HSS 6x6x0.188 | 22.9792 | 333.7923 | 0.15141 | M2562 | 307.2292 | 30.1404 | 56.5 | 330.2083 | 30.1404 | 56.5
Model Rev. 43 | 2563 | New | Braces | Lower Roof (+60 ft 6 in) |  |  | HSS 6x6x0.188 | 22.9792 | 333.7923 | 0.15141 | M2563 | 307.2292 | 39.8371 | 56.5 | 330.2083 | 39.8371 | 56.5
Model Rev. 43 | 2564 | New | Braces | Lower Roof (+60 ft 6 in) |  |  | HSS 6x6x0.188 | 22.9792 | 333.7923 | 0.15141 | M2564 | 307.2292 | 49.5337 | 56.5 | 330.2083 | 49.5337 | 56.5
Model Rev. 43 | 2565 | New | Braces | Lower Roof (+60 ft 6 in) |  |  | HSS 6x6x0.188 | 22.9792 | 333.7923 | 0.15141 | M2565 | 307.2292 | 59.2303 | 56.5 | 330.2083 | 59.2303 | 56.5
Model Rev. 43 | 2566 | New | Braces | Lower Roof (+60 ft 6 in) |  |  | HSS 6x6x0.188 | 22.9792 | 333.7923 | 0.15141 | M2566 | 307.2292 | 68.927 | 56.5 | 330.2083 | 68.927 | 56.5
Model Rev. 43 | 2567 | New | Braces | Lower Roof (+60 ft 6 in) |  |  | HSS 6x6x0.188 | 22.9792 | 333.7923 | 0.15141 | M2567 | 307.2292 | 78.5833 | 56.5 | 330.2083 | 78.5833 | 56.5
Model Rev. 43 | 2568 | New | Braces | Lower Roof (+60 ft 6 in) |  |  | HSS 6x6x0.188 | 22.9792 | 333.7923 | 0.15141 | M2568 | 307.2292 | 88.3202 | 56.5 | 330.2083 | 88.3202 | 56.5
Model Rev. 43 | 2569 | New | Braces | Lower Roof (+60 ft 6 in) |  |  | HSS 6x6x0.188 | 22.9792 | 333.7923 | 0.15141 | M2569 | 307.2292 | 98.0169 | 56.5 | 330.2083 | 98.0169 | 56.5
Model Rev. 43 | 2570 | New | Braces | Lower Roof (+60 ft 6 in) |  |  | HSS 6x6x0.188 | 22.9792 | 333.7923 | 0.15141 | M2570 | 307.2292 | 107.7135 | 56.5 | 330.2083 | 107.7135 | 56.5
Model Rev. 43 | 2571 | New | Braces | Lower Roof (+60 ft 6 in) |  |  | HSS 6x6x0.188 | 22.9792 | 333.7923 | 0.15141 | M2571 | 307.2292 | 117.4101 | 56.5 | 330.2083 | 117.4101 | 56.5
Model Rev. 43 | 2572 | New | Braces | Lower Roof (+60 ft 6 in) |  |  | HSS 6x6x0.188 | 22.9792 | 333.7923 | 0.15141 | M2572 | 307.2292 | 127.1068 | 56.5 | 330.2083 | 127.1068 | 56.5
Model Rev. 43 | 2573 | New | Braces | Lower Roof (+60 ft 6 in) |  |  | HSS 6x6x0.188 | 22.9792 | 333.7923 | 0.15141 | M2573 | 307.2292 | 136.8034 | 56.5 | 330.2083 | 136.8034 | 56.5
Model Rev. 43 | 2574 | New | Braces | Lower Roof (+60 ft 6 in) |  |  | HSS 6x6x0.188 | 22.9792 | 333.7923 | 0.15141 | M2574 | 307.2292 | 146.5 | 56.5 | 330.2083 | 146.5 | 56.5
Model Rev. 43 | 2575 | New | Braces | High Roof (+64 ft 6 in) |  |  | HSS 6x6x0.188 | 22.25 | 323.2005 | 0.1466 | M2575 | 330.2083 | 30.1404 | 64.5 | 352.4583 | 30.1404 | 64.5
Model Rev. 43 | 2576 | New | Braces | High Roof (+64 ft 6 in) |  |  | HSS 6x6x0.188 | 22.25 | 323.2005 | 0.1466 | M2576 | 330.2083 | 39.8371 | 64.5 | 352.4583 | 39.8371 | 64.5
Model Rev. 43 | 2577 | New | Braces | High Roof (+64 ft 6 in) |  |  | HSS 6x6x0.188 | 22.25 | 323.2005 | 0.1466 | M2577 | 330.2083 | 49.5337 | 64.5 | 352.4583 | 49.5337 | 64.5
Model Rev. 43 | 2578 | New | Braces | High Roof (+64 ft 6 in) |  |  | HSS 6x6x0.188 | 22.25 | 323.2005 | 0.1466 | M2578 | 330.2083 | 59.2303 | 64.5 | 352.4583 | 59.2303 | 64.5
Model Rev. 43 | 2579 | New | Braces | High Roof (+64 ft 6 in) |  |  | HSS 6x6x0.188 | 22.25 | 323.2005 | 0.1466 | M2579 | 330.2083 | 68.927 | 64.5 | 352.4583 | 68.927 | 64.5
Model Rev. 43 | 2580 | New | Braces | High Roof (+64 ft 6 in) |  |  | HSS 6x6x0.188 | 22.25 | 323.2005 | 0.1466 | M2580 | 330.2083 | 78.5833 | 64.5 | 352.4583 | 78.5833 | 64.5
Model Rev. 43 | 2581 | New | Braces | High Roof (+64 ft 6 in) |  |  | HSS 6x6x0.188 | 22.25 | 323.2005 | 0.1466 | M2581 | 330.2083 | 88.3202 | 64.5 | 352.4583 | 88.3202 | 64.5
Model Rev. 43 | 2582 | New | Braces | High Roof (+64 ft 6 in) |  |  | HSS 6x6x0.188 | 22.25 | 323.2005 | 0.1466 | M2582 | 330.2083 | 98.0169 | 64.5 | 352.4583 | 98.0169 | 64.5
Model Rev. 43 | 2583 | New | Braces | High Roof (+64 ft 6 in) |  |  | HSS 6x6x0.188 | 22.25 | 323.2005 | 0.1466 | M2583 | 330.2083 | 107.7135 | 64.5 | 352.4583 | 107.7135 | 64.5
Model Rev. 43 | 2584 | New | Braces | High Roof (+64 ft 6 in) |  |  | HSS 6x6x0.188 | 22.25 | 323.2005 | 0.1466 | M2584 | 330.2083 | 117.4101 | 64.5 | 352.4583 | 117.4101 | 64.5
Model Rev. 43 | 2585 | New | Braces | High Roof (+64 ft 6 in) |  |  | HSS 6x6x0.188 | 22.25 | 323.2005 | 0.1466 | M2585 | 330.2083 | 127.1068 | 64.5 | 352.4583 | 127.1068 | 64.5
Model Rev. 43 | 2586 | New | Braces | High Roof (+64 ft 6 in) |  |  | HSS 6x6x0.188 | 22.25 | 323.2005 | 0.1466 | M2586 | 330.2083 | 136.8034 | 64.5 | 352.4583 | 136.8034 | 64.5
Model Rev. 43 | 2587 | New | Braces | High Roof (+64 ft 6 in) |  |  | HSS 6x6x0.188 | 22.25 | 323.2005 | 0.1466 | M2587 | 330.2083 | 146.5 | 64.5 | 352.4583 | 146.5 | 64.5
Model Rev. 43 | 2588 | New | Braces | High Roof (+64 ft 6 in) |  |  | HSS 6x6x0.188 | 24.2711 | 352.559 | 0.15992 | M2588 | 330.2083 | 30.1404 | 64.5 | 352.4583 | 39.8371 | 64.5
Model Rev. 43 | 2589 | New | Braces | High Roof (+64 ft 6 in) |  |  | HSS 6x6x0.188 | 24.2711 | 352.559 | 0.15992 | M2589 | 330.2083 | 39.8371 | 64.5 | 352.4583 | 49.5337 | 64.5
Model Rev. 43 | 2590 | New | Braces | High Roof (+64 ft 6 in) |  |  | HSS 6x6x0.188 | 24.2711 | 352.559 | 0.15992 | M2590 | 330.2083 | 49.5337 | 64.5 | 352.4583 | 59.2303 | 64.5
Model Rev. 43 | 2591 | New | Braces | High Roof (+64 ft 6 in) |  |  | HSS 6x6x0.188 | 24.2711 | 352.559 | 0.15992 | M2591 | 330.2083 | 59.2303 | 64.5 | 352.4583 | 68.927 | 64.5
Model Rev. 43 | 2592 | New | Braces | High Roof (+64 ft 6 in) |  |  | HSS 6x6x0.188 | 24.2551 | 352.3258 | 0.15981 | M2592 | 330.2083 | 68.927 | 64.5 | 352.4583 | 78.5833 | 64.5
Model Rev. 43 | 2593 | New | Braces | High Roof (+64 ft 6 in) |  |  | HSS 6x6x0.188 | 24.2872 | 352.7931 | 0.16002 | M2593 | 330.2083 | 78.5833 | 64.5 | 352.4583 | 88.3202 | 64.5
Model Rev. 43 | 2594 | New | Braces | High Roof (+64 ft 6 in) |  |  | HSS 6x6x0.188 | 24.2711 | 352.559 | 0.15992 | M2594 | 330.2083 | 88.3202 | 64.5 | 352.4583 | 98.0169 | 64.5
Model Rev. 43 | 2595 | New | Braces | High Roof (+64 ft 6 in) |  |  | HSS 6x6x0.188 | 24.2711 | 352.559 | 0.15992 | M2595 | 330.2083 | 98.0169 | 64.5 | 352.4583 | 107.7135 | 64.5
Model Rev. 43 | 2596 | New | Braces | High Roof (+64 ft 6 in) |  |  | HSS 6x6x0.188 | 24.2711 | 352.559 | 0.15992 | M2596 | 330.2083 | 107.7135 | 64.5 | 352.4583 | 117.4101 | 64.5
Model Rev. 43 | 2597 | New | Braces | High Roof (+64 ft 6 in) |  |  | HSS 6x6x0.188 | 24.2711 | 352.559 | 0.15992 | M2597 | 330.2083 | 117.4101 | 64.5 | 352.4583 | 127.1068 | 64.5
Model Rev. 43 | 2598 | New | Braces | High Roof (+64 ft 6 in) |  |  | HSS 6x6x0.188 | 24.2711 | 352.559 | 0.15992 | M2598 | 330.2083 | 127.1068 | 64.5 | 352.4583 | 136.8034 | 64.5
Model Rev. 43 | 2599 | New | Braces | High Roof (+64 ft 6 in) |  |  | HSS 6x6x0.188 | 24.2711 | 352.559 | 0.15992 | M2599 | 330.2083 | 136.8034 | 64.5 | 352.4583 | 146.5 | 64.5
Model Rev. 43 | 2600 | New | Braces | Lower Roof (+60 ft 6 in) |  |  | HSS 6x6x0.188 | 22.25 | 323.2005 | 0.1466 | M2600 | 330.2083 | 30.1404 | 56.5 | 352.4583 | 30.1404 | 56.5
Model Rev. 43 | 2601 | New | Braces | Lower Roof (+60 ft 6 in) |  |  | HSS 6x6x0.188 | 22.25 | 323.2005 | 0.1466 | M2601 | 330.2083 | 39.8371 | 56.5 | 352.4583 | 39.8371 | 56.5
Model Rev. 43 | 2602 | New | Braces | Lower Roof (+60 ft 6 in) |  |  | HSS 6x6x0.188 | 22.25 | 323.2005 | 0.1466 | M2602 | 330.2083 | 49.5337 | 56.5 | 352.4583 | 49.5337 | 56.5
Model Rev. 43 | 2603 | New | Braces | Lower Roof (+60 ft 6 in) |  |  | HSS 6x6x0.188 | 22.25 | 323.2005 | 0.1466 | M2603 | 330.2083 | 59.2303 | 56.5 | 352.4583 | 59.2303 | 56.5
Model Rev. 43 | 2604 | New | Braces | Lower Roof (+60 ft 6 in) |  |  | HSS 6x6x0.188 | 22.25 | 323.2005 | 0.1466 | M2604 | 330.2083 | 68.927 | 56.5 | 352.4583 | 68.927 | 56.5
Model Rev. 43 | 2605 | New | Braces | Lower Roof (+60 ft 6 in) |  |  | HSS 6x6x0.188 | 22.25 | 323.2005 | 0.1466 | M2605 | 330.2083 | 78.5833 | 56.5 | 352.4583 | 78.5833 | 56.5
Model Rev. 43 | 2606 | New | Braces | Lower Roof (+60 ft 6 in) |  |  | HSS 6x6x0.188 | 22.25 | 323.2005 | 0.1466 | M2606 | 330.2083 | 88.3202 | 56.5 | 352.4583 | 88.3202 | 56.5
Model Rev. 43 | 2607 | New | Braces | Lower Roof (+60 ft 6 in) |  |  | HSS 6x6x0.188 | 22.25 | 323.2005 | 0.1466 | M2607 | 330.2083 | 98.0169 | 56.5 | 352.4583 | 98.0169 | 56.5
Model Rev. 43 | 2608 | New | Braces | Lower Roof (+60 ft 6 in) |  |  | HSS 6x6x0.188 | 22.25 | 323.2005 | 0.1466 | M2608 | 330.2083 | 107.7135 | 56.5 | 352.4583 | 107.7135 | 56.5
Model Rev. 43 | 2609 | New | Braces | Lower Roof (+60 ft 6 in) |  |  | HSS 6x6x0.188 | 22.25 | 323.2005 | 0.1466 | M2609 | 330.2083 | 117.4101 | 56.5 | 352.4583 | 117.4101 | 56.5
Model Rev. 43 | 2610 | New | Braces | Lower Roof (+60 ft 6 in) |  |  | HSS 6x6x0.188 | 22.25 | 323.2005 | 0.1466 | M2610 | 330.2083 | 127.1068 | 56.5 | 352.4583 | 127.1068 | 56.5
Model Rev. 43 | 2611 | New | Braces | Lower Roof (+60 ft 6 in) |  |  | HSS 6x6x0.188 | 22.25 | 323.2005 | 0.1466 | M2611 | 330.2083 | 136.8034 | 56.5 | 352.4583 | 136.8034 | 56.5
Model Rev. 43 | 2612 | New | Braces | Lower Roof (+60 ft 6 in) |  |  | HSS 6x6x0.188 | 22.25 | 323.2005 | 0.1466 | M2612 | 330.2083 | 146.5 | 56.5 | 352.4583 | 146.5 | 56.5
Model Rev. 43 | 2613 | New | Braces | Lower Roof (+60 ft 6 in) |  |  | HSS 6x6x0.188 | 24.2711 | 352.559 | 0.15992 | M2613 | 330.2083 | 30.1404 | 56.5 | 352.4583 | 39.8371 | 56.5
Model Rev. 43 | 2614 | New | Braces | Lower Roof (+60 ft 6 in) |  |  | HSS 6x6x0.188 | 24.2711 | 352.559 | 0.15992 | M2614 | 330.2083 | 39.8371 | 56.5 | 352.4583 | 49.5337 | 56.5
Model Rev. 43 | 2615 | New | Braces | Lower Roof (+60 ft 6 in) |  |  | HSS 6x6x0.188 | 24.2711 | 352.559 | 0.15992 | M2615 | 330.2083 | 49.5337 | 56.5 | 352.4583 | 59.2303 | 56.5
Model Rev. 43 | 2616 | New | Braces | Lower Roof (+60 ft 6 in) |  |  | HSS 6x6x0.188 | 24.2711 | 352.559 | 0.15992 | M2616 | 330.2083 | 59.2303 | 56.5 | 352.4583 | 68.927 | 56.5
Model Rev. 43 | 2617 | New | Braces | Lower Roof (+60 ft 6 in) |  |  | HSS 6x6x0.188 | 24.2551 | 352.3258 | 0.15981 | M2617 | 330.2083 | 68.927 | 56.5 | 352.4583 | 78.5833 | 56.5
Model Rev. 43 | 2618 | New | Braces | Lower Roof (+60 ft 6 in) |  |  | HSS 6x6x0.188 | 24.2872 | 352.7931 | 0.16002 | M2618 | 330.2083 | 78.5833 | 56.5 | 352.4583 | 88.3202 | 56.5
Model Rev. 43 | 2619 | New | Braces | Lower Roof (+60 ft 6 in) |  |  | HSS 6x6x0.188 | 24.2711 | 352.559 | 0.15992 | M2619 | 330.2083 | 88.3202 | 56.5 | 352.4583 | 98.0169 | 56.5
Model Rev. 43 | 2620 | New | Braces | Lower Roof (+60 ft 6 in) |  |  | HSS 6x6x0.188 | 24.2711 | 352.559 | 0.15992 | M2620 | 330.2083 | 98.0169 | 56.5 | 352.4583 | 107.7135 | 56.5
Model Rev. 43 | 2621 | New | Braces | Lower Roof (+60 ft 6 in) |  |  | HSS 6x6x0.188 | 24.2711 | 352.559 | 0.15992 | M2621 | 330.2083 | 107.7135 | 56.5 | 352.4583 | 117.4101 | 56.5
Model Rev. 43 | 2622 | New | Braces | Lower Roof (+60 ft 6 in) |  |  | HSS 6x6x0.188 | 24.2711 | 352.559 | 0.15992 | M2622 | 330.2083 | 117.4101 | 56.5 | 352.4583 | 127.1068 | 56.5
Model Rev. 43 | 2623 | New | Braces | Lower Roof (+60 ft 6 in) |  |  | HSS 6x6x0.188 | 24.2711 | 352.559 | 0.15992 | M2623 | 330.2083 | 127.1068 | 56.5 | 352.4583 | 136.8034 | 56.5
Model Rev. 43 | 2624 | New | Braces | Lower Roof (+60 ft 6 in) |  |  | HSS 6x6x0.188 | 24.2711 | 352.559 | 0.15992 | M2624 | 330.2083 | 136.8034 | 56.5 | 352.4583 | 146.5 | 56.5
Model Rev. 43 | 2625 | New | Braces | Lower Roof (+60 ft 6 in) |  |  | HSS 6x6x0.188 | 23.1746 | 336.6313 | 0.15269 | M2625 | 119.0417 | 30.1404 | 56.5 | 140.7917 | 30.1404 | 64.5
Model Rev. 43 | 2626 | New | Braces | Lower Roof (+60 ft 6 in) |  |  | HSS 6x6x0.188 | 23.1746 | 336.6313 | 0.15269 | M2626 | 119.0417 | 146.5 | 56.5 | 140.7917 | 146.5 | 64.5
Model Rev. 43 | 2627 | New | Braces | Lower Roof (+60 ft 6 in) |  |  | HSS 6x6x0.188 | 23.6445 | 343.4569 | 0.15579 | M2627 | 330.2083 | 30.1404 | 56.5 | 352.4583 | 30.1404 | 64.5
Model Rev. 43 | 2628 | New | Braces | Lower Roof (+60 ft 6 in) |  |  | HSS 6x6x0.188 | 23.6445 | 343.4569 | 0.15579 | M2628 | 330.2083 | 146.5 | 56.5 | 352.4583 | 146.5 | 64.5
Model Rev. 43 | 2629 | New | Braces | Mezzanine (+23 ft 6 in) |  |  | W12x50 | 51.3994 | 2553.5529 | 1.1583 | M2629 | 140.7917 | 30.1404 | 0 | 164.5417 | 30.1404 | 45.5833
Model Rev. 43 | 2630 | New | Braces | Mezzanine (+23 ft 6 in) |  |  | W12x50 | 51.3994 | 2553.5529 | 1.1583 | M2630 | 164.5417 | 30.1404 | 0 | 140.7917 | 30.1404 | 45.5833
Model Rev. 43 | 2631 | New | Braces | Lower Roof (+60 ft 6 in) |  |  | W12x50 | 30.3629 | 1508.4434 | 0.68422 | M2631 | 140.7917 | 30.1404 | 45.5833 | 164.5417 | 30.1404 | 64.5
Model Rev. 43 | 2632 | New | Braces | Lower Roof (+60 ft 6 in) |  |  | W12x50 | 30.3629 | 1508.4434 | 0.68422 | M2632 | 164.5417 | 30.1404 | 45.5833 | 140.7917 | 30.1404 | 64.5
Model Rev. 43 | 2633 | New | Braces | Mezzanine (+23 ft 6 in) |  |  | W12x50 | 51.3994 | 2553.5529 | 1.1583 | M2633 | 140.7917 | 146.5 | 0 | 164.5417 | 146.5 | 45.5833
Model Rev. 43 | 2634 | New | Braces | Mezzanine (+23 ft 6 in) |  |  | W12x50 | 51.3994 | 2553.5529 | 1.1583 | M2634 | 164.5417 | 146.5 | 0 | 140.7917 | 146.5 | 45.5833
Model Rev. 43 | 2635 | New | Braces | Lower Roof (+60 ft 6 in) |  |  | W12x50 | 30.3629 | 1508.4434 | 0.68422 | M2635 | 140.7917 | 146.5 | 45.5833 | 164.5417 | 146.5 | 64.5
Model Rev. 43 | 2636 | New | Braces | Lower Roof (+60 ft 6 in) |  |  | W12x50 | 30.3629 | 1508.4434 | 0.68422 | M2636 | 164.5417 | 146.5 | 45.5833 | 140.7917 | 146.5 | 64.5
Model Rev. 43 | 2699 | New | Beams/girders | Existing Roof / Lower (+20 ft and below) |  |  | W18x35 | 19.4167 | 680.5272 | 0.30868 | M2699 | 188 | 128.5833 | 20 | 188 | 148 | 20 | Review
Model Rev. 43 | 2701 | New | Columns/extensions | Lower Roof (+60 ft 6 in) | D - 7.46 ft | 3 | W14x257 | 14.9167 | 3837.3171 | 1.7406 | SOURCE_583473 | 45.7917 | 121.1216 | 45.5833 | 45.7917 | 121.1446 | 60.5
Model Rev. 43 | 2702 | New | Beams/girders | Occupied Terrace (+45 ft 7 in) |  |  | W10x49 | 22.25 | 1090.25 | 0.49453 | M2702 | 330.2083 | 7.5351 | 45.5833 | 352.4583 | 7.5351 | 45.5833
Model Rev. 43 | 2703 | New | Beams/girders | Occupied Terrace (+45 ft 7 in) |  |  | W10x49 | 22.25 | 1090.25 | 0.49453 | M2703 | 330.2083 | 15.0725 | 45.5833 | 352.4583 | 15.0725 | 45.5833
Model Rev. 43 | 2704 | New | Beams/girders | Occupied Terrace (+45 ft 7 in) |  |  | W12x50 | 22.25 | 1105.3924 | 0.5014 | M2704 | 330.2083 | 22.6185 | 45.5833 | 352.4583 | 22.6185 | 45.5833
Model Rev. 43 | 2705 | New | Beams/girders | Occupied Terrace (+45 ft 7 in) |  |  | W10x49 | 23.875 | 1169.875 | 0.53065 | M2705 | 352.4583 | 7.5351 | 45.5833 | 376.3333 | 7.5351 | 45.5833
Model Rev. 43 | 2706 | New | Beams/girders | Occupied Terrace (+45 ft 7 in) |  |  | W10x49 | 23.875 | 1169.875 | 0.53065 | M2706 | 352.4583 | 15.0725 | 45.5833 | 376.3333 | 15.0725 | 45.5833
Model Rev. 43 | 2707 | New | Beams/girders | Occupied Terrace (+45 ft 7 in) |  |  | W12x50 | 23.875 | 1186.1233 | 0.53802 | M2707 | 352.4583 | 22.6185 | 45.5833 | 376.3333 | 22.6185 | 45.5833
Model Rev. 43 | 2708 | New | Beams/girders | Occupied Terrace (+45 ft 7 in) |  |  | W10x49 | 22.9792 | 1125.9792 | 0.51074 | M2708 | 307.2292 | 7.5351 | 45.5833 | 330.2083 | 7.5351 | 45.5833
Model Rev. 43 | 2709 | New | Beams/girders | Occupied Terrace (+45 ft 7 in) |  |  | W10x49 | 22.9792 | 1125.9792 | 0.51074 | M2709 | 307.2292 | 15.0725 | 45.5833 | 330.2083 | 15.0725 | 45.5833
Model Rev. 43 | 2710 | New | Beams/girders | Occupied Terrace (+45 ft 7 in) |  |  | W12x50 | 22.9792 | 1141.6178 | 0.51783 | M2710 | 307.2292 | 22.6185 | 45.5833 | 330.2083 | 22.6185 | 45.5833
Model Rev. 43 | 2711 | New | Beams/girders | Occupied Terrace (+45 ft 7 in) |  |  | W10x49 | 24.5208 | 1201.5208 | 0.545 | M2711 | 282.7083 | 7.5351 | 45.5833 | 307.2292 | 7.5351 | 45.5833
Model Rev. 43 | 2712 | New | Beams/girders | Occupied Terrace (+45 ft 7 in) |  |  | W10x49 | 24.5208 | 1201.5208 | 0.545 | M2712 | 282.7083 | 15.0725 | 45.5833 | 307.2292 | 15.0725 | 45.5833
Model Rev. 43 | 2713 | New | Beams/girders | Occupied Terrace (+45 ft 7 in) |  |  | W12x50 | 24.5208 | 1218.2086 | 0.55257 | M2713 | 282.7083 | 22.6185 | 45.5833 | 307.2292 | 22.6185 | 45.5833
Model Rev. 43 | 2714 | New | Beams/girders | Occupied Terrace (+45 ft 7 in) |  |  | W10x49 | 23.75 | 1163.75 | 0.52787 | M2714 | 258.9583 | 7.5351 | 45.5833 | 282.7083 | 7.5351 | 45.5833
Model Rev. 43 | 2715 | New | Beams/girders | Occupied Terrace (+45 ft 7 in) |  |  | W10x49 | 23.75 | 1163.75 | 0.52787 | M2715 | 258.9583 | 15.0725 | 45.5833 | 282.7083 | 15.0725 | 45.5833
Model Rev. 43 | 2716 | New | Beams/girders | Occupied Terrace (+45 ft 7 in) |  |  | W12x50 | 23.75 | 1179.9132 | 0.5352 | M2716 | 258.9583 | 22.6185 | 45.5833 | 282.7083 | 22.6185 | 45.5833
Model Rev. 43 | 2717 | New | Beams/girders | Occupied Terrace (+45 ft 7 in) |  |  | W10x49 | 23.75 | 1163.75 | 0.52787 | M2717 | 235.2083 | 7.5351 | 45.5833 | 258.9583 | 7.5351 | 45.5833
Model Rev. 43 | 2718 | New | Beams/girders | Occupied Terrace (+45 ft 7 in) |  |  | W10x49 | 23.75 | 1163.75 | 0.52787 | M2718 | 235.2083 | 15.0725 | 45.5833 | 258.9583 | 15.0725 | 45.5833
Model Rev. 43 | 2719 | New | Beams/girders | Occupied Terrace (+45 ft 7 in) |  |  | W12x50 | 23.75 | 1179.9132 | 0.5352 | M2719 | 235.2083 | 22.6185 | 45.5833 | 258.9583 | 22.6185 | 45.5833
Model Rev. 43 | 2720 | New | Beams/girders | Occupied Terrace (+45 ft 7 in) |  |  | W10x49 | 23.75 | 1163.75 | 0.52787 | M2720 | 211.4583 | 7.5351 | 45.5833 | 235.2083 | 7.5351 | 45.5833
Model Rev. 43 | 2721 | New | Beams/girders | Occupied Terrace (+45 ft 7 in) |  |  | W10x49 | 23.75 | 1163.75 | 0.52787 | M2721 | 211.4583 | 15.0725 | 45.5833 | 235.2083 | 15.0725 | 45.5833
Model Rev. 43 | 2722 | New | Beams/girders | Occupied Terrace (+45 ft 7 in) |  |  | W12x50 | 23.75 | 1179.9132 | 0.5352 | M2722 | 211.4583 | 22.6185 | 45.5833 | 235.2083 | 22.6185 | 45.5833
Model Rev. 43 | 2723 | New | Beams/girders | Occupied Terrace (+45 ft 7 in) |  |  | W10x49 | 23.4583 | 1149.4583 | 0.52139 | M2723 | 188 | 7.5351 | 45.5833 | 211.4583 | 7.5351 | 45.5833
Model Rev. 43 | 2724 | New | Beams/girders | Occupied Terrace (+45 ft 7 in) |  |  | W10x49 | 23.4583 | 1149.4583 | 0.52139 | M2724 | 188 | 15.0725 | 45.5833 | 211.4583 | 15.0725 | 45.5833
Model Rev. 43 | 2725 | New | Beams/girders | Occupied Terrace (+45 ft 7 in) |  |  | W12x50 | 23.4583 | 1165.423 | 0.52863 | M2725 | 188 | 22.6185 | 45.5833 | 211.4583 | 22.6185 | 45.5833
Model Rev. 43 | 2726 | New | Beams/girders | Occupied Terrace (+45 ft 7 in) |  |  | W10x49 | 23.4583 | 1149.4583 | 0.52139 | M2726 | 164.5417 | 7.5351 | 45.5833 | 188 | 7.5351 | 45.5833
Model Rev. 43 | 2727 | New | Beams/girders | Occupied Terrace (+45 ft 7 in) |  |  | W10x49 | 23.4583 | 1149.4583 | 0.52139 | M2727 | 164.5417 | 15.0725 | 45.5833 | 188 | 15.0725 | 45.5833
Model Rev. 43 | 2728 | New | Beams/girders | Occupied Terrace (+45 ft 7 in) |  |  | W12x50 | 23.4583 | 1165.423 | 0.52863 | M2728 | 164.5417 | 22.6185 | 45.5833 | 188 | 22.6185 | 45.5833
Model Rev. 43 | 2729 | New | Beams/girders | Occupied Terrace (+45 ft 7 in) |  |  | W10x49 | 23.75 | 1163.75 | 0.52787 | M2729 | 140.7917 | 7.5351 | 45.5833 | 164.5417 | 7.5351 | 45.5833
Model Rev. 43 | 2730 | New | Beams/girders | Occupied Terrace (+45 ft 7 in) |  |  | W10x49 | 23.75 | 1163.75 | 0.52787 | M2730 | 140.7917 | 15.0725 | 45.5833 | 164.5417 | 15.0725 | 45.5833
Model Rev. 43 | 2731 | New | Beams/girders | Occupied Terrace (+45 ft 7 in) |  |  | W12x50 | 23.75 | 1179.9132 | 0.5352 | M2731 | 140.7917 | 22.6185 | 45.5833 | 164.5417 | 22.6185 | 45.5833
Model Rev. 43 | 2732 | New | Beams/girders | Occupied Terrace (+45 ft 7 in) |  |  | W10x49 | 23.75 | 1163.75 | 0.52787 | M2732 | 117.0417 | 7.5351 | 45.5833 | 140.7917 | 7.5351 | 45.5833
Model Rev. 43 | 2733 | New | Beams/girders | Occupied Terrace (+45 ft 7 in) |  |  | W10x49 | 23.75 | 1163.75 | 0.52787 | M2733 | 117.0417 | 15.0725 | 45.5833 | 140.7917 | 15.0725 | 45.5833
Model Rev. 43 | 2734 | New | Beams/girders | Occupied Terrace (+45 ft 7 in) |  |  | W12x50 | 23.75 | 1179.9132 | 0.5352 | M2734 | 117.0417 | 22.6185 | 45.5833 | 140.7917 | 22.6185 | 45.5833
Model Rev. 43 | 2735 | New | Beams/girders | Occupied Terrace (+45 ft 7 in) |  |  | W10x49 | 11.6021 | 568.502 | 0.25787 | M2735 | 105.4396 | 7.5351 | 45.5833 | 117.0417 | 7.5351 | 45.5833
Model Rev. 43 | 2736 | New | Beams/girders | Occupied Terrace (+45 ft 7 in) |  |  | W10x49 | 11.6021 | 568.502 | 0.25787 | M2736 | 105.4396 | 15.0725 | 45.5833 | 117.0417 | 15.0725 | 45.5833
Model Rev. 43 | 2737 | New | Beams/girders | Occupied Terrace (+45 ft 7 in) |  |  | W12x50 | 11.6021 | 576.3979 | 0.26145 | M2737 | 105.4396 | 22.6185 | 45.5833 | 117.0417 | 22.6185 | 45.5833
Model Rev. 43 | 2738 | New | Beams/girders | Occupied Terrace (+45 ft 7 in) |  |  | W12x26 | 12.1479 | 316.2255 | 0.14344 | M2738 | 93.2917 | 7.691 | 45.5833 | 105.4396 | 7.691 | 45.5833
Model Rev. 43 | 2739 | New | Beams/girders | Occupied Terrace (+45 ft 7 in) |  |  | W12x26 | 12.1479 | 316.2255 | 0.14344 | M2739 | 93.2917 | 15.3821 | 45.5833 | 105.4396 | 15.3821 | 45.5833
Model Rev. 43 | 2740 | New | Beams/girders | Occupied Terrace (+45 ft 7 in) |  |  | W12x26 | 12.1479 | 316.2255 | 0.14344 | M2740 | 93.2917 | 23.0731 | 45.5833 | 105.4396 | 23.0731 | 45.5833
Model Rev. 43 | 2741 | New | Beams/girders | Occupied Terrace (+45 ft 7 in) |  |  | W12x26 | 11.75 | 305.868 | 0.13874 | M2741 | 93.2917 | 30.7618 | 45.5833 | 105.0417 | 30.7618 | 45.5833
Model Rev. 43 | 2742 | New | Beams/girders | Occupied Terrace (+45 ft 7 in) |  |  | W12x26 | 11.75 | 305.868 | 0.13874 | M2742 | 93.2917 | 38.4522 | 45.5833 | 105.0417 | 38.4522 | 45.5833
Model Rev. 43 | 2743 | New | Beams/girders | Occupied Terrace (+45 ft 7 in) |  |  | W12x26 | 11.75 | 305.868 | 0.13874 | M2743 | 93.2917 | 46.1426 | 45.5833 | 105.0417 | 46.1426 | 45.5833
Model Rev. 43 | 2744 | New | Beams/girders | Occupied Terrace (+45 ft 7 in) |  |  | W12x26 | 11.75 | 305.868 | 0.13874 | M2744 | 93.2917 | 53.8331 | 45.5833 | 105.0417 | 53.8331 | 45.5833
Model Rev. 43 | 2745 | New | Beams/girders | Occupied Terrace (+45 ft 7 in) |  |  | W12x26 | 11.75 | 305.868 | 0.13874 | M2745 | 93.2917 | 61.5235 | 45.5833 | 105.0417 | 61.5235 | 45.5833
Model Rev. 43 | 2746 | New | Beams/girders | Occupied Terrace (+45 ft 7 in) |  |  | W12x26 | 11.75 | 305.868 | 0.13874 | M2746 | 93.2917 | 69.214 | 45.5833 | 105.0417 | 69.214 | 45.5833
Model Rev. 43 | 2747 | New | Beams/girders | Occupied Terrace (+45 ft 7 in) |  |  | W12x26 | 11.75 | 305.868 | 0.13874 | M2747 | 93.2917 | 76.9044 | 45.5833 | 105.0417 | 76.9044 | 45.5833
Model Rev. 43 | 2748 | New | Beams/girders | Occupied Terrace (+45 ft 7 in) |  |  | W12x26 | 11.75 | 305.868 | 0.13874 | M2748 | 93.2917 | 84.5949 | 45.5833 | 105.0417 | 84.5949 | 45.5833
Model Rev. 43 | 2749 | New | Beams/girders | Occupied Terrace (+45 ft 7 in) |  |  | W12x26 | 11.75 | 305.868 | 0.13874 | M2749 | 93.2917 | 92.2853 | 45.5833 | 105.0417 | 92.2853 | 45.5833
Model Rev. 43 | 2750 | New | Beams/girders | Occupied Terrace (+45 ft 7 in) |  |  | W12x26 | 11.75 | 305.868 | 0.13874 | M2750 | 93.2917 | 99.9757 | 45.5833 | 105.0417 | 99.9757 | 45.5833
Model Rev. 43 | 2751 | New | Beams/girders | Occupied Terrace (+45 ft 7 in) |  |  | W12x26 | 11.75 | 305.868 | 0.13874 | M2751 | 93.2917 | 107.6662 | 45.5833 | 105.0417 | 107.6662 | 45.5833
Model Rev. 43 | 2752 | New | Beams/girders | Occupied Terrace (+45 ft 7 in) |  |  | W12x26 | 11.75 | 305.868 | 0.13874 | M2752 | 93.2917 | 115.3566 | 45.5833 | 105.0417 | 115.3566 | 45.5833
Model Rev. 43 | 2753 | New | Beams/girders | Occupied Terrace (+45 ft 7 in) |  |  | W12x26 | 11.75 | 305.868 | 0.13874 | M2753 | 93.2917 | 123.0471 | 45.5833 | 105.0417 | 123.0471 | 45.5833
Model Rev. 43 | 2754 | New | Beams/girders | Occupied Terrace (+45 ft 7 in) |  |  | W12x26 | 11.75 | 305.868 | 0.13874 | M2754 | 93.2917 | 130.7375 | 45.5833 | 105.0417 | 130.7375 | 45.5833
Model Rev. 43 | 2755 | New | Beams/girders | Occupied Terrace (+45 ft 7 in) |  |  | W12x26 | 11.75 | 305.868 | 0.13874 | M2755 | 93.2917 | 138.4279 | 45.5833 | 105.0417 | 138.4279 | 45.5833
Model Rev. 43 | 2756 | New | Beams/girders | Occupied Terrace (+45 ft 7 in) |  |  | W12x26 | 11.75 | 305.868 | 0.13874 | M2756 | 93.2917 | 146.1184 | 45.5833 | 105.0417 | 146.1184 | 45.5833
Model Rev. 43 | 2757 | New | Beams/girders | Occupied Terrace (+45 ft 7 in) |  |  | W12x26 | 12.1479 | 316.2255 | 0.14344 | M2757 | 93.2917 | 153.8124 | 45.5833 | 105.4396 | 153.8124 | 45.5833
Model Rev. 43 | 2758 | New | Beams/girders | Occupied Terrace (+45 ft 7 in) |  |  | W12x26 | 12.1479 | 316.2255 | 0.14344 | M2758 | 93.2917 | 161.5106 | 45.5833 | 105.4396 | 161.5106 | 45.5833
Model Rev. 43 | 2759 | New | Beams/girders | Occupied Terrace (+45 ft 7 in) |  |  | W12x26 | 12.1479 | 316.2255 | 0.14344 | M2759 | 93.2917 | 169.2088 | 45.5833 | 105.4396 | 169.2088 | 45.5833
Model Rev. 43 | 2760 | New | Beams/girders | Occupied Terrace (+45 ft 7 in) |  |  | W12x26 | 12.1479 | 316.2255 | 0.14344 | M2760 | 93.2917 | 176.9071 | 45.5833 | 105.4396 | 176.9071 | 45.5833
Model Rev. 43 | 2761 | New | Beams/girders | Occupied Terrace (+45 ft 7 in) |  |  | W12x26 | 23.75 | 618.2422 | 0.28043 | M2761 | 69.5417 | 7.8483 | 45.5833 | 93.2917 | 7.8483 | 45.5833
Model Rev. 43 | 2762 | New | Beams/girders | Occupied Terrace (+45 ft 7 in) |  |  | W12x26 | 23.75 | 618.2422 | 0.28043 | M2762 | 69.5417 | 15.6966 | 45.5833 | 93.2917 | 15.6966 | 45.5833
Model Rev. 43 | 2763 | New | Beams/girders | Occupied Terrace (+45 ft 7 in) |  |  | W12x26 | 23.75 | 618.2422 | 0.28043 | M2763 | 69.5417 | 23.5448 | 45.5833 | 93.2917 | 23.5448 | 45.5833
Model Rev. 43 | 2764 | New | Beams/girders | Occupied Terrace (+45 ft 7 in) |  |  | W10x49 | 23.75 | 1163.75 | 0.52787 | M2764 | 69.5417 | 31.3931 | 45.5833 | 93.2917 | 31.3931 | 45.5833
Model Rev. 43 | 2765 | New | Beams/girders | Occupied Terrace (+45 ft 7 in) |  |  | W10x49 | 23.75 | 1163.75 | 0.52787 | M2765 | 69.5417 | 39.2414 | 45.5833 | 93.2917 | 39.2414 | 45.5833
Model Rev. 43 | 2766 | New | Beams/girders | Occupied Terrace (+45 ft 7 in) |  |  | W10x49 | 23.75 | 1163.75 | 0.52787 | M2766 | 69.5417 | 47.0897 | 45.5833 | 93.2917 | 47.0897 | 45.5833
Model Rev. 43 | 2767 | New | Beams/girders | Occupied Terrace (+45 ft 7 in) |  |  | W10x49 | 23.75 | 1163.75 | 0.52787 | M2767 | 69.5417 | 54.9379 | 45.5833 | 93.2917 | 54.9379 | 45.5833
Model Rev. 43 | 2768 | New | Beams/girders | Occupied Terrace (+45 ft 7 in) |  |  | W10x49 | 23.75 | 1163.75 | 0.52787 | M2768 | 69.5417 | 62.7862 | 45.5833 | 93.2917 | 62.7862 | 45.5833
Model Rev. 43 | 2769 | New | Beams/girders | Occupied Terrace (+45 ft 7 in) |  |  | W10x49 | 23.75 | 1163.75 | 0.52787 | M2769 | 69.5417 | 70.6345 | 45.5833 | 93.2917 | 70.6345 | 45.5833
Model Rev. 43 | 2770 | New | Beams/girders | Occupied Terrace (+45 ft 7 in) |  |  | W16x40 | 23.75 | 953.6285 | 0.43256 | M2770 | 69.5417 | 78.4828 | 45.5833 | 93.2917 | 78.4828 | 45.5833
Model Rev. 43 | 2771 | New | Beams/girders | Occupied Terrace (+45 ft 7 in) |  |  | W21x62 | 23.75 | 1478.9323 | 0.67083 | M2771 | 69.5417 | 86.3311 | 45.5833 | 93.2917 | 86.3311 | 45.5833
Model Rev. 43 | 2772 | New | Beams/girders | Occupied Terrace (+45 ft 7 in) |  |  | W10x49 | 23.75 | 1163.75 | 0.52787 | M2772 | 69.5417 | 94.1793 | 45.5833 | 93.2917 | 94.1793 | 45.5833
Model Rev. 43 | 2773 | New | Beams/girders | Occupied Terrace (+45 ft 7 in) |  |  | W10x49 | 23.75 | 1163.75 | 0.52787 | M2773 | 69.5417 | 102.0276 | 45.5833 | 93.2917 | 102.0276 | 45.5833
Model Rev. 43 | 2774 | New | Beams/girders | Occupied Terrace (+45 ft 7 in) |  |  | W10x49 | 23.75 | 1163.75 | 0.52787 | M2774 | 69.5417 | 109.8759 | 45.5833 | 93.2917 | 109.8759 | 45.5833
Model Rev. 43 | 2775 | New | Beams/girders | Occupied Terrace (+45 ft 7 in) |  |  | W16x40 | 23.75 | 953.6285 | 0.43256 | M2775 | 69.5417 | 117.7242 | 45.5833 | 93.2917 | 117.7242 | 45.5833
Model Rev. 43 | 2776 | New | Beams/girders | Occupied Terrace (+45 ft 7 in) |  |  | W24x68 | 23.75 | 1624.401 | 0.73682 | M2776 | 69.5417 | 125.5725 | 45.5833 | 93.2917 | 125.5725 | 45.5833
Model Rev. 43 | 2777 | New | Beams/girders | Occupied Terrace (+45 ft 7 in) |  |  | W24x68 | 23.75 | 1624.401 | 0.73682 | M2777 | 69.5417 | 133.4207 | 45.5833 | 93.2917 | 133.4207 | 45.5833
Model Rev. 43 | 2778 | New | Beams/girders | Occupied Terrace (+45 ft 7 in) |  |  | W24x68 | 23.75 | 1624.401 | 0.73682 | M2778 | 69.5417 | 141.269 | 45.5833 | 93.2917 | 141.269 | 45.5833
Model Rev. 43 | 2779 | New | Beams/girders | Occupied Terrace (+45 ft 7 in) |  |  | W24x68 | 23.75 | 1624.401 | 0.73682 | M2779 | 69.5417 | 149.1173 | 45.5833 | 93.2917 | 149.1173 | 45.5833
Model Rev. 43 | 2780 | New | Beams/girders | Occupied Terrace (+45 ft 7 in) |  |  | W24x68 | 23.75 | 1624.401 | 0.73682 | M2780 | 69.5417 | 156.9631 | 45.5833 | 93.2917 | 156.9631 | 45.5833
Model Rev. 43 | 2781 | New | Beams/girders | Occupied Terrace (+45 ft 7 in) |  |  | W24x68 | 23.75 | 1624.401 | 0.73682 | M2781 | 69.5417 | 164.8054 | 45.5833 | 93.2917 | 164.8054 | 45.5833
Model Rev. 43 | 2782 | New | Beams/girders | Occupied Terrace (+45 ft 7 in) |  |  | W24x68 | 23.75 | 1624.401 | 0.73682 | M2782 | 69.5417 | 172.6477 | 45.5833 | 93.2917 | 172.6477 | 45.5833
Model Rev. 43 | 2783 | New | Beams/girders | Occupied Terrace (+45 ft 7 in) |  |  | W24x68 | 23.75 | 1624.401 | 0.73682 | M2783 | 69.5417 | 180.49 | 45.5833 | 93.2917 | 180.49 | 45.5833
Model Rev. 43 | 2784 | New | Beams/girders | Occupied Terrace (+45 ft 7 in) |  |  | W10x49 | 23.875 | 1169.875 | 0.53065 | M2784 | 352.4583 | 68.004 | 45.5833 | 376.3333 | 68.004 | 45.5833
Model Rev. 43 | 2785 | New | Beams/girders | Occupied Terrace (+45 ft 7 in) |  |  | W10x49 | 23.875 | 1169.875 | 0.53065 | M2785 | 352.4583 | 74.508 | 45.5833 | 376.3333 | 74.508 | 45.5833
Model Rev. 43 | 2786 | New | Beams/girders | Occupied Terrace (+45 ft 7 in) |  |  | W10x49 | 23.875 | 1169.875 | 0.53065 | M2786 | 352.4583 | 49.1 | 45.5833 | 376.3333 | 49.1 | 45.5833
Model Rev. 43 | 2787 | New | Beams/girders | Occupied Terrace (+45 ft 7 in) |  |  | W10x49 | 23.875 | 1169.875 | 0.53065 | M2787 | 352.4583 | 55.3 | 45.5833 | 376.3333 | 55.3 | 45.5833
Model Rev. 43 | 2788 | New | Beams/girders | Occupied Terrace (+45 ft 7 in) |  |  | W10x49 | 23.875 | 1169.875 | 0.53065 | M2788 | 352.4583 | 117.003 | 45.5833 | 376.3333 | 117.003 | 45.5833
Model Rev. 43 | 2789 | New | Beams/girders | Occupied Terrace (+45 ft 7 in) |  |  | W10x49 | 23.875 | 1169.875 | 0.53065 | M2789 | 352.4583 | 124.006 | 45.5833 | 376.3333 | 124.006 | 45.5833
Model Rev. 43 | 2790 | New | Beams/girders | Occupied Terrace (+45 ft 7 in) |  |  | W16x40 | 23.875 | 958.6476 | 0.43484 | M2790 | 352.4583 | 131.0091 | 45.5833 | 376.3333 | 131.0091 | 45.5833
Model Rev. 43 | 2791 | New | Beams/girders | Occupied Terrace (+45 ft 7 in) |  |  | W10x49 | 23.875 | 1169.875 | 0.53065 | M2791 | 352.4583 | 88.2591 | 45.5833 | 376.3333 | 88.2591 | 45.5833
Model Rev. 43 | 2792 | New | Beams/girders | Occupied Terrace (+45 ft 7 in) |  |  | W10x49 | 23.875 | 1169.875 | 0.53065 | M2792 | 352.4583 | 95.506 | 45.5833 | 376.3333 | 95.506 | 45.5833
Model Rev. 43 | 2793 | New | Beams/girders | Occupied Terrace (+45 ft 7 in) |  |  | W10x49 | 23.875 | 1169.875 | 0.53065 | M2793 | 352.4583 | 102.753 | 45.5833 | 376.3333 | 102.753 | 45.5833
Model Rev. 43 | 2794 | New | Beams/girders | Occupied Terrace (+45 ft 7 in) |  |  | W10x49 | 23.875 | 1169.875 | 0.53065 | M2794 | 352.4583 | 145.843 | 45.5833 | 376.3333 | 145.843 | 45.5833
Model Rev. 43 | 2795 | New | Beams/girders | Occupied Terrace (+45 ft 7 in) |  |  | W12x50 | 23.875 | 1186.1233 | 0.53802 | M2795 | 352.4583 | 153.6739 | 45.5833 | 376.3333 | 153.6739 | 45.5833
Model Rev. 43 | 2796 | New | Beams/girders | Occupied Terrace (+45 ft 7 in) |  |  | W10x49 | 23.875 | 1169.875 | 0.53065 | M2796 | 352.4583 | 161.5048 | 45.5833 | 376.3333 | 161.5048 | 45.5833
Model Rev. 43 | 2797 | New | Beams/girders | Occupied Terrace (+45 ft 7 in) |  |  | W10x49 | 23.875 | 1169.875 | 0.53065 | M2797 | 352.4583 | 169.3357 | 45.5833 | 376.3333 | 169.3357 | 45.5833
Model Rev. 43 | 2798 | New | Beams/girders | Occupied Terrace (+45 ft 7 in) |  |  | W10x49 | 23.875 | 1169.875 | 0.53065 | M2798 | 352.4583 | 34.3936 | 45.5833 | 376.3333 | 34.3936 | 45.5833
Model Rev. 43 | 2799 | New | Beams/girders | Occupied Terrace (+45 ft 7 in) |  |  | W10x49 | 23.875 | 1169.875 | 0.53065 | M2799 | 352.4583 | 38.6468 | 45.5833 | 376.3333 | 38.6468 | 45.5833
Model Rev. 43 | 2800 | New | Beams/girders | Occupied Terrace (+45 ft 7 in) |  |  | W12x50 | 22.25 | 1105.3924 | 0.5014 | M2800 | 330.2083 | 154.1667 | 45.5833 | 352.4583 | 154.1667 | 45.5833
Model Rev. 43 | 2801 | New | Beams/girders | Occupied Terrace (+45 ft 7 in) |  |  | W10x49 | 22.25 | 1090.25 | 0.49453 | M2801 | 330.2083 | 161.8334 | 45.5833 | 352.4583 | 161.8334 | 45.5833
Model Rev. 43 | 2802 | New | Beams/girders | Occupied Terrace (+45 ft 7 in) |  |  | W10x49 | 22.25 | 1090.25 | 0.49453 | M2802 | 330.2083 | 169.5 | 45.5833 | 352.4583 | 169.5 | 45.5833
Model Rev. 43 | 2803 | New | Beams/girders | Occupied Terrace (+45 ft 7 in) |  |  | W12x50 | 22.9792 | 1141.6178 | 0.51783 | M2803 | 307.2292 | 154.1667 | 45.5833 | 330.2083 | 154.1667 | 45.5833
Model Rev. 43 | 2804 | New | Beams/girders | Occupied Terrace (+45 ft 7 in) |  |  | W10x49 | 22.9792 | 1125.9792 | 0.51074 | M2804 | 307.2292 | 161.8334 | 45.5833 | 330.2083 | 161.8334 | 45.5833
Model Rev. 43 | 2805 | New | Beams/girders | Occupied Terrace (+45 ft 7 in) |  |  | W10x49 | 22.9792 | 1125.9792 | 0.51074 | M2805 | 307.2292 | 169.5 | 45.5833 | 330.2083 | 169.5 | 45.5833
Model Rev. 43 | 2806 | New | Beams/girders | Occupied Terrace (+45 ft 7 in) |  |  | W12x50 | 24.5208 | 1218.2086 | 0.55257 | M2806 | 282.7083 | 154.1667 | 45.5833 | 307.2292 | 154.1667 | 45.5833
Model Rev. 43 | 2807 | New | Beams/girders | Occupied Terrace (+45 ft 7 in) |  |  | W10x49 | 24.5208 | 1201.5208 | 0.545 | M2807 | 282.7083 | 161.8334 | 45.5833 | 307.2292 | 161.8334 | 45.5833
Model Rev. 43 | 2808 | New | Beams/girders | Occupied Terrace (+45 ft 7 in) |  |  | W10x49 | 24.5208 | 1201.5208 | 0.545 | M2808 | 282.7083 | 169.5 | 45.5833 | 307.2292 | 169.5 | 45.5833
Model Rev. 43 | 2809 | New | Beams/girders | Occupied Terrace (+45 ft 7 in) |  |  | W12x50 | 23.75 | 1179.9132 | 0.5352 | M2809 | 258.9583 | 154.1667 | 45.5833 | 282.7083 | 154.1667 | 45.5833
Model Rev. 43 | 2810 | New | Beams/girders | Occupied Terrace (+45 ft 7 in) |  |  | W10x49 | 23.75 | 1163.75 | 0.52787 | M2810 | 258.9583 | 161.8334 | 45.5833 | 282.7083 | 161.8334 | 45.5833
Model Rev. 43 | 2811 | New | Beams/girders | Occupied Terrace (+45 ft 7 in) |  |  | W10x49 | 23.75 | 1163.75 | 0.52787 | M2811 | 258.9583 | 169.5 | 45.5833 | 282.7083 | 169.5 | 45.5833
Model Rev. 43 | 2812 | New | Beams/girders | Occupied Terrace (+45 ft 7 in) |  |  | W12x50 | 23.75 | 1179.9132 | 0.5352 | M2812 | 235.2083 | 154.1667 | 45.5833 | 258.9583 | 154.1667 | 45.5833
Model Rev. 43 | 2813 | New | Beams/girders | Occupied Terrace (+45 ft 7 in) |  |  | W10x49 | 23.75 | 1163.75 | 0.52787 | M2813 | 235.2083 | 161.8334 | 45.5833 | 258.9583 | 161.8334 | 45.5833
Model Rev. 43 | 2814 | New | Beams/girders | Occupied Terrace (+45 ft 7 in) |  |  | W10x49 | 23.75 | 1163.75 | 0.52787 | M2814 | 235.2083 | 169.5 | 45.5833 | 258.9583 | 169.5 | 45.5833
Model Rev. 43 | 2815 | New | Beams/girders | Occupied Terrace (+45 ft 7 in) |  |  | W12x50 | 23.75 | 1179.9132 | 0.5352 | M2815 | 211.4583 | 154.1667 | 45.5833 | 235.2083 | 154.1667 | 45.5833
Model Rev. 43 | 2816 | New | Beams/girders | Occupied Terrace (+45 ft 7 in) |  |  | W10x49 | 23.75 | 1163.75 | 0.52787 | M2816 | 211.4583 | 161.8334 | 45.5833 | 235.2083 | 161.8334 | 45.5833
Model Rev. 43 | 2817 | New | Beams/girders | Occupied Terrace (+45 ft 7 in) |  |  | W10x49 | 23.75 | 1163.75 | 0.52787 | M2817 | 211.4583 | 169.5 | 45.5833 | 235.2083 | 169.5 | 45.5833
Model Rev. 43 | 2818 | New | Beams/girders | Occupied Terrace (+45 ft 7 in) |  |  | W12x50 | 23.4583 | 1165.423 | 0.52863 | M2818 | 188 | 154.1667 | 45.5833 | 211.4583 | 154.1667 | 45.5833
Model Rev. 43 | 2819 | New | Beams/girders | Occupied Terrace (+45 ft 7 in) |  |  | W10x49 | 23.4583 | 1149.4583 | 0.52139 | M2819 | 188 | 161.8334 | 45.5833 | 211.4583 | 161.8334 | 45.5833
Model Rev. 43 | 2820 | New | Beams/girders | Occupied Terrace (+45 ft 7 in) |  |  | W10x49 | 23.4583 | 1149.4583 | 0.52139 | M2820 | 188 | 169.5 | 45.5833 | 211.4583 | 169.5 | 45.5833
Model Rev. 43 | 2821 | New | Beams/girders | Occupied Terrace (+45 ft 7 in) |  |  | W12x50 | 23.4583 | 1165.423 | 0.52863 | M2821 | 164.5417 | 154.1667 | 45.5833 | 188 | 154.1667 | 45.5833
Model Rev. 43 | 2822 | New | Beams/girders | Occupied Terrace (+45 ft 7 in) |  |  | W10x49 | 23.4583 | 1149.4583 | 0.52139 | M2822 | 164.5417 | 161.8334 | 45.5833 | 188 | 161.8334 | 45.5833
Model Rev. 43 | 2823 | New | Beams/girders | Occupied Terrace (+45 ft 7 in) |  |  | W10x49 | 23.4583 | 1149.4583 | 0.52139 | M2823 | 164.5417 | 169.5 | 45.5833 | 188 | 169.5 | 45.5833
Model Rev. 43 | 2824 | New | Beams/girders | Occupied Terrace (+45 ft 7 in) |  |  | W12x50 | 23.75 | 1179.9132 | 0.5352 | M2824 | 140.7917 | 154.1667 | 45.5833 | 164.5417 | 154.1667 | 45.5833
Model Rev. 43 | 2825 | New | Beams/girders | Occupied Terrace (+45 ft 7 in) |  |  | W10x49 | 23.75 | 1163.75 | 0.52787 | M2825 | 140.7917 | 161.8334 | 45.5833 | 164.5417 | 161.8334 | 45.5833
Model Rev. 43 | 2826 | New | Beams/girders | Occupied Terrace (+45 ft 7 in) |  |  | W10x49 | 23.75 | 1163.75 | 0.52787 | M2826 | 140.7917 | 169.5 | 45.5833 | 164.5417 | 169.5 | 45.5833
Model Rev. 43 | 2827 | New | Beams/girders | Occupied Terrace (+45 ft 7 in) |  |  | W10x49 | 23.75 | 1163.75 | 0.52787 | M2827 | 117.0417 | 153.3095 | 45.5833 | 140.7917 | 153.3095 | 45.5833
Model Rev. 43 | 2828 | New | Beams/girders | Occupied Terrace (+45 ft 7 in) |  |  | W10x49 | 23.75 | 1163.75 | 0.52787 | M2828 | 117.0417 | 160.1897 | 45.5833 | 140.7917 | 160.1897 | 45.5833
Model Rev. 43 | 2829 | New | Beams/girders | Occupied Terrace (+45 ft 7 in) |  |  | W10x49 | 23.75 | 1163.75 | 0.52787 | M2829 | 117.0417 | 167.0699 | 45.5833 | 140.7917 | 167.0699 | 45.5833
Model Rev. 43 | 2830 | New | Beams/girders | Occupied Terrace (+45 ft 7 in) |  |  | W10x49 | 23.75 | 1163.75 | 0.52787 | M2830 | 117.0417 | 173.95 | 45.5833 | 140.7917 | 173.95 | 45.5833
Model Rev. 43 | 2831 | New | Beams/girders | Occupied Terrace (+45 ft 7 in) |  |  | W12x26 | 11.6021 | 302.0167 | 0.13699 | M2831 | 105.4396 | 153.6875 | 45.5833 | 117.0417 | 153.6875 | 45.5833
Model Rev. 43 | 2832 | New | Beams/girders | Occupied Terrace (+45 ft 7 in) |  |  | W12x26 | 11.6021 | 302.0167 | 0.13699 | M2832 | 105.4396 | 160.9433 | 45.5833 | 117.0417 | 160.9433 | 45.5833
Model Rev. 43 | 2833 | New | Beams/girders | Occupied Terrace (+45 ft 7 in) |  |  | W12x26 | 11.6021 | 302.0167 | 0.13699 | M2833 | 105.4396 | 168.1992 | 45.5833 | 117.0417 | 168.1992 | 45.5833
Model Rev. 43 | 2834 | New | Beams/girders | Occupied Terrace (+45 ft 7 in) |  |  | W12x26 | 11.6021 | 302.0167 | 0.13699 | M2834 | 105.4396 | 175.455 | 45.5833 | 117.0417 | 175.455 | 45.5833
Model Rev. 43 | 2835 | New | Beams/girders | Occupied Terrace (+45 ft 7 in) |  |  | W10x49 | 23.75 | 1163.75 | 0.52787 | M2835 | 45.7917 | 73.3036 | 45.5833 | 69.5417 | 73.3036 | 45.5833
Model Rev. 43 | 2836 | New | Beams/girders | Occupied Terrace (+45 ft 7 in) |  |  | W10x49 | 23.75 | 1163.75 | 0.52787 | M2836 | 45.7917 | 81.2167 | 45.5833 | 69.5417 | 81.2167 | 45.5833
Model Rev. 43 | 2837 | New | Beams/girders | Occupied Terrace (+45 ft 7 in) |  |  | W10x49 | 23.75 | 1163.75 | 0.52787 | M2837 | 45.7917 | 89.1297 | 45.5833 | 69.5417 | 89.1297 | 45.5833
Model Rev. 43 | 2838 | New | Beams/girders | Occupied Terrace (+45 ft 7 in) |  |  | W10x49 | 23.75 | 1163.75 | 0.52787 | M2838 | 45.7917 | 97.0428 | 45.5833 | 69.5417 | 97.0428 | 45.5833
Model Rev. 43 | 2839 | New | Beams/girders | Occupied Terrace (+45 ft 7 in) |  |  | W10x49 | 23.75 | 1163.75 | 0.52787 | M2839 | 45.7917 | 104.9559 | 45.5833 | 69.5417 | 104.9559 | 45.5833
Model Rev. 43 | 2840 | New | Beams/girders | Occupied Terrace (+45 ft 7 in) |  |  | W10x49 | 23.75 | 1163.75 | 0.52787 | M2840 | 45.7917 | 112.869 | 45.5833 | 69.5417 | 112.869 | 45.5833
Model Rev. 43 | 2841 | New | Beams/girders | Occupied Terrace (+45 ft 7 in) |  |  | W21x62 | 23.75 | 1478.9323 | 0.67083 | M2841 | 45.7917 | 121.3418 | 45.5833 | 69.5417 | 121.3418 | 45.5833
Model Rev. 43 | 2842 | New | Beams/girders | Occupied Terrace (+45 ft 7 in) |  |  | W24x68 | 23.75 | 1624.401 | 0.73682 | Continuous Beam 2842 | 45.7917 | 128.6952 | 45.5833 | 69.5417 | 128.6952 | 45.5833
Model Rev. 43 | 2843 | New | Beams/girders | Occupied Terrace (+45 ft 7 in) |  |  | W24x68 | 23.75 | 1624.401 | 0.73682 | Continuous Beam 2843 | 45.7917 | 136.6083 | 45.5833 | 69.5417 | 136.6083 | 45.5833
Model Rev. 43 | 2844 | New | Beams/girders | Occupied Terrace (+45 ft 7 in) |  |  | W27x84 | 23.75 | 1996.1545 | 0.90544 | Continuous Beam 2844 | 45.7917 | 144.5214 | 45.5833 | 69.5417 | 144.5214 | 45.5833
Model Rev. 43 | 2845 | New | Beams/girders | Occupied Terrace (+45 ft 7 in) |  |  | W24x68 | 23.75 | 1624.401 | 0.73682 | M2845 | 45.7917 | 152.4345 | 45.5833 | 69.5417 | 152.4345 | 45.5833
Model Rev. 43 | 2846 | New | Beams/girders | Occupied Terrace (+45 ft 7 in) |  |  | W24x68 | 23.75 | 1624.401 | 0.73682 | M2846 | 45.7917 | 160.3412 | 45.5833 | 69.5417 | 160.3412 | 45.5833
Model Rev. 43 | 2847 | New | Beams/girders | Occupied Terrace (+45 ft 7 in) |  |  | W24x68 | 23.75 | 1624.401 | 0.73682 | M2847 | 45.7917 | 168.2466 | 45.5833 | 69.5417 | 168.2466 | 45.5833
Model Rev. 43 | 2848 | New | Beams/girders | Occupied Terrace (+45 ft 7 in) |  |  | W24x68 | 23.75 | 1624.401 | 0.73682 | M2848 | 45.7917 | 176.1521 | 45.5833 | 69.5417 | 176.1521 | 45.5833
Model Rev. 43 | 2849 | New | Beams/girders | Occupied Terrace (+45 ft 7 in) |  |  | W24x68 | 23.75 | 1624.401 | 0.73682 | M2849 | 45.7917 | 184.0575 | 45.5833 | 69.5417 | 184.0575 | 45.5833
Model Rev. 43 | 2850 | New | Beams/girders | Occupied Terrace (+45 ft 7 in) |  |  | W24x68 | 22.8958 | 1565.9796 | 0.71032 | M2850 | 22.8958 | 155.3333 | 45.5833 | 45.7917 | 155.3333 | 45.5833
Model Rev. 43 | 2851 | New | Beams/girders | Occupied Terrace (+45 ft 7 in) |  |  | W24x68 | 22.8958 | 1565.9796 | 0.71032 | M2851 | 22.8958 | 162.6667 | 45.5833 | 45.7917 | 162.6667 | 45.5833
Model Rev. 43 | 2852 | New | Beams/girders | Occupied Terrace (+45 ft 7 in) |  |  | W24x68 | 22.8958 | 1565.9796 | 0.71032 | M2852 | 22.8958 | 170 | 45.5833 | 45.7917 | 170 | 45.5833
Model Rev. 43 | 2853 | New | Beams/girders | Occupied Terrace (+45 ft 7 in) |  |  | W24x68 | 22.8958 | 1565.9796 | 0.71032 | M2853 | 22.8958 | 177.3333 | 45.5833 | 45.7917 | 177.3333 | 45.5833
Model Rev. 43 | 2854 | New | Beams/girders | Occupied Terrace (+45 ft 7 in) |  |  | W24x68 | 22.8958 | 1565.9796 | 0.71032 | M2854 | 22.8958 | 184.6667 | 45.5833 | 45.7917 | 184.6667 | 45.5833
Model Rev. 43 | 2855 | New | Beams/girders | Occupied Terrace (+45 ft 7 in) |  |  | W12x26 | 14.1667 | 368.776 | 0.16727 | M2855 | 7.6319 | 177.8333 | 45.5833 | 7.6319 | 192 | 45.5833
Model Rev. 43 | 2856 | New | Beams/girders | Occupied Terrace (+45 ft 7 in) |  |  | W12x26 | 14.1667 | 368.776 | 0.16727 | M2856 | 15.2639 | 177.8333 | 45.5833 | 15.2639 | 192 | 45.5833
Model Rev. 43 | 2857 | New | Beams/girders | Occupied Terrace (+45 ft 7 in) |  |  | W12x30 | 13.8818 | 415.2118 | 0.18834 | M2857 | 9.014 | 155.4583 | 45.5833 | 22.8958 | 155.4583 | 45.5833
Model Rev. 43 | 2858 | New | Beams/girders | Occupied Terrace (+45 ft 7 in) |  |  | W12x26 | 13.8818 | 361.3618 | 0.16391 | M2858 | 9.014 | 162.9167 | 45.5833 | 22.8958 | 162.9167 | 45.5833
Model Rev. 43 | 2859 | New | Beams/girders | Occupied Terrace (+45 ft 7 in) |  |  | W12x26 | 13.8818 | 361.3618 | 0.16391 | M2859 | 9.014 | 170.375 | 45.5833 | 22.8958 | 170.375 | 45.5833
Model Rev. 43 | 2863 | New | Beams/girders | Mezzanine (+23 ft 6 in) |  |  | W8x28 | 12.1792 | 341.9064 | 0.15509 | M2863 | 340.2791 | 0 | 23.5 | 352.4583 | 0 | 23.5
Model Rev. 43 | 2864 | New | Beams/girders | Mezzanine (+23 ft 6 in) |  |  | W8x28 | 11.6958 | 328.3345 | 0.14893 | M2864 | 352.4583 | 0 | 23.5 | 364.1541 | 0 | 23.5
Model Rev. 43 | 2865 | New | Beams/girders | Mezzanine (+23 ft 6 in) |  |  | W8x28 | 10.0708 | 282.716 | 0.12824 | M2865 | 340.2791 | 0 | 23.5 | 330.2083 | 0 | 23.5
Model Rev. 43 | 2866 | New | Beams/girders | Mezzanine (+23 ft 6 in) |  |  | W8x28 | 12.1792 | 341.9064 | 0.15509 | M2866 | 330.2083 | 0 | 23.5 | 318.0291 | 0 | 23.5
Model Rev. 43 | 2867 | New | Beams/girders | Mezzanine (+23 ft 6 in) |  |  | W8x28 | 12.1792 | 341.9064 | 0.15509 | M2867 | 295.0499 | 0 | 23.5 | 307.2292 | 0 | 23.5
Model Rev. 43 | 2868 | New | Beams/girders | Mezzanine (+23 ft 6 in) |  |  | W8x28 | 10.7999 | 303.1859 | 0.13752 | M2868 | 307.2292 | 0 | 23.5 | 318.0291 | 0 | 23.5
Model Rev. 43 | 2869 | New | Beams/girders | Mezzanine (+23 ft 6 in) |  |  | W8x28 | 12.3416 | 346.465 | 0.15715 | M2869 | 295.0499 | 0 | 23.5 | 282.7083 | 0 | 23.5
Model Rev. 43 | 2870 | New | Beams/girders | Mezzanine (+23 ft 6 in) |  |  | W8x28 | 12.1792 | 341.9064 | 0.15509 | M2870 | 282.7083 | 0 | 23.5 | 270.5291 | 0 | 23.5
Model Rev. 43 | 2871 | New | Beams/girders | Mezzanine (+23 ft 6 in) |  |  | W8x28 | 12.1792 | 341.9064 | 0.15509 | M2871 | 246.7791 | 0 | 23.5 | 258.9583 | 0 | 23.5
Model Rev. 43 | 2872 | New | Beams/girders | Mezzanine (+23 ft 6 in) |  |  | W8x28 | 11.5708 | 324.8254 | 0.14734 | M2872 | 258.9583 | 0 | 23.5 | 270.5291 | 0 | 23.5
Model Rev. 43 | 2873 | New | Beams/girders | Mezzanine (+23 ft 6 in) |  |  | W8x28 | 11.5708 | 324.8254 | 0.14734 | M2873 | 246.7791 | 0 | 23.5 | 235.2083 | 0 | 23.5
Model Rev. 43 | 2874 | New | Beams/girders | Mezzanine (+23 ft 6 in) |  |  | W8x28 | 12.1792 | 341.9064 | 0.15509 | M2874 | 235.2083 | 0 | 23.5 | 223.0291 | 0 | 23.5
Model Rev. 43 | 2875 | New | Beams/girders | Mezzanine (+23 ft 6 in) |  |  | W8x28 | 11.5708 | 324.8254 | 0.14734 | M2875 | 223.0291 | 0 | 23.5 | 211.4583 | 0 | 23.5
Model Rev. 43 | 2876 | New | Beams/girders | Mezzanine (+23 ft 6 in) |  |  | W8x28 | 12.1792 | 341.9064 | 0.15509 | M2876 | 211.4583 | 0 | 23.5 | 199.2791 | 0 | 23.5
Model Rev. 43 | 2877 | New | Beams/girders | Mezzanine (+23 ft 6 in) |  |  | W8x28 | 11.2791 | 316.6375 | 0.14362 | M2877 | 199.2791 | 0 | 23.5 | 188 | 0 | 23.5
Model Rev. 43 | 2878 | New | Beams/girders | Mezzanine (+23 ft 6 in) |  |  | W8x28 | 12.1792 | 341.9064 | 0.15509 | M2878 | 188 | 0 | 23.5 | 175.8208 | 0 | 23.5
Model Rev. 43 | 2879 | New | Beams/girders | Mezzanine (+23 ft 6 in) |  |  | W8x28 | 11.2791 | 316.6375 | 0.14362 | M2879 | 175.8208 | 0 | 23.5 | 164.5417 | 0 | 23.5
Model Rev. 43 | 2880 | New | Beams/girders | Mezzanine (+23 ft 6 in) |  |  | W8x28 | 12.1792 | 341.9064 | 0.15509 | M2880 | 164.5417 | 0 | 23.5 | 152.3624 | 0 | 23.5
Model Rev. 43 | 2881 | New | Beams/girders | Mezzanine (+23 ft 6 in) |  |  | W8x28 | 11.5708 | 324.8254 | 0.14734 | M2881 | 152.3624 | 0 | 23.5 | 140.7917 | 0 | 23.5
Model Rev. 43 | 2882 | New | Beams/girders | Mezzanine (+23 ft 6 in) |  |  | W8x28 | 12.1792 | 341.9064 | 0.15509 | M2882 | 140.7917 | 0 | 23.5 | 128.6124 | 0 | 23.5
Model Rev. 43 | 2883 | New | Beams/girders | Mezzanine (+23 ft 6 in) |  |  | W8x28 | 11.5708 | 324.8254 | 0.14734 | M2883 | 128.6124 | 0 | 23.5 | 117.0417 | 0 | 23.5
Model Rev. 43 | 2884 | New | Beams/girders | Mezzanine (+23 ft 6 in) |  |  | W8x28 | 11.6021 | 325.7043 | 0.14774 | M2884 | 117.0417 | 0 | 23.5 | 105.4396 | 0 | 23.5
Model Rev. 43 | 2885 | New | Beams/girders | Mezzanine (+23 ft 6 in) |  |  | W8x28 | 11.5708 | 324.8254 | 0.14734 | M2885 | 104.8624 | 0 | 23.5 | 93.2917 | 0 | 23.5
Model Rev. 43 | 2886 | New | Beams/girders | Mezzanine (+23 ft 6 in) |  |  | W8x28 | 12.1792 | 341.9064 | 0.15509 | M2886 | 93.2917 | 0 | 23.5 | 81.1124 | 0 | 23.5
Model Rev. 43 | 2887 | New | Beams/girders | Mezzanine (+23 ft 6 in) |  |  | W8x28 | 12.1792 | 341.9064 | 0.15509 | M2887 | 364.1541 | 0 | 23.5 | 376.3333 | 0 | 23.5
Model Rev. 43 | 2888 | New | Beams/girders | Mezzanine (+23 ft 6 in) |  |  | W21x68 | 14.4 | 980 | 0.44452 | M2888 | 376.3333 | 14.4 | 23.5 | 376.3333 | 0 | 23.5
Model Rev. 43 | 2889 | New | Beams/girders | Mezzanine (+23 ft 6 in) |  |  | W21x68 | 15.7404 | 1071.2233 | 0.4859 | M2889 | 376.3333 | 14.4 | 23.5 | 376.3333 | 30.1404 | 23.5
Model Rev. 43 | 2890 | New | Beams/girders | Mezzanine (+23 ft 6 in) |  |  | W21x68 | 19.5121 | 1327.9057 | 0.60233 | M2890 | 376.3333 | 81.0121 | 23.5 | 376.3333 | 61.5 | 23.5
Model Rev. 43 | 2891 | New | Beams/girders | Mezzanine (+23 ft 6 in) |  |  | W21x68 | 18.6 | 1265.8333 | 0.57417 | M2891 | 376.3333 | 61.5 | 23.5 | 376.3333 | 42.9 | 23.5
Model Rev. 43 | 2892 | New | Beams/girders | Mezzanine (+23 ft 6 in) |  |  | W21x68 | 26.8497 | 1827.2731 | 0.82884 | M2892 | 376.3333 | 110 | 23.5 | 376.3333 | 136.8497 | 23.5
Model Rev. 43 | 2893 | New | Beams/girders | Mezzanine (+23 ft 6 in) |  |  | W21x68 | 1.1624 | 79.1048 | 0.035881 | M2893 | 376.3333 | 136.8497 | 23.5 | 376.3333 | 138.0121 | 23.5
Model Rev. 43 | 2894 | New | Beams/girders | Mezzanine (+23 ft 6 in) |  |  | W21x68 | 28.9879 | 1972.7888 | 0.89484 | M2894 | 376.3333 | 81.0121 | 23.5 | 376.3333 | 110 | 23.5
Model Rev. 43 | 2895 | New | Beams/girders | Mezzanine (+23 ft 6 in) |  |  | W21x68 | 12.6546 | 861.2147 | 0.39064 | M2895 | 376.3333 | 164.5121 | 23.5 | 376.3333 | 177.1667 | 23.5
Model Rev. 43 | 2896 | New | Beams/girders | Mezzanine (+23 ft 6 in) |  |  | W21x68 | 26.5 | 1803.4722 | 0.81804 | M2896 | 376.3333 | 138.0121 | 23.5 | 376.3333 | 164.5121 | 23.5
Model Rev. 43 | 2897 | New | Beams/girders | Mezzanine (+23 ft 6 in) |  |  | W33x118 | 22.25 | 2627.1997 | 1.1917 | M2897 | 352.4583 | 30.1404 | 23.5 | 330.2083 | 30.1404 | 23.5
Model Rev. 43 | 2898 | New | Beams/girders | Mezzanine (+23 ft 6 in) |  |  | W33x118 | 22.9792 | 2713.297 | 1.2307 | M2898 | 330.2083 | 30.1404 | 23.5 | 307.2292 | 30.1404 | 23.5
Model Rev. 43 | 2899 | New | Beams/girders | Mezzanine (+23 ft 6 in) |  |  | W33x118 | 24.5208 | 2895.3315 | 1.3133 | M2899 | 307.2292 | 30.1404 | 23.5 | 282.7083 | 30.1404 | 23.5
Model Rev. 43 | 2900 | New | Beams/girders | Mezzanine (+23 ft 6 in) |  |  | W33x118 | 23.75 | 2804.3142 | 1.272 | M2900 | 282.7083 | 30.1404 | 23.5 | 258.9583 | 30.1404 | 23.5
Model Rev. 43 | 2901 | New | Beams/girders | Mezzanine (+23 ft 6 in) |  |  | W33x118 | 23.75 | 2804.3142 | 1.272 | M2901 | 235.2083 | 30.1404 | 23.5 | 211.4583 | 30.1404 | 23.5
Model Rev. 43 | 2902 | New | Beams/girders | Mezzanine (+23 ft 6 in) |  |  | W33x118 | 23.4583 | 2769.8753 | 1.2564 | M2902 | 211.4583 | 30.1404 | 23.5 | 188 | 30.1404 | 23.5
Model Rev. 43 | 2903 | New | Beams/girders | Mezzanine (+23 ft 6 in) |  |  | W33x118 | 23.4583 | 2769.8753 | 1.2564 | M2903 | 188 | 30.1404 | 23.5 | 164.5417 | 30.1404 | 23.5
Model Rev. 43 | 2904 | New | Beams/girders | Mezzanine (+23 ft 6 in) |  |  | W33x118 | 23.75 | 2804.3142 | 1.272 | M2904 | 164.5417 | 30.1404 | 23.5 | 140.7917 | 30.1404 | 23.5
Model Rev. 43 | 2905 | New | Beams/girders | Mezzanine (+23 ft 6 in) |  |  | W33x201 | 0.39789 | 80.0169 | 0.036295 | M2905 | 105.0417 | 30.1404 | 23.5 | 105.4396 | 30.1404 | 23.5
Model Rev. 43 | 2906 | New | Beams/girders | Mezzanine (+23 ft 6 in) |  |  | W33x118 | 23.75 | 2804.3142 | 1.272 | M2906 | 258.9583 | 30.1404 | 23.5 | 235.2083 | 30.1404 | 23.5
Model Rev. 43 | 2907 | New | Beams/girders | Mezzanine (+23 ft 6 in) |  |  | W30x90 | 12.7596 | 1141.8934 | 0.51795 | M2907 | 352.4583 | 30.1404 | 23.5 | 352.4583 | 42.9 | 23.5
Model Rev. 43 | 2908 | New | Beams/girders | Mezzanine (+23 ft 6 in) |  |  | W30x90 | 18.6 | 1664.5708 | 0.75504 | M2908 | 352.4583 | 42.9 | 23.5 | 352.4583 | 61.5 | 23.5
Model Rev. 43 | 2909 | New | Beams/girders | Mezzanine (+23 ft 6 in) |  |  | W30x90 | 17.0833 | 1528.8397 | 0.69347 | M2909 | 352.4583 | 61.5 | 23.5 | 352.4583 | 78.5833 | 23.5
Model Rev. 43 | 2910 | New | Beams/girders | Mezzanine (+23 ft 6 in) |  |  | W30x90 | 28.9879 | 2594.2172 | 1.1767 | M2910 | 352.4583 | 81.0121 | 23.5 | 352.4583 | 110 | 23.5
Model Rev. 43 | 2911 | New | Beams/girders | Mezzanine (+23 ft 6 in) |  |  | W30x90 | 28.0121 | 2506.8869 | 1.1371 | M2911 | 352.4583 | 110 | 23.5 | 352.4583 | 138.0121 | 23.5
Model Rev. 43 | 2912 | New | Beams/girders | Mezzanine (+23 ft 6 in) |  |  | W30x90 | 8.488 | 759.6134 | 0.34455 | M2912 | 352.4583 | 138.0121 | 23.5 | 352.4583 | 146.5 | 23.5
Model Rev. 43 | 2913 | New | Beams/girders | Mezzanine (+23 ft 6 in) |  |  | W24x84 | 30.1404 | 2533.2608 | 1.1491 | M2913 | 117.0417 | 0 | 23.5 | 117.0417 | 30.1404 | 23.5
Model Rev. 43 | 2914 | New | Beams/girders | Mezzanine (+23 ft 6 in) |  |  | W30x99 | 30.1404 | 2974.2739 | 1.3491 | M2914 | 140.7917 | 0 | 23.5 | 140.7917 | 30.1404 | 23.5
Model Rev. 43 | 2915 | New | Beams/girders | Mezzanine (+23 ft 6 in) |  |  | W30x99 | 30.1404 | 2974.2739 | 1.3491 | M2915 | 164.5417 | 0 | 23.5 | 164.5417 | 30.1404 | 23.5
Model Rev. 43 | 2916 | New | Beams/girders | Mezzanine (+23 ft 6 in) |  |  | W30x90 | 30.1404 | 2697.3587 | 1.2235 | M2916 | 188 | 0 | 23.5 | 188 | 30.1404 | 23.5
Model Rev. 43 | 2917 | New | Beams/girders | Mezzanine (+23 ft 6 in) |  |  | W30x99 | 30.1404 | 2974.2739 | 1.3491 | M2917 | 211.4583 | 0 | 23.5 | 211.4583 | 30.1404 | 23.5
Model Rev. 43 | 2918 | New | Beams/girders | Mezzanine (+23 ft 6 in) |  |  | W30x108 | 30.1404 | 3251.189 | 1.4747 | M2918 | 235.2083 | 0 | 23.5 | 235.2083 | 30.1404 | 23.5
Model Rev. 43 | 2919 | New | Beams/girders | Mezzanine (+23 ft 6 in) |  |  | W30x99 | 30.1404 | 2974.2739 | 1.3491 | M2919 | 258.9583 | 0 | 23.5 | 258.9583 | 30.1404 | 23.5
Model Rev. 43 | 2920 | New | Beams/girders | Mezzanine (+23 ft 6 in) |  |  | W30x90 | 30.1404 | 2697.3587 | 1.2235 | M2920 | 282.7083 | 0 | 23.5 | 282.7083 | 30.1404 | 23.5
Model Rev. 43 | 2921 | New | Beams/girders | Mezzanine (+23 ft 6 in) |  |  | W30x90 | 30.1404 | 2697.3587 | 1.2235 | M2921 | 307.2292 | 0 | 23.5 | 307.2292 | 30.1404 | 23.5
Model Rev. 43 | 2922 | New | Beams/girders | Mezzanine (+23 ft 6 in) |  |  | W27x94 | 30.1404 | 2830.6882 | 1.284 | M2922 | 330.2083 | 0 | 23.5 | 330.2083 | 30.1404 | 23.5
Model Rev. 43 | 2923 | New | Beams/girders | Mezzanine (+23 ft 6 in) |  |  | W30x90 | 30.1404 | 2697.3587 | 1.2235 | M2923 | 352.4583 | 0 | 23.5 | 352.4583 | 30.1404 | 23.5
Model Rev. 43 | 2924 | New | Beams/girders | Mezzanine (+23 ft 6 in) |  |  | W33x118 | 23.875 | 2819.0738 | 1.2787 | M2924 | 376.3333 | 30.1404 | 23.5 | 352.4583 | 30.1404 | 23.5
Model Rev. 43 | 2925 | New | Beams/girders | Mezzanine (+23 ft 6 in) |  |  | W21x62 | 23.875 | 1486.7161 | 0.67436 | M2925 | 376.3333 | 42.9 | 23.5 | 352.4583 | 42.9 | 23.5
Model Rev. 43 | 2926 | New | Beams/girders | Mezzanine (+23 ft 6 in) |  |  | W21x62 | 23.875 | 1486.7161 | 0.67436 | M2926 | 376.3333 | 61.5 | 23.5 | 352.4583 | 61.5 | 23.5
Model Rev. 43 | 2927 | New | Beams/girders | Mezzanine (+23 ft 6 in) |  |  | W21x50 | 23.875 | 1194.2474 | 0.5417 | M2927 | 376.3333 | 81.0121 | 23.5 | 352.4583 | 81.0121 | 23.5
Model Rev. 43 | 2928 | New | Beams/girders | Mezzanine (+23 ft 6 in) |  |  | W21x62 | 23.875 | 1486.7161 | 0.67436 | M2928 | 376.3333 | 110 | 23.5 | 352.4583 | 110 | 23.5
Model Rev. 43 | 2929 | New | Beams/girders | Mezzanine (+23 ft 6 in) |  |  | W21x62 | 23.875 | 1486.7161 | 0.67436 | M2929 | 376.3333 | 138.0121 | 23.5 | 352.4583 | 138.0121 | 23.5
Model Rev. 43 | 2930 | New | Beams/girders | Mezzanine (+23 ft 6 in) |  |  | W8x28 | 11.6958 | 328.3345 | 0.14893 | M2930 | 364.1541 | 177.1667 | 23.5 | 352.4583 | 177.1667 | 23.5
Model Rev. 43 | 2931 | New | Beams/girders | Mezzanine (+23 ft 6 in) |  |  | W8x28 | 12.1792 | 341.9064 | 0.15509 | M2931 | 352.4583 | 177.1667 | 23.5 | 340.2791 | 177.1667 | 23.5
Model Rev. 43 | 2932 | New | Beams/girders | Mezzanine (+23 ft 6 in) |  |  | W8x28 | 10.0708 | 282.716 | 0.12824 | M2932 | 340.2791 | 177.1667 | 23.5 | 330.2083 | 177.1667 | 23.5
Model Rev. 43 | 2933 | New | Beams/girders | Mezzanine (+23 ft 6 in) |  |  | W8x28 | 12.1792 | 341.9064 | 0.15509 | M2933 | 330.2083 | 177.1667 | 23.5 | 318.0291 | 177.1667 | 23.5
Model Rev. 43 | 2934 | New | Beams/girders | Mezzanine (+23 ft 6 in) |  |  | W8x28 | 12.1792 | 341.9064 | 0.15509 | M2934 | 295.0499 | 177.1667 | 23.5 | 307.2292 | 177.1667 | 23.5
Model Rev. 43 | 2935 | New | Beams/girders | Mezzanine (+23 ft 6 in) |  |  | W8x28 | 10.7999 | 303.1859 | 0.13752 | M2935 | 307.2292 | 177.1667 | 23.5 | 318.0291 | 177.1667 | 23.5
Model Rev. 43 | 2936 | New | Beams/girders | Mezzanine (+23 ft 6 in) |  |  | W8x28 | 12.1792 | 341.9064 | 0.15509 | M2936 | 270.5291 | 177.1667 | 23.5 | 282.7083 | 177.1667 | 23.5
Model Rev. 43 | 2937 | New | Beams/girders | Mezzanine (+23 ft 6 in) |  |  | W8x28 | 12.3416 | 346.465 | 0.15715 | M2937 | 282.7083 | 177.1667 | 23.5 | 295.0499 | 177.1667 | 23.5
Model Rev. 43 | 2938 | New | Beams/girders | Mezzanine (+23 ft 6 in) |  |  | W8x28 | 11.5708 | 324.8254 | 0.14734 | M2938 | 270.5291 | 177.1667 | 23.5 | 258.9583 | 177.1667 | 23.5
Model Rev. 43 | 2939 | New | Beams/girders | Mezzanine (+23 ft 6 in) |  |  | W8x28 | 12.1792 | 341.9064 | 0.15509 | M2939 | 258.9583 | 177.1667 | 23.5 | 246.7791 | 177.1667 | 23.5
Model Rev. 43 | 2940 | New | Beams/girders | Mezzanine (+23 ft 6 in) |  |  | W8x28 | 11.5708 | 324.8254 | 0.14734 | M2940 | 246.7791 | 177.1667 | 23.5 | 235.2083 | 177.1667 | 23.5
Model Rev. 43 | 2941 | New | Beams/girders | Mezzanine (+23 ft 6 in) |  |  | W8x28 | 12.1792 | 341.9064 | 0.15509 | M2941 | 235.2083 | 177.1667 | 23.5 | 223.0291 | 177.1667 | 23.5
Model Rev. 43 | 2942 | New | Beams/girders | Mezzanine (+23 ft 6 in) |  |  | W8x28 | 11.5708 | 324.8254 | 0.14734 | M2942 | 223.0291 | 177.1667 | 23.5 | 211.4583 | 177.1667 | 23.5
Model Rev. 43 | 2943 | New | Beams/girders | Mezzanine (+23 ft 6 in) |  |  | W8x28 | 12.1792 | 341.9064 | 0.15509 | M2943 | 211.4583 | 177.1667 | 23.5 | 199.2791 | 177.1667 | 23.5
Model Rev. 43 | 2944 | New | Beams/girders | Mezzanine (+23 ft 6 in) |  |  | W8x28 | 12.1792 | 341.9064 | 0.15509 | M2944 | 175.8208 | 177.1667 | 23.5 | 188 | 177.1667 | 23.5
Model Rev. 43 | 2945 | New | Beams/girders | Mezzanine (+23 ft 6 in) |  |  | W8x28 | 11.2791 | 316.6375 | 0.14362 | M2945 | 188 | 177.1667 | 23.5 | 199.2791 | 177.1667 | 23.5
Model Rev. 43 | 2946 | New | Beams/girders | Mezzanine (+23 ft 6 in) |  |  | W8x28 | 11.2791 | 316.6375 | 0.14362 | M2946 | 175.8208 | 177.1667 | 23.5 | 164.5417 | 177.1667 | 23.5
Model Rev. 43 | 2947 | New | Beams/girders | Mezzanine (+23 ft 6 in) |  |  | W8x28 | 12.1792 | 341.9064 | 0.15509 | M2947 | 164.5417 | 177.1667 | 23.5 | 152.3624 | 177.1667 | 23.5
Model Rev. 43 | 2948 | New | Beams/girders | Mezzanine (+23 ft 6 in) |  |  | W8x28 | 11.5708 | 324.8254 | 0.14734 | M2948 | 152.3624 | 177.1667 | 23.5 | 140.7917 | 177.1667 | 23.5
Model Rev. 43 | 2949 | New | Beams/girders | Mezzanine (+23 ft 6 in) |  |  | W8x28 | 12.1792 | 341.9064 | 0.15509 | M2949 | 364.1541 | 177.1667 | 23.5 | 376.3333 | 177.1667 | 23.5
Model Rev. 43 | 2950 | New | Beams/girders | Mezzanine (+23 ft 6 in) |  |  | W33x118 | 22.25 | 2627.1997 | 1.1917 | M2950 | 352.4583 | 146.5 | 23.5 | 330.2083 | 146.5 | 23.5
Model Rev. 43 | 2951 | New | Beams/girders | Mezzanine (+23 ft 6 in) |  |  | W33x118 | 22.9792 | 2713.297 | 1.2307 | M2951 | 330.2083 | 146.5 | 23.5 | 307.2292 | 146.5 | 23.5
Model Rev. 43 | 2952 | New | Beams/girders | Mezzanine (+23 ft 6 in) |  |  | W33x118 | 24.5208 | 2895.3315 | 1.3133 | M2952 | 307.2292 | 146.5 | 23.5 | 282.7083 | 146.5 | 23.5
Model Rev. 43 | 2953 | New | Beams/girders | Mezzanine (+23 ft 6 in) |  |  | W33x118 | 23.75 | 2804.3142 | 1.272 | M2953 | 282.7083 | 146.5 | 23.5 | 258.9583 | 146.5 | 23.5
Model Rev. 43 | 2954 | New | Beams/girders | Mezzanine (+23 ft 6 in) |  |  | W33x118 | 23.75 | 2804.3142 | 1.272 | M2954 | 211.4583 | 146.5 | 23.5 | 235.2083 | 146.5 | 23.5
Model Rev. 43 | 2955 | New | Beams/girders | Mezzanine (+23 ft 6 in) |  |  | W33x118 | 23.4583 | 2769.8753 | 1.2564 | M2955 | 211.4583 | 146.5 | 23.5 | 188 | 146.5 | 23.5
Model Rev. 43 | 2956 | New | Beams/girders | Mezzanine (+23 ft 6 in) |  |  | W33x118 | 23.4583 | 2769.8753 | 1.2564 | M2956 | 188 | 146.5 | 23.5 | 164.5417 | 146.5 | 23.5
Model Rev. 43 | 2957 | New | Beams/girders | Mezzanine (+23 ft 6 in) |  |  | W33x118 | 23.75 | 2804.3142 | 1.272 | M2957 | 164.5417 | 146.5 | 23.5 | 140.7917 | 146.5 | 23.5
Model Rev. 43 | 2958 | New | Beams/girders | Mezzanine (+23 ft 6 in) |  |  | W30x191 | 21.75 | 4151.9844 | 1.8833 | M2958 | 140.7917 | 146.5 | 23.5 | 119.0417 | 146.5 | 23.5
Model Rev. 43 | 2959 | New | Beams/girders | Mezzanine (+23 ft 6 in) |  |  | W33x118 | 23.75 | 2804.3142 | 1.272 | M2959 | 235.2083 | 146.5 | 23.5 | 258.9583 | 146.5 | 23.5
Model Rev. 43 | 2960 | New | Beams/girders | Mezzanine (+23 ft 6 in) |  |  | W30x90 | 30.6666 | 2744.4499 | 1.2449 | M2960 | 352.4583 | 177.1667 | 23.5 | 352.4583 | 146.5 | 23.5
Model Rev. 43 | 2961 | New | Beams/girders | Mezzanine (+23 ft 6 in) |  |  | W30x90 | 34.375 | 3076.32 | 1.3954 | M2961 | 117.0417 | 180.875 | 23.5 | 117.0417 | 146.5 | 23.5
Model Rev. 43 | 2962 | New | Beams/girders | Mezzanine (+23 ft 6 in) |  |  | W30x108 | 30.6666 | 3307.9491 | 1.5005 | M2962 | 140.7917 | 177.1667 | 23.5 | 140.7917 | 146.5 | 23.5
Model Rev. 43 | 2963 | New | Beams/girders | Mezzanine (+23 ft 6 in) |  |  | W30x99 | 30.6666 | 3026.1995 | 1.3727 | M2963 | 164.5417 | 177.1667 | 23.5 | 164.5417 | 146.5 | 23.5
Model Rev. 43 | 2964 | New | Beams/girders | Mezzanine (+23 ft 6 in) |  |  | W30x99 | 30.6666 | 3026.1995 | 1.3727 | M2964 | 188 | 177.1667 | 23.5 | 188 | 146.5 | 23.5
Model Rev. 43 | 2965 | New | Beams/girders | Mezzanine (+23 ft 6 in) |  |  | W30x99 | 30.6666 | 3026.1995 | 1.3727 | M2965 | 211.4583 | 177.1667 | 23.5 | 211.4583 | 146.5 | 23.5
Model Rev. 43 | 2966 | New | Beams/girders | Mezzanine (+23 ft 6 in) |  |  | W30x108 | 30.6666 | 3307.9491 | 1.5005 | M2966 | 235.2083 | 177.1667 | 23.5 | 235.2083 | 146.5 | 23.5
Model Rev. 43 | 2967 | New | Beams/girders | Mezzanine (+23 ft 6 in) |  |  | W30x108 | 30.6666 | 3307.9491 | 1.5005 | M2967 | 258.9583 | 177.1667 | 23.5 | 258.9583 | 146.5 | 23.5
Model Rev. 43 | 2968 | New | Beams/girders | Mezzanine (+23 ft 6 in) |  |  | W30x90 | 30.6666 | 2744.4499 | 1.2449 | M2968 | 282.7083 | 177.1667 | 23.5 | 282.7083 | 146.5 | 23.5
Model Rev. 43 | 2969 | New | Beams/girders | Mezzanine (+23 ft 6 in) |  |  | W30x90 | 30.6666 | 2744.4499 | 1.2449 | M2969 | 307.2292 | 146.5 | 23.5 | 307.2292 | 177.1667 | 23.5
Model Rev. 43 | 2970 | New | Beams/girders | Mezzanine (+23 ft 6 in) |  |  | W30x90 | 30.6666 | 2744.4499 | 1.2449 | M2970 | 330.2083 | 177.1667 | 23.5 | 330.2083 | 146.5 | 23.5
Model Rev. 43 | 2971 | New | Beams/girders | Mezzanine (+23 ft 6 in) |  |  | W12x26 | 11.6031 | 302.0421 | 0.137 | M2971 | 59.1061 | 189.9211 | 23.5 | 47.6419 | 191.7111 | 23.5
Model Rev. 43 | 2972 | New | Beams/girders | Mezzanine (+23 ft 6 in) |  |  | W12x26 | 11.6109 | 302.2463 | 0.1371 | M2972 | 129.3198 | 178.9579 | 23.5 | 140.7917 | 177.1667 | 23.5
Model Rev. 43 | 2973 | New | Beams/girders | Mezzanine (+23 ft 6 in) |  |  | W12x26 | 12.4269 | 323.4868 | 0.14673 | M2973 | 129.3198 | 178.9579 | 23.5 | 117.0417 | 180.875 | 23.5
Model Rev. 43 | 2974 | New | Beams/girders | Mezzanine (+23 ft 6 in) |  |  | W30x90 | 7.6781 | 687.1323 | 0.31168 | M2974 | 113.0257 | 181.5021 | 23.5 | 105.4396 | 182.6866 | 23.5
Model Rev. 43 | 2975 | New | Beams/girders | Mezzanine (+23 ft 6 in) |  |  | W12x26 | 10.562 | 274.9427 | 0.12471 | M2975 | 59.1061 | 189.9211 | 23.5 | 69.5417 | 188.2917 | 23.5
Model Rev. 43 | 2976 | New | Beams/girders | Mezzanine (+23 ft 6 in) |  |  | W30x90 | 1.8727 | 167.5921 | 0.076019 | M2976 | 47.6419 | 191.7111 | 23.5 | 45.7917 | 192 | 23.5
Model Rev. 43 | 2977 | New | Beams/girders | Mezzanine (+23 ft 6 in) |  |  | W16x40 | 11.602 | 465.8534 | 0.21131 | M2977 | 45.7917 | 192 | 23.5 | 34.1896 | 192 | 23.5
Model Rev. 43 | 2978 | New | Beams/girders | Mezzanine (+23 ft 6 in) |  |  | W16x40 | 11.2938 | 453.4779 | 0.20569 | M2978 | 34.1896 | 192 | 23.5 | 22.8958 | 192 | 23.5
Model Rev. 43 | 2979 | New | Beams/girders | Mezzanine (+23 ft 6 in) |  |  | W16x40 | 15.7062 | 630.6471 | 0.28606 | M2979 | 22.8958 | 192 | 23.5 | 7.1896 | 192 | 23.5
Model Rev. 43 | 2980 | New | Beams/girders | Mezzanine (+23 ft 6 in) |  |  | W16x40 | 7.1896 | 288.6842 | 0.13094 | M2980 | 7.1896 | 192 | 23.5 | 0 | 192 | 23.5
Model Rev. 43 | 2981 | New | Beams/girders | Mezzanine (+23 ft 6 in) |  |  | W27x84 | 48.4429 | 4071.5592 | 1.8468 | M2981 | 105.0417 | 30.1404 | 23.5 | 105.0417 | 78.5833 | 23.5
Model Rev. 43 | 2982 | New | Beams/girders | Mezzanine (+23 ft 6 in) |  |  | W24x62 | 30.1404 | 1866.6132 | 0.84668 | M2982 | 105.4396 | 0 | 23.5 | 105.4396 | 30.1404 | 23.5
Model Rev. 43 | 2983 | New | Beams/girders | Mezzanine (+23 ft 6 in) |  |  | W24x84 | 36.1865 | 3041.4259 | 1.3796 | M2983 | 105.4396 | 182.6866 | 23.5 | 105.4396 | 146.5 | 23.5
Model Rev. 43 | 2984 | New | Beams/girders | Mezzanine (+23 ft 6 in) |  |  | W36x160 | 51.1667 | 8183.1134 | 3.7118 | M2984 | 93.2917 | 0 | 23.5 | 93.2917 | 51.1667 | 23.5
Model Rev. 43 | 2985 | New | Beams/girders | Mezzanine (+23 ft 6 in) |  |  | W36x160 | 51 | 8156.4583 | 3.6997 | M2985 | 93.2917 | 51.1667 | 23.5 | 93.2917 | 102.1667 | 23.5
Model Rev. 43 | 2986 | New | Beams/girders | Mezzanine (+23 ft 6 in) |  |  | W36x160 | 51.5 | 8236.4236 | 3.736 | M2986 | 93.2917 | 102.1667 | 23.5 | 93.2917 | 153.6667 | 23.5
Model Rev. 43 | 2987 | New | Beams/girders | Mezzanine (+23 ft 6 in) |  |  | W36x160 | 30.9167 | 4944.5197 | 2.2428 | M2987 | 93.2917 | 153.6667 | 23.5 | 93.2917 | 184.5833 | 23.5
Model Rev. 43 | 2989 | New | Beams/girders | Mezzanine (+23 ft 6 in) |  |  | W36x150 | 51.1667 | 7713.0197 | 3.4986 | M2989 | 69.5417 | 0 | 23.5 | 69.5417 | 51.1667 | 23.5
Model Rev. 43 | 2990 | New | Beams/girders | Mezzanine (+23 ft 6 in) |  |  | W36x150 | 14.2238 | 2144.1383 | 0.97256 | M2990 | 69.5417 | 51.1667 | 23.5 | 69.5417 | 65.3905 | 23.5
Model Rev. 43 | 2991 | New | Beams/girders | Mezzanine (+23 ft 6 in) |  |  | W36x150 | 36.7762 | 5543.7576 | 2.5146 | M2991 | 69.5417 | 65.3905 | 23.5 | 69.5417 | 102.1667 | 23.5
Model Rev. 43 | 2992 | New | Beams/girders | Mezzanine (+23 ft 6 in) |  |  | W36x150 | 51.5 | 7763.2674 | 3.5214 | M2992 | 69.5417 | 102.1667 | 23.5 | 69.5417 | 153.6667 | 23.5
Model Rev. 43 | 2993 | New | Beams/girders | Mezzanine (+23 ft 6 in) |  |  | W36x150 | 34.625 | 5219.4783 | 2.3675 | M2993 | 69.5417 | 153.6667 | 23.5 | 69.5417 | 188.2917 | 23.5
Model Rev. 43 | 2994 | New | Beams/girders | Mezzanine (+23 ft 6 in) |  |  | W36x170 | 29.8333 | 5075.8102 | 2.3023 | M2994 | 22.8958 | 148 | 23.5 | 22.8958 | 177.8333 | 23.5
Model Rev. 43 | 2995 | New | Beams/girders | Mezzanine (+23 ft 6 in) |  |  | W36x170 | 14.1667 | 2410.3009 | 1.0933 | M2995 | 22.8958 | 177.8333 | 23.5 | 22.8958 | 192 | 23.5
Model Rev. 43 | 2996 | New | Beams/girders | Mezzanine (+23 ft 6 in) |  |  | W16x40 | 22.8958 | 919.3313 | 0.417 | M2996 | 45.7917 | 148 | 23.5 | 22.8958 | 148 | 23.5
Model Rev. 43 | 2998 | New | Beams/girders | Mezzanine (+23 ft 6 in) |  |  | W18x35 | 13.8818 | 486.5395 | 0.22069 | M2998 | 22.8958 | 177.8333 | 23.5 | 9.014 | 177.8333 | 23.5
Model Rev. 43 | 2999 | New | Beams/girders | Mezzanine (+23 ft 6 in) |  |  | W18x35 | 9.014 | 315.9277 | 0.1433 | M2999 | 9.014 | 177.8333 | 23.5 | 0 | 177.8333 | 23.5
Model Rev. 43 | 3000 | New | Beams/girders | Mezzanine (+23 ft 6 in) |  |  | W18x35 | 14.1667 | 496.522 | 0.22522 | M3000 | 0 | 192 | 23.5 | 0 | 177.8333 | 23.5
Model Rev. 43 | 3001 | New | Beams/girders | Mezzanine (+23 ft 6 in) |  |  | W36x170 | 45.8333 | 7798.0324 | 3.5371 | M3001 | 22.8958 | 102.1667 | 23.5 | 22.8958 | 148 | 23.5
Model Rev. 43 | 3002 | New | Beams/girders | Mezzanine (+23 ft 6 in) |  |  | W10x49 | 23.75 | 1163.75 | 0.52787 | M3002 | 45.7917 | 65.3905 | 23.5 | 69.5417 | 65.3905 | 23.5
Model Rev. 43 | 3003 | New | Beams/girders | Mezzanine (+23 ft 6 in) |  |  | W8x28 | 0.57714 | 16.2021 | 0.0073491 | M3003 | 105.4396 | 0 | 23.5 | 104.8624 | 0 | 23.5
Model Rev. 43 | 3004 | New | Beams/girders | Mezzanine (+23 ft 6 in) |  |  | W21x68 | 12.7596 | 868.36 | 0.39388 | M3004 | 376.3333 | 30.1404 | 23.5 | 376.3333 | 42.9 | 23.5
Model Rev. 43 | 3005 | New | Beams/girders | Mezzanine (+23 ft 6 in) |  |  | W33x201 | 2 | 402.2083 | 0.18244 | M3005 | 117.0417 | 30.1404 | 23.5 | 119.0417 | 30.1404 | 23.5
Model Rev. 43 | 3006 | New | Beams/girders | Mezzanine (+23 ft 6 in) |  |  | W30x191 | 11.6021 | 2214.7891 | 1.0046 | M3006 | 117.0417 | 146.5 | 23.5 | 105.4396 | 146.5 | 23.5
Model Rev. 43 | 3007 | New | Beams/girders | Mezzanine (+23 ft 6 in) |  |  | W30x90 | 4.0646 | 363.7541 | 0.165 | M3007 | 117.0417 | 180.875 | 23.5 | 113.0257 | 181.5021 | 23.5
Model Rev. 43 | 3008 | New | Beams/girders | Mezzanine (+23 ft 6 in) |  |  | W24x62 | 12.2951 | 761.4429 | 0.34538 | M3008 | 105.4396 | 182.6866 | 23.5 | 93.2917 | 184.5833 | 23.5
Model Rev. 43 | 3009 | New | Beams/girders | Mezzanine (+23 ft 6 in) |  |  | W16x40 | 10.4004 | 417.6058 | 0.18942 | M3009 | 93.2917 | 184.5833 | 23.5 | 83.0158 | 186.1878 | 23.5
Model Rev. 43 | 3010 | New | Beams/girders | Mezzanine (+23 ft 6 in) |  |  | W12x26 | 13.6373 | 354.9972 | 0.16102 | M3010 | 69.5417 | 188.2917 | 23.5 | 83.0158 | 186.1878 | 23.5
Model Rev. 43 | 3011 | New | Beams/girders | Mezzanine (+23 ft 6 in) |  |  | W30x90 | 38.3333 | 3430.5671 | 1.5561 | M3011 | 45.7917 | 153.6667 | 23.5 | 45.7917 | 192 | 23.5
Model Rev. 43 | 3013 | New | Beams/girders | Mezzanine (+23 ft 6 in) |  |  | W33x201 | 11.6021 | 2333.227 | 1.0583 | M3013 | 105.4396 | 30.1404 | 23.5 | 117.0417 | 30.1404 | 23.5
Model Rev. 43 | 3014 | New | Beams/girders | Mezzanine (+23 ft 6 in) |  |  | W30x90 | 2.4287 | 217.3563 | 0.098591 | M3014 | 352.4583 | 78.5833 | 23.5 | 352.4583 | 81.0121 | 23.5
Model Rev. 43 | 3015 | New | Beams/girders | Mezzanine (+23 ft 6 in) |  |  | W27x84 | 50 | 4202.4306 | 1.9062 | M3015 | 105.0417 | 78.5833 | 23.5 | 105.0417 | 128.5833 | 23.5
Model Rev. 43 | 3016 | New | Beams/girders | Mezzanine (+23 ft 6 in) |  |  | W27x84 | 17.9167 | 1505.8745 | 0.68305 | M3016 | 105.0417 | 128.5833 | 23.5 | 105.0417 | 146.5 | 23.5
Model Rev. 43 | 3017 | New | Beams/girders | Mezzanine (+23 ft 6 in) |  |  | W30x191 | 0.39789 | 75.9551 | 0.034453 | M3017 | 105.4396 | 146.5 | 23.5 | 105.0417 | 146.5 | 23.5
Model Rev. 43 | 3018 | New | Beams/girders | Mezzanine (+23 ft 6 in) |  |  | W21x68 | 22.8958 | 1558.1887 | 0.70678 | M3018 | 22.8958 | 86.2179 | 23.5 | 45.7917 | 86.2179 | 23.5
Model Rev. 43 | 3019 | New | Beams/girders | Mezzanine (+23 ft 6 in) |  |  | W12x50 | 22.8958 | 1137.4777 | 0.51595 | M3019 | 22.8958 | 93.8526 | 23.5 | 45.7917 | 93.8526 | 23.5
Model Rev. 43 | 3020 | New | Beams/girders | Mezzanine (+23 ft 6 in) |  |  | W12x50 | 22.8958 | 1137.4777 | 0.51595 | M3020 | 22.8958 | 101.4872 | 23.5 | 45.7917 | 101.4872 | 23.5
Model Rev. 43 | 3021 | New | Beams/girders | Mezzanine (+23 ft 6 in) |  |  | W36x160 | 45.7917 | 7323.4867 | 3.3219 | M3021 | 0 | 109.0884 | 23.5 | 45.7917 | 109.0884 | 23.5
Model Rev. 43 | 3022 | New | Beams/girders | Mezzanine (+23 ft 6 in) |  |  | W36x150 | 45.7917 | 6902.7758 | 3.131 | M3022 | 0 | 116.7508 | 23.5 | 45.7917 | 116.7508 | 23.5
Model Rev. 43 | 3030 | New | Beams/girders | Mezzanine (+23 ft 6 in) |  |  | W21x62 | 23.75 | 1478.9323 | 0.67083 | M3030 | 45.7917 | 7.2656 | 23.5 | 69.5417 | 7.2656 | 23.5
Model Rev. 43 | 3031 | New | Beams/girders | Mezzanine (+23 ft 6 in) |  |  | W21x62 | 23.75 | 1478.9323 | 0.67083 | M3031 | 45.7917 | 14.5312 | 23.5 | 69.5417 | 14.5312 | 23.5
Model Rev. 43 | 3032 | New | Beams/girders | Mezzanine (+23 ft 6 in) |  |  | W21x62 | 23.75 | 1478.9323 | 0.67083 | M3032 | 45.7917 | 21.7968 | 23.5 | 69.5417 | 21.7968 | 23.5
Model Rev. 43 | 3033 | New | Beams/girders | Mezzanine (+23 ft 6 in) |  |  | W21x62 | 23.75 | 1478.9323 | 0.67083 | M3033 | 45.7917 | 29.0624 | 23.5 | 69.5417 | 29.0624 | 23.5
Model Rev. 43 | 3034 | New | Beams/girders | Mezzanine (+23 ft 6 in) |  |  | W21x62 | 23.75 | 1478.9323 | 0.67083 | M3034 | 45.7917 | 36.328 | 23.5 | 69.5417 | 36.328 | 23.5
Model Rev. 43 | 3035 | New | Beams/girders | Mezzanine (+23 ft 6 in) |  |  | W21x62 | 23.75 | 1478.9323 | 0.67083 | M3035 | 45.7917 | 43.5936 | 23.5 | 69.5417 | 43.5936 | 23.5
Model Rev. 43 | 3036 | New | Beams/girders | Mezzanine (+23 ft 6 in) |  |  | W21x62 | 23.75 | 1478.9323 | 0.67083 | M3036 | 45.7917 | 50.8592 | 23.5 | 69.5417 | 50.8592 | 23.5
Model Rev. 43 | 3037 | New | Beams/girders | Mezzanine (+23 ft 6 in) |  |  | W21x62 | 23.75 | 1478.9323 | 0.67083 | M3037 | 45.7917 | 58.1249 | 23.5 | 69.5417 | 58.1249 | 23.5
Model Rev. 43 | 3046 | New | Beams/girders | Mezzanine (+23 ft 6 in) |  |  | W12x26 | 23.75 | 618.2422 | 0.28043 | M3046 | 69.5417 | 7.8483 | 23.5 | 93.2917 | 7.8483 | 23.5
Model Rev. 43 | 3047 | New | Beams/girders | Mezzanine (+23 ft 6 in) |  |  | W12x26 | 23.75 | 618.2422 | 0.28043 | M3047 | 69.5417 | 15.6966 | 23.5 | 93.2917 | 15.6966 | 23.5
Model Rev. 43 | 3048 | New | Beams/girders | Mezzanine (+23 ft 6 in) |  |  | W10x49 | 23.75 | 1163.75 | 0.52787 | M3048 | 69.5417 | 23.5448 | 23.5 | 93.2917 | 23.5448 | 23.5
Model Rev. 43 | 3049 | New | Beams/girders | Mezzanine (+23 ft 6 in) |  |  | W21x62 | 23.75 | 1478.9323 | 0.67083 | M3049 | 69.5417 | 31.3931 | 23.5 | 93.2917 | 31.3931 | 23.5
Model Rev. 43 | 3050 | New | Beams/girders | Mezzanine (+23 ft 6 in) |  |  | W21x62 | 23.75 | 1478.9323 | 0.67083 | M3050 | 69.5417 | 39.2414 | 23.5 | 93.2917 | 39.2414 | 23.5
Model Rev. 43 | 3051 | New | Beams/girders | Mezzanine (+23 ft 6 in) |  |  | W21x62 | 23.75 | 1478.9323 | 0.67083 | M3051 | 69.5417 | 47.0897 | 23.5 | 93.2917 | 47.0897 | 23.5
Model Rev. 43 | 3052 | New | Beams/girders | Mezzanine (+23 ft 6 in) |  |  | W21x62 | 23.75 | 1478.9323 | 0.67083 | M3052 | 69.5417 | 54.9379 | 23.5 | 93.2917 | 54.9379 | 23.5
Model Rev. 43 | 3053 | New | Beams/girders | Mezzanine (+23 ft 6 in) |  |  | W21x62 | 23.75 | 1478.9323 | 0.67083 | M3053 | 69.5417 | 62.7862 | 23.5 | 93.2917 | 62.7862 | 23.5
Model Rev. 43 | 3054 | New | Beams/girders | Mezzanine (+23 ft 6 in) |  |  | W21x62 | 23.75 | 1478.9323 | 0.67083 | M3054 | 69.5417 | 70.6345 | 23.5 | 93.2917 | 70.6345 | 23.5
Model Rev. 43 | 3055 | New | Beams/girders | Mezzanine (+23 ft 6 in) |  |  | W21x62 | 23.75 | 1478.9323 | 0.67083 | M3055 | 69.5417 | 78.4828 | 23.5 | 93.2917 | 78.4828 | 23.5
Model Rev. 43 | 3056 | New | Beams/girders | Mezzanine (+23 ft 6 in) |  |  | W21x62 | 23.75 | 1478.9323 | 0.67083 | M3056 | 69.5417 | 86.3311 | 23.5 | 93.2917 | 86.3311 | 23.5
Model Rev. 43 | 3057 | New | Beams/girders | Mezzanine (+23 ft 6 in) |  |  | W21x62 | 23.75 | 1478.9323 | 0.67083 | M3057 | 69.5417 | 94.1793 | 23.5 | 93.2917 | 94.1793 | 23.5
Model Rev. 43 | 3058 | New | Beams/girders | Mezzanine (+23 ft 6 in) |  |  | W21x62 | 23.75 | 1478.9323 | 0.67083 | M3058 | 69.5417 | 102.0276 | 23.5 | 93.2917 | 102.0276 | 23.5
Model Rev. 43 | 3059 | New | Beams/girders | Mezzanine (+23 ft 6 in) |  |  | W21x62 | 23.75 | 1478.9323 | 0.67083 | M3059 | 69.5417 | 109.8759 | 23.5 | 93.2917 | 109.8759 | 23.5
Model Rev. 43 | 3060 | New | Beams/girders | Mezzanine (+23 ft 6 in) |  |  | W21x50 | 23.75 | 1187.9948 | 0.53887 | M3060 | 69.5417 | 117.7242 | 23.5 | 93.2917 | 117.7242 | 23.5
Model Rev. 43 | 3061 | New | Beams/girders | Mezzanine (+23 ft 6 in) |  |  | W21x62 | 23.75 | 1478.9323 | 0.67083 | M3061 | 69.5417 | 125.5725 | 23.5 | 93.2917 | 125.5725 | 23.5
Model Rev. 43 | 3062 | New | Beams/girders | Mezzanine (+23 ft 6 in) |  |  | W21x62 | 23.75 | 1478.9323 | 0.67083 | M3062 | 69.5417 | 133.4207 | 23.5 | 93.2917 | 133.4207 | 23.5
Model Rev. 43 | 3063 | New | Beams/girders | Mezzanine (+23 ft 6 in) |  |  | W21x62 | 23.75 | 1478.9323 | 0.67083 | M3063 | 69.5417 | 141.269 | 23.5 | 93.2917 | 141.269 | 23.5
Model Rev. 43 | 3064 | New | Beams/girders | Mezzanine (+23 ft 6 in) |  |  | W21x62 | 23.75 | 1478.9323 | 0.67083 | M3064 | 69.5417 | 149.1173 | 23.5 | 93.2917 | 149.1173 | 23.5
Model Rev. 43 | 3065 | New | Beams/girders | Mezzanine (+23 ft 6 in) |  |  | W21x62 | 23.75 | 1478.9323 | 0.67083 | M3065 | 69.5417 | 156.9631 | 23.5 | 93.2917 | 156.9631 | 23.5
Model Rev. 43 | 3066 | New | Beams/girders | Mezzanine (+23 ft 6 in) |  |  | W12x26 | 23.75 | 618.2422 | 0.28043 | M3066 | 69.5417 | 164.8054 | 23.5 | 93.2917 | 164.8054 | 23.5
Model Rev. 43 | 3067 | New | Beams/girders | Mezzanine (+23 ft 6 in) |  |  | W12x26 | 23.75 | 618.2422 | 0.28043 | M3067 | 69.5417 | 172.6477 | 23.5 | 93.2917 | 172.6477 | 23.5
Model Rev. 43 | 3068 | New | Beams/girders | Mezzanine (+23 ft 6 in) |  |  | W12x26 | 23.75 | 618.2422 | 0.28043 | M3068 | 69.5417 | 180.49 | 23.5 | 93.2917 | 180.49 | 23.5
Model Rev. 43 | 3069 | New | Beams/girders | Mezzanine (+23 ft 6 in) |  |  | W21x68 | 22.25 | 1514.2361 | 0.68685 | M3069 | 330.2083 | 7.5351 | 23.5 | 352.4583 | 7.5351 | 23.5
Model Rev. 43 | 3070 | New | Beams/girders | Mezzanine (+23 ft 6 in) |  |  | W24x76 | 22.25 | 1695.9444 | 0.76927 | M3070 | 330.2083 | 15.0725 | 23.5 | 352.4583 | 15.0725 | 23.5
Model Rev. 43 | 3071 | New | Beams/girders | Mezzanine (+23 ft 6 in) |  |  | W21x68 | 22.25 | 1514.2361 | 0.68685 | M3071 | 330.2083 | 22.6185 | 23.5 | 352.4583 | 22.6185 | 23.5
Model Rev. 43 | 3072 | New | Beams/girders | Mezzanine (+23 ft 6 in) |  |  | W21x68 | 23.875 | 1624.8264 | 0.73701 | M3072 | 352.4583 | 7.5351 | 23.5 | 376.3333 | 7.5351 | 23.5
Model Rev. 43 | 3073 | New | Beams/girders | Mezzanine (+23 ft 6 in) |  |  | W24x76 | 23.875 | 1819.8056 | 0.82545 | M3073 | 352.4583 | 15.0725 | 23.5 | 376.3333 | 15.0725 | 23.5
Model Rev. 43 | 3074 | New | Beams/girders | Mezzanine (+23 ft 6 in) |  |  | W21x68 | 23.875 | 1624.8264 | 0.73701 | M3074 | 352.4583 | 22.6185 | 23.5 | 376.3333 | 22.6185 | 23.5
Model Rev. 43 | 3075 | New | Beams/girders | Mezzanine (+23 ft 6 in) |  |  | W21x68 | 22.9792 | 1563.86 | 0.70935 | M3075 | 307.2292 | 7.5351 | 23.5 | 330.2083 | 7.5351 | 23.5
Model Rev. 43 | 3076 | New | Beams/girders | Mezzanine (+23 ft 6 in) |  |  | W24x76 | 22.9792 | 1751.5231 | 0.79448 | M3076 | 307.2292 | 15.0725 | 23.5 | 330.2083 | 15.0725 | 23.5
Model Rev. 43 | 3077 | New | Beams/girders | Mezzanine (+23 ft 6 in) |  |  | W21x68 | 22.9792 | 1563.86 | 0.70935 | M3077 | 307.2292 | 22.6185 | 23.5 | 330.2083 | 22.6185 | 23.5
Model Rev. 43 | 3078 | New | Beams/girders | Mezzanine (+23 ft 6 in) |  |  | W21x68 | 24.5208 | 1668.7789 | 0.75695 | M3078 | 282.7083 | 7.5351 | 23.5 | 307.2292 | 7.5351 | 23.5
Model Rev. 43 | 3079 | New | Beams/girders | Mezzanine (+23 ft 6 in) |  |  | W24x76 | 24.5208 | 1869.0324 | 0.84778 | M3079 | 282.7083 | 15.0725 | 23.5 | 307.2292 | 15.0725 | 23.5
Model Rev. 43 | 3080 | New | Beams/girders | Mezzanine (+23 ft 6 in) |  |  | W21x68 | 24.5208 | 1668.7789 | 0.75695 | M3080 | 282.7083 | 22.6185 | 23.5 | 307.2292 | 22.6185 | 23.5
Model Rev. 43 | 3081 | New | Beams/girders | Mezzanine (+23 ft 6 in) |  |  | W21x68 | 23.75 | 1616.3194 | 0.73315 | M3081 | 258.9583 | 7.5351 | 23.5 | 282.7083 | 7.5351 | 23.5
Model Rev. 43 | 3082 | New | Beams/girders | Mezzanine (+23 ft 6 in) |  |  | W24x76 | 23.75 | 1810.2778 | 0.82113 | M3082 | 258.9583 | 15.0725 | 23.5 | 282.7083 | 15.0725 | 23.5
Model Rev. 43 | 3083 | New | Beams/girders | Mezzanine (+23 ft 6 in) |  |  | W21x68 | 23.75 | 1616.3194 | 0.73315 | M3083 | 258.9583 | 22.6185 | 23.5 | 282.7083 | 22.6185 | 23.5
Model Rev. 43 | 3084 | New | Beams/girders | Mezzanine (+23 ft 6 in) |  |  | W21x68 | 23.75 | 1616.3194 | 0.73315 | M3084 | 235.2083 | 7.5351 | 23.5 | 258.9583 | 7.5351 | 23.5
Model Rev. 43 | 3085 | New | Beams/girders | Mezzanine (+23 ft 6 in) |  |  | W24x76 | 23.75 | 1810.2778 | 0.82113 | M3085 | 235.2083 | 15.0725 | 23.5 | 258.9583 | 15.0725 | 23.5
Model Rev. 43 | 3086 | New | Beams/girders | Mezzanine (+23 ft 6 in) |  |  | W21x68 | 23.75 | 1616.3194 | 0.73315 | M3086 | 235.2083 | 22.6185 | 23.5 | 258.9583 | 22.6185 | 23.5
Model Rev. 43 | 3087 | New | Beams/girders | Mezzanine (+23 ft 6 in) |  |  | W21x68 | 23.75 | 1616.3194 | 0.73315 | M3087 | 211.4583 | 7.5351 | 23.5 | 235.2083 | 7.5351 | 23.5
Model Rev. 43 | 3088 | New | Beams/girders | Mezzanine (+23 ft 6 in) |  |  | W24x76 | 23.75 | 1810.2778 | 0.82113 | M3088 | 211.4583 | 15.0725 | 23.5 | 235.2083 | 15.0725 | 23.5
Model Rev. 43 | 3089 | New | Beams/girders | Mezzanine (+23 ft 6 in) |  |  | W21x68 | 23.75 | 1616.3194 | 0.73315 | M3089 | 211.4583 | 22.6185 | 23.5 | 235.2083 | 22.6185 | 23.5
Model Rev. 43 | 3090 | New | Beams/girders | Mezzanine (+23 ft 6 in) |  |  | W21x68 | 23.4583 | 1596.4699 | 0.72415 | M3090 | 188 | 7.5351 | 23.5 | 211.4583 | 7.5351 | 23.5
Model Rev. 43 | 3091 | New | Beams/girders | Mezzanine (+23 ft 6 in) |  |  | W24x76 | 23.4583 | 1788.0463 | 0.81104 | M3091 | 188 | 15.0725 | 23.5 | 211.4583 | 15.0725 | 23.5
Model Rev. 43 | 3092 | New | Beams/girders | Mezzanine (+23 ft 6 in) |  |  | W21x68 | 23.4583 | 1596.4699 | 0.72415 | M3092 | 188 | 22.6185 | 23.5 | 211.4583 | 22.6185 | 23.5
Model Rev. 43 | 3093 | New | Beams/girders | Mezzanine (+23 ft 6 in) |  |  | W21x68 | 23.4583 | 1596.4699 | 0.72415 | M3093 | 164.5417 | 7.5351 | 23.5 | 188 | 7.5351 | 23.5
Model Rev. 43 | 3094 | New | Beams/girders | Mezzanine (+23 ft 6 in) |  |  | W24x76 | 23.4583 | 1788.0463 | 0.81104 | M3094 | 164.5417 | 15.0725 | 23.5 | 188 | 15.0725 | 23.5
Model Rev. 43 | 3095 | New | Beams/girders | Mezzanine (+23 ft 6 in) |  |  | W21x68 | 23.4583 | 1596.4699 | 0.72415 | M3095 | 164.5417 | 22.6185 | 23.5 | 188 | 22.6185 | 23.5
Model Rev. 43 | 3096 | New | Beams/girders | Mezzanine (+23 ft 6 in) |  |  | W21x68 | 23.75 | 1616.3194 | 0.73315 | M3096 | 140.7917 | 7.5351 | 23.5 | 164.5417 | 7.5351 | 23.5
Model Rev. 43 | 3097 | New | Beams/girders | Mezzanine (+23 ft 6 in) |  |  | W24x76 | 23.75 | 1810.2778 | 0.82113 | M3097 | 140.7917 | 15.0725 | 23.5 | 164.5417 | 15.0725 | 23.5
Model Rev. 43 | 3098 | New | Beams/girders | Mezzanine (+23 ft 6 in) |  |  | W21x68 | 23.75 | 1616.3194 | 0.73315 | M3098 | 140.7917 | 22.6185 | 23.5 | 164.5417 | 22.6185 | 23.5
Model Rev. 43 | 3099 | New | Beams/girders | Mezzanine (+23 ft 6 in) |  |  | W21x68 | 23.75 | 1616.3194 | 0.73315 | M3099 | 117.0417 | 7.5351 | 23.5 | 140.7917 | 7.5351 | 23.5
Model Rev. 43 | 3100 | New | Beams/girders | Mezzanine (+23 ft 6 in) |  |  | W24x76 | 23.75 | 1810.2778 | 0.82113 | M3100 | 117.0417 | 15.0725 | 23.5 | 140.7917 | 15.0725 | 23.5
Model Rev. 43 | 3101 | New | Beams/girders | Mezzanine (+23 ft 6 in) |  |  | W21x68 | 23.75 | 1616.3194 | 0.73315 | M3101 | 117.0417 | 22.6185 | 23.5 | 140.7917 | 22.6185 | 23.5
Model Rev. 43 | 3102 | New | Beams/girders | Mezzanine (+23 ft 6 in) |  |  | W21x68 | 11.6021 | 789.5861 | 0.35815 | M3102 | 105.4396 | 7.5351 | 23.5 | 117.0417 | 7.5351 | 23.5
Model Rev. 43 | 3103 | New | Beams/girders | Mezzanine (+23 ft 6 in) |  |  | W24x76 | 11.6021 | 884.3365 | 0.40113 | M3103 | 105.4396 | 15.0725 | 23.5 | 117.0417 | 15.0725 | 23.5
Model Rev. 43 | 3104 | New | Beams/girders | Mezzanine (+23 ft 6 in) |  |  | W21x68 | 11.6021 | 789.5861 | 0.35815 | M3104 | 105.4396 | 22.6185 | 23.5 | 117.0417 | 22.6185 | 23.5
Model Rev. 43 | 3105 | New | Beams/girders | Mezzanine (+23 ft 6 in) |  |  | W12x26 | 12.1479 | 316.2255 | 0.14344 | M3105 | 93.2917 | 7.691 | 23.5 | 105.4396 | 7.691 | 23.5
Model Rev. 43 | 3106 | New | Beams/girders | Mezzanine (+23 ft 6 in) |  |  | W12x26 | 12.1479 | 316.2255 | 0.14344 | M3106 | 93.2917 | 15.3821 | 23.5 | 105.4396 | 15.3821 | 23.5
Model Rev. 43 | 3107 | New | Beams/girders | Mezzanine (+23 ft 6 in) |  |  | W12x26 | 12.1479 | 316.2255 | 0.14344 | M3107 | 93.2917 | 23.0731 | 23.5 | 105.4396 | 23.0731 | 23.5
Model Rev. 43 | 3108 | New | Beams/girders | Mezzanine (+23 ft 6 in) |  |  | W12x26 | 11.75 | 305.868 | 0.13874 | M3108 | 93.2917 | 30.7618 | 23.5 | 105.0417 | 30.7618 | 23.5
Model Rev. 43 | 3109 | New | Beams/girders | Mezzanine (+23 ft 6 in) |  |  | W12x26 | 11.75 | 305.868 | 0.13874 | M3109 | 93.2917 | 38.4522 | 23.5 | 105.0417 | 38.4522 | 23.5
Model Rev. 43 | 3110 | New | Beams/girders | Mezzanine (+23 ft 6 in) |  |  | W12x26 | 11.75 | 305.868 | 0.13874 | M3110 | 93.2917 | 46.1426 | 23.5 | 105.0417 | 46.1426 | 23.5
Model Rev. 43 | 3111 | New | Beams/girders | Mezzanine (+23 ft 6 in) |  |  | W12x26 | 11.75 | 305.868 | 0.13874 | M3111 | 93.2917 | 53.8331 | 23.5 | 105.0417 | 53.8331 | 23.5
Model Rev. 43 | 3112 | New | Beams/girders | Mezzanine (+23 ft 6 in) |  |  | W12x26 | 11.75 | 305.868 | 0.13874 | M3112 | 93.2917 | 61.5235 | 23.5 | 105.0417 | 61.5235 | 23.5
Model Rev. 43 | 3113 | New | Beams/girders | Mezzanine (+23 ft 6 in) |  |  | W12x26 | 11.75 | 305.868 | 0.13874 | M3113 | 93.2917 | 69.214 | 23.5 | 105.0417 | 69.214 | 23.5
Model Rev. 43 | 3114 | New | Beams/girders | Mezzanine (+23 ft 6 in) |  |  | W12x26 | 11.75 | 305.868 | 0.13874 | M3114 | 93.2917 | 76.9044 | 23.5 | 105.0417 | 76.9044 | 23.5
Model Rev. 43 | 3115 | New | Beams/girders | Mezzanine (+23 ft 6 in) |  |  | W12x26 | 11.75 | 305.868 | 0.13874 | M3115 | 93.2917 | 84.5949 | 23.5 | 105.0417 | 84.5949 | 23.5
Model Rev. 43 | 3116 | New | Beams/girders | Mezzanine (+23 ft 6 in) |  |  | W12x26 | 11.75 | 305.868 | 0.13874 | M3116 | 93.2917 | 92.2853 | 23.5 | 105.0417 | 92.2853 | 23.5
Model Rev. 43 | 3117 | New | Beams/girders | Mezzanine (+23 ft 6 in) |  |  | W12x26 | 11.75 | 305.868 | 0.13874 | M3117 | 93.2917 | 99.9757 | 23.5 | 105.0417 | 99.9757 | 23.5
Model Rev. 43 | 3118 | New | Beams/girders | Mezzanine (+23 ft 6 in) |  |  | W12x26 | 11.75 | 305.868 | 0.13874 | M3118 | 93.2917 | 107.6662 | 23.5 | 105.0417 | 107.6662 | 23.5
Model Rev. 43 | 3119 | New | Beams/girders | Mezzanine (+23 ft 6 in) |  |  | W12x26 | 11.75 | 305.868 | 0.13874 | M3119 | 93.2917 | 115.3566 | 23.5 | 105.0417 | 115.3566 | 23.5
Model Rev. 43 | 3120 | New | Beams/girders | Mezzanine (+23 ft 6 in) |  |  | W12x26 | 11.75 | 305.868 | 0.13874 | M3120 | 93.2917 | 123.0471 | 23.5 | 105.0417 | 123.0471 | 23.5
Model Rev. 43 | 3121 | New | Beams/girders | Mezzanine (+23 ft 6 in) |  |  | W12x26 | 11.75 | 305.868 | 0.13874 | M3121 | 93.2917 | 130.7375 | 23.5 | 105.0417 | 130.7375 | 23.5
Model Rev. 43 | 3122 | New | Beams/girders | Mezzanine (+23 ft 6 in) |  |  | W12x26 | 11.75 | 305.868 | 0.13874 | M3122 | 93.2917 | 138.4279 | 23.5 | 105.0417 | 138.4279 | 23.5
Model Rev. 43 | 3123 | New | Beams/girders | Mezzanine (+23 ft 6 in) |  |  | W12x26 | 11.75 | 305.868 | 0.13874 | M3123 | 93.2917 | 146.1184 | 23.5 | 105.0417 | 146.1184 | 23.5
Model Rev. 43 | 3124 | New | Beams/girders | Mezzanine (+23 ft 6 in) |  |  | W12x26 | 12.1479 | 316.2255 | 0.14344 | M3124 | 93.2917 | 153.8124 | 23.5 | 105.4396 | 153.8124 | 23.5
Model Rev. 43 | 3125 | New | Beams/girders | Mezzanine (+23 ft 6 in) |  |  | W12x26 | 12.1479 | 316.2255 | 0.14344 | M3125 | 93.2917 | 161.5106 | 23.5 | 105.4396 | 161.5106 | 23.5
Model Rev. 43 | 3126 | New | Beams/girders | Mezzanine (+23 ft 6 in) |  |  | W12x26 | 12.1479 | 316.2255 | 0.14344 | M3126 | 93.2917 | 169.2088 | 23.5 | 105.4396 | 169.2088 | 23.5
Model Rev. 43 | 3127 | New | Beams/girders | Mezzanine (+23 ft 6 in) |  |  | W12x26 | 12.1479 | 316.2255 | 0.14344 | M3127 | 93.2917 | 176.9071 | 23.5 | 105.4396 | 176.9071 | 23.5
Model Rev. 43 | 3128 | New | Beams/girders | Mezzanine (+23 ft 6 in) |  |  | W10x49 | 19.5121 | 956.0921 | 0.43368 | M3128 | 360.4167 | 61.5 | 23.5 | 360.4167 | 81.0121 | 23.5
Model Rev. 43 | 3129 | New | Beams/girders | Mezzanine (+23 ft 6 in) |  |  | W10x49 | 19.5121 | 956.0921 | 0.43368 | M3129 | 368.375 | 61.5 | 23.5 | 368.375 | 81.0121 | 23.5
Model Rev. 43 | 3130 | New | Beams/girders | Mezzanine (+23 ft 6 in) |  |  | W10x49 | 18.6 | 911.4 | 0.4134 | M3130 | 360.4167 | 42.9 | 23.5 | 360.4167 | 61.5 | 23.5
Model Rev. 43 | 3131 | New | Beams/girders | Mezzanine (+23 ft 6 in) |  |  | W10x49 | 18.6 | 911.4 | 0.4134 | M3131 | 368.375 | 42.9 | 23.5 | 368.375 | 61.5 | 23.5
Model Rev. 43 | 3132 | New | Beams/girders | Mezzanine (+23 ft 6 in) |  |  | W21x62 | 23.875 | 1486.7161 | 0.67436 | M3132 | 352.4583 | 117.003 | 23.5 | 376.3333 | 117.003 | 23.5
Model Rev. 43 | 3133 | New | Beams/girders | Mezzanine (+23 ft 6 in) |  |  | W21x62 | 23.875 | 1486.7161 | 0.67436 | M3133 | 352.4583 | 124.006 | 23.5 | 376.3333 | 124.006 | 23.5
Model Rev. 43 | 3134 | New | Beams/girders | Mezzanine (+23 ft 6 in) |  |  | W21x62 | 23.875 | 1486.7161 | 0.67436 | M3134 | 352.4583 | 131.0091 | 23.5 | 376.3333 | 131.0091 | 23.5
Model Rev. 43 | 3135 | New | Beams/girders | Mezzanine (+23 ft 6 in) |  |  | W21x62 | 23.875 | 1486.7161 | 0.67436 | M3135 | 352.4583 | 88.2591 | 23.5 | 376.3333 | 88.2591 | 23.5
Model Rev. 43 | 3136 | New | Beams/girders | Mezzanine (+23 ft 6 in) |  |  | W21x62 | 23.875 | 1486.7161 | 0.67436 | M3136 | 352.4583 | 95.506 | 23.5 | 376.3333 | 95.506 | 23.5
Model Rev. 43 | 3137 | New | Beams/girders | Mezzanine (+23 ft 6 in) |  |  | W21x62 | 23.875 | 1486.7161 | 0.67436 | M3137 | 352.4583 | 102.753 | 23.5 | 376.3333 | 102.753 | 23.5
Model Rev. 43 | 3138 | New | Beams/girders | Mezzanine (+23 ft 6 in) |  |  | W21x62 | 23.875 | 1486.7161 | 0.67436 | M3138 | 352.4583 | 145.843 | 23.5 | 376.3333 | 145.843 | 23.5
Model Rev. 43 | 3139 | New | Beams/girders | Mezzanine (+23 ft 6 in) |  |  | W21x62 | 23.875 | 1486.7161 | 0.67436 | M3139 | 352.4583 | 153.6739 | 23.5 | 376.3333 | 153.6739 | 23.5
Model Rev. 43 | 3140 | New | Beams/girders | Mezzanine (+23 ft 6 in) |  |  | W21x62 | 23.875 | 1486.7161 | 0.67436 | M3140 | 352.4583 | 161.5048 | 23.5 | 376.3333 | 161.5048 | 23.5
Model Rev. 43 | 3141 | New | Beams/girders | Mezzanine (+23 ft 6 in) |  |  | W21x62 | 23.875 | 1486.7161 | 0.67436 | M3141 | 352.4583 | 169.3357 | 23.5 | 376.3333 | 169.3357 | 23.5
Model Rev. 43 | 3142 | New | Beams/girders | Mezzanine (+23 ft 6 in) |  |  | W10x49 | 12.7596 | 625.2192 | 0.28359 | M3142 | 360.4167 | 30.1404 | 23.5 | 360.4167 | 42.9 | 23.5
Model Rev. 43 | 3143 | New | Beams/girders | Mezzanine (+23 ft 6 in) |  |  | W10x49 | 12.7596 | 625.2192 | 0.28359 | M3143 | 368.375 | 30.1404 | 23.5 | 368.375 | 42.9 | 23.5
Model Rev. 43 | 3144 | New | Beams/girders | Mezzanine (+23 ft 6 in) |  |  | W21x68 | 22.25 | 1514.2361 | 0.68685 | M3144 | 330.2083 | 154.1667 | 23.5 | 352.4583 | 154.1667 | 23.5
Model Rev. 43 | 3145 | New | Beams/girders | Mezzanine (+23 ft 6 in) |  |  | W24x76 | 22.25 | 1695.9444 | 0.76927 | M3145 | 330.2083 | 161.8334 | 23.5 | 352.4583 | 161.8334 | 23.5
Model Rev. 43 | 3146 | New | Beams/girders | Mezzanine (+23 ft 6 in) |  |  | W21x68 | 22.25 | 1514.2361 | 0.68685 | M3146 | 330.2083 | 169.5 | 23.5 | 352.4583 | 169.5 | 23.5
Model Rev. 43 | 3147 | New | Beams/girders | Mezzanine (+23 ft 6 in) |  |  | W21x68 | 22.9792 | 1563.86 | 0.70935 | M3147 | 307.2292 | 154.1667 | 23.5 | 330.2083 | 154.1667 | 23.5
Model Rev. 43 | 3148 | New | Beams/girders | Mezzanine (+23 ft 6 in) |  |  | W24x76 | 22.9792 | 1751.5231 | 0.79448 | M3148 | 307.2292 | 161.8334 | 23.5 | 330.2083 | 161.8334 | 23.5
Model Rev. 43 | 3149 | New | Beams/girders | Mezzanine (+23 ft 6 in) |  |  | W21x68 | 22.9792 | 1563.86 | 0.70935 | M3149 | 307.2292 | 169.5 | 23.5 | 330.2083 | 169.5 | 23.5
Model Rev. 43 | 3150 | New | Beams/girders | Mezzanine (+23 ft 6 in) |  |  | W21x68 | 24.5208 | 1668.7789 | 0.75695 | M3150 | 282.7083 | 154.1667 | 23.5 | 307.2292 | 154.1667 | 23.5
Model Rev. 43 | 3151 | New | Beams/girders | Mezzanine (+23 ft 6 in) |  |  | W24x76 | 24.5208 | 1869.0324 | 0.84778 | M3151 | 282.7083 | 161.8334 | 23.5 | 307.2292 | 161.8334 | 23.5
Model Rev. 43 | 3152 | New | Beams/girders | Mezzanine (+23 ft 6 in) |  |  | W21x68 | 24.5208 | 1668.7789 | 0.75695 | M3152 | 282.7083 | 169.5 | 23.5 | 307.2292 | 169.5 | 23.5
Model Rev. 43 | 3153 | New | Beams/girders | Mezzanine (+23 ft 6 in) |  |  | W21x68 | 23.75 | 1616.3194 | 0.73315 | M3153 | 258.9583 | 154.1667 | 23.5 | 282.7083 | 154.1667 | 23.5
Model Rev. 43 | 3154 | New | Beams/girders | Mezzanine (+23 ft 6 in) |  |  | W24x76 | 23.75 | 1810.2778 | 0.82113 | M3154 | 258.9583 | 161.8334 | 23.5 | 282.7083 | 161.8334 | 23.5
Model Rev. 43 | 3155 | New | Beams/girders | Mezzanine (+23 ft 6 in) |  |  | W21x68 | 23.75 | 1616.3194 | 0.73315 | M3155 | 258.9583 | 169.5 | 23.5 | 282.7083 | 169.5 | 23.5
Model Rev. 43 | 3156 | New | Beams/girders | Mezzanine (+23 ft 6 in) |  |  | W21x68 | 23.75 | 1616.3194 | 0.73315 | M3156 | 235.2083 | 154.1667 | 23.5 | 258.9583 | 154.1667 | 23.5
Model Rev. 43 | 3157 | New | Beams/girders | Mezzanine (+23 ft 6 in) |  |  | W24x76 | 23.75 | 1810.2778 | 0.82113 | M3157 | 235.2083 | 161.8334 | 23.5 | 258.9583 | 161.8334 | 23.5
Model Rev. 43 | 3158 | New | Beams/girders | Mezzanine (+23 ft 6 in) |  |  | W21x68 | 23.75 | 1616.3194 | 0.73315 | M3158 | 235.2083 | 169.5 | 23.5 | 258.9583 | 169.5 | 23.5
Model Rev. 43 | 3159 | New | Beams/girders | Mezzanine (+23 ft 6 in) |  |  | W21x68 | 23.75 | 1616.3194 | 0.73315 | M3159 | 211.4583 | 154.1667 | 23.5 | 235.2083 | 154.1667 | 23.5
Model Rev. 43 | 3160 | New | Beams/girders | Mezzanine (+23 ft 6 in) |  |  | W24x76 | 23.75 | 1810.2778 | 0.82113 | M3160 | 211.4583 | 161.8334 | 23.5 | 235.2083 | 161.8334 | 23.5
Model Rev. 43 | 3161 | New | Beams/girders | Mezzanine (+23 ft 6 in) |  |  | W21x68 | 23.75 | 1616.3194 | 0.73315 | M3161 | 211.4583 | 169.5 | 23.5 | 235.2083 | 169.5 | 23.5
Model Rev. 43 | 3162 | New | Beams/girders | Mezzanine (+23 ft 6 in) |  |  | W21x68 | 23.4583 | 1596.4699 | 0.72415 | M3162 | 188 | 154.1667 | 23.5 | 211.4583 | 154.1667 | 23.5
Model Rev. 43 | 3163 | New | Beams/girders | Mezzanine (+23 ft 6 in) |  |  | W24x76 | 23.4583 | 1788.0463 | 0.81104 | M3163 | 188 | 161.8334 | 23.5 | 211.4583 | 161.8334 | 23.5
Model Rev. 43 | 3164 | New | Beams/girders | Mezzanine (+23 ft 6 in) |  |  | W21x68 | 23.4583 | 1596.4699 | 0.72415 | M3164 | 188 | 169.5 | 23.5 | 211.4583 | 169.5 | 23.5
Model Rev. 43 | 3165 | New | Beams/girders | Mezzanine (+23 ft 6 in) |  |  | W21x68 | 23.4583 | 1596.4699 | 0.72415 | M3165 | 164.5417 | 154.1667 | 23.5 | 188 | 154.1667 | 23.5
Model Rev. 43 | 3166 | New | Beams/girders | Mezzanine (+23 ft 6 in) |  |  | W24x76 | 23.4583 | 1788.0463 | 0.81104 | M3166 | 164.5417 | 161.8334 | 23.5 | 188 | 161.8334 | 23.5
Model Rev. 43 | 3167 | New | Beams/girders | Mezzanine (+23 ft 6 in) |  |  | W21x68 | 23.4583 | 1596.4699 | 0.72415 | M3167 | 164.5417 | 169.5 | 23.5 | 188 | 169.5 | 23.5
Model Rev. 43 | 3168 | New | Beams/girders | Mezzanine (+23 ft 6 in) |  |  | W21x68 | 23.75 | 1616.3194 | 0.73315 | M3168 | 140.7917 | 154.1667 | 23.5 | 164.5417 | 154.1667 | 23.5
Model Rev. 43 | 3169 | New | Beams/girders | Mezzanine (+23 ft 6 in) |  |  | W24x76 | 23.75 | 1810.2778 | 0.82113 | M3169 | 140.7917 | 161.8334 | 23.5 | 164.5417 | 161.8334 | 23.5
Model Rev. 43 | 3170 | New | Beams/girders | Mezzanine (+23 ft 6 in) |  |  | W21x68 | 23.75 | 1616.3194 | 0.73315 | M3170 | 140.7917 | 169.5 | 23.5 | 164.5417 | 169.5 | 23.5
Model Rev. 43 | 3171 | New | Beams/girders | Mezzanine (+23 ft 6 in) |  |  | W12x50 | 23.75 | 1179.9132 | 0.5352 | M3171 | 117.0417 | 153.3095 | 23.5 | 140.7917 | 153.3095 | 23.5
Model Rev. 43 | 3172 | New | Beams/girders | Mezzanine (+23 ft 6 in) |  |  | W12x50 | 23.75 | 1179.9132 | 0.5352 | M3172 | 117.0417 | 160.1897 | 23.5 | 140.7917 | 160.1897 | 23.5
Model Rev. 43 | 3173 | New | Beams/girders | Mezzanine (+23 ft 6 in) |  |  | W12x50 | 23.75 | 1179.9132 | 0.5352 | M3173 | 117.0417 | 167.0699 | 23.5 | 140.7917 | 167.0699 | 23.5
Model Rev. 43 | 3174 | New | Beams/girders | Mezzanine (+23 ft 6 in) |  |  | W12x50 | 23.75 | 1179.9132 | 0.5352 | M3174 | 117.0417 | 173.95 | 23.5 | 140.7917 | 173.95 | 23.5
Model Rev. 43 | 3175 | New | Beams/girders | Mezzanine (+23 ft 6 in) |  |  | W12x26 | 11.6021 | 302.0167 | 0.13699 | M3175 | 105.4396 | 153.6875 | 23.5 | 117.0417 | 153.6875 | 23.5
Model Rev. 43 | 3176 | New | Beams/girders | Mezzanine (+23 ft 6 in) |  |  | W12x26 | 11.6021 | 302.0167 | 0.13699 | M3176 | 105.4396 | 160.9433 | 23.5 | 117.0417 | 160.9433 | 23.5
Model Rev. 43 | 3177 | New | Beams/girders | Mezzanine (+23 ft 6 in) |  |  | W12x26 | 11.6021 | 302.0167 | 0.13699 | M3177 | 105.4396 | 168.1992 | 23.5 | 117.0417 | 168.1992 | 23.5
Model Rev. 43 | 3178 | New | Beams/girders | Mezzanine (+23 ft 6 in) |  |  | W12x26 | 11.6021 | 302.0167 | 0.13699 | M3178 | 105.4396 | 175.455 | 23.5 | 117.0417 | 175.455 | 23.5
Model Rev. 43 | 3184 | New | Beams/girders | Mezzanine (+23 ft 6 in) |  |  | W12x50 | 22.8958 | 1137.4777 | 0.51595 | M3184 | 0 | 123.1923 | 23.5 | 22.8958 | 123.1923 | 23.5
Model Rev. 43 | 3185 | New | Beams/girders | Mezzanine (+23 ft 6 in) |  |  | W12x50 | 22.8958 | 1137.4777 | 0.51595 | M3185 | 22.8958 | 123.1923 | 23.5 | 45.7917 | 123.1923 | 23.5
Model Rev. 43 | 3186 | New | Beams/girders | Mezzanine (+23 ft 6 in) |  |  | W12x50 | 22.8958 | 1137.4777 | 0.51595 | M3186 | 0 | 130.8376 | 23.5 | 22.8958 | 130.8376 | 23.5
Model Rev. 43 | 3187 | New | Beams/girders | Mezzanine (+23 ft 6 in) |  |  | W12x50 | 22.8958 | 1137.4777 | 0.51595 | M3187 | 22.8958 | 130.8376 | 23.5 | 45.7917 | 130.8376 | 23.5
Model Rev. 43 | 3188 | New | Beams/girders | Mezzanine (+23 ft 6 in) |  |  | W12x50 | 22.8958 | 1137.4777 | 0.51595 | M3188 | 0 | 138.4829 | 23.5 | 22.8958 | 138.4829 | 23.5
Model Rev. 43 | 3189 | New | Beams/girders | Mezzanine (+23 ft 6 in) |  |  | W12x50 | 22.8958 | 1137.4777 | 0.51595 | M3189 | 22.8958 | 138.4829 | 23.5 | 45.7917 | 138.4829 | 23.5
Model Rev. 43 | 3190 | New | Beams/girders | Mezzanine (+23 ft 6 in) |  |  | W12x50 | 22.8958 | 1137.4777 | 0.51595 | M3190 | 0 | 146.1282 | 23.5 | 22.8958 | 146.1282 | 23.5
Model Rev. 43 | 3191 | New | Beams/girders | Mezzanine (+23 ft 6 in) |  |  | W12x50 | 22.8958 | 1137.4777 | 0.51595 | M3191 | 22.8958 | 146.1282 | 23.5 | 45.7917 | 146.1282 | 23.5
Model Rev. 43 | 3192 | New | Beams/girders | Mezzanine (+23 ft 6 in) |  |  | W12x50 | 22.8958 | 1137.4777 | 0.51595 | M3192 | 0 | 153.7735 | 23.5 | 22.8958 | 153.7735 | 23.5
Model Rev. 43 | 3193 | New | Beams/girders | Mezzanine (+23 ft 6 in) |  |  | W12x50 | 22.8958 | 1137.4777 | 0.51595 | M3193 | 22.8958 | 153.7735 | 23.5 | 45.7917 | 153.7735 | 23.5
Model Rev. 43 | 3194 | New | Beams/girders | Mezzanine (+23 ft 6 in) |  |  | W12x50 | 22.8958 | 1137.4777 | 0.51595 | M3194 | 0 | 161.4188 | 23.5 | 22.8958 | 161.4188 | 23.5
Model Rev. 43 | 3195 | New | Beams/girders | Mezzanine (+23 ft 6 in) |  |  | W12x50 | 22.8958 | 1137.4777 | 0.51595 | M3195 | 22.8958 | 161.4188 | 23.5 | 45.7917 | 161.4188 | 23.5
Model Rev. 43 | 3196 | New | Beams/girders | Mezzanine (+23 ft 6 in) |  |  | W12x50 | 22.8958 | 1137.4777 | 0.51595 | M3196 | 0 | 169.0641 | 23.5 | 22.8958 | 169.0641 | 23.5
Model Rev. 43 | 3197 | New | Beams/girders | Mezzanine (+23 ft 6 in) |  |  | W12x50 | 22.8958 | 1137.4777 | 0.51595 | M3197 | 22.8958 | 169.0641 | 23.5 | 45.7917 | 169.0641 | 23.5
Model Rev. 43 | 3198 | New | Beams/girders | Mezzanine (+23 ft 6 in) |  |  | W12x50 | 22.8958 | 1137.4777 | 0.51595 | M3198 | 0 | 176.7094 | 23.5 | 22.8958 | 176.7094 | 23.5
Model Rev. 43 | 3199 | New | Beams/girders | Mezzanine (+23 ft 6 in) |  |  | W12x50 | 22.8958 | 1137.4777 | 0.51595 | M3199 | 22.8958 | 176.7094 | 23.5 | 45.7917 | 176.7094 | 23.5
Model Rev. 43 | 3200 | New | Beams/girders | Mezzanine (+23 ft 6 in) |  |  | W12x50 | 22.8958 | 1137.4777 | 0.51595 | M3200 | 0 | 184.3547 | 23.5 | 22.8958 | 184.3547 | 23.5
Model Rev. 43 | 3201 | New | Beams/girders | Mezzanine (+23 ft 6 in) |  |  | W12x50 | 22.8958 | 1137.4777 | 0.51595 | M3201 | 22.8958 | 184.3547 | 23.5 | 45.7917 | 184.3547 | 23.5
Model Rev. 43 | 3202 | New | Columns/extensions | Mezzanine (+23 ft 6 in) | A | 8 | W8x28 | 3.5 | 98.2552 | 0.044568 | COLUMN_XY_164.542_0.0 | 164.5417 | 0 | 20 | 164.5417 | 0 | 23.5
Model Rev. 43 | 3203 | New | Columns/extensions | Mezzanine (+23 ft 6 in) | A | 7 | W8x28 | 3.5 | 98.2552 | 0.044568 | COLUMN_XY_140.792_-0.0 | 140.7917 | -1.6744e-16 | 20 | 140.7917 | 0 | 23.5
Model Rev. 43 | 3204 | New | Columns/extensions | Mezzanine (+23 ft 6 in) | A | 9 | W8x28 | 3.5 | 98.2552 | 0.044568 | COLUMN_XY_188.0_-0.0 | 188 | -5.2826e-16 | 20 | 188 | 0 | 23.5
Model Rev. 43 | 3205 | New | Columns/extensions | Mezzanine (+23 ft 6 in) | A | 10 | W8x28 | 3.5 | 98.2552 | 0.044568 | COLUMN_XY_211.458_0.0 | 211.4583 | 3.7296e-16 | 20 | 211.4583 | 0 | 23.5
Model Rev. 43 | 3206 | New | Columns/extensions | Mezzanine (+23 ft 6 in) | A | 11 | W8x28 | 3.5 | 98.2552 | 0.044568 | COLUMN_XY_235.208_-0.0 | 235.2083 | -8.7604e-16 | 20 | 235.2083 | 0 | 23.5
Model Rev. 43 | 3207 | New | Columns/extensions | Mezzanine (+23 ft 6 in) | F | 16 | W8x28 | 3.5 | 98.2552 | 0.044568 | COLUMN_XY_352.458_177.167 | 352.4583 | 177.1667 | 20 | 352.4583 | 177.1667 | 23.5
Model Rev. 43 | 3208 | New | Columns/extensions | Mezzanine (+23 ft 6 in) | F | 15 | W8x28 | 3.5 | 98.2552 | 0.044568 | COLUMN_XY_330.208_177.167 | 330.2083 | 177.1667 | 20 | 330.2083 | 177.1667 | 23.5
Model Rev. 43 | 3209 | New | Columns/extensions | Mezzanine (+23 ft 6 in) | F | 14 | W8x28 | 3.5 | 98.2552 | 0.044568 | COLUMN_XY_307.229_177.167 | 307.2292 | 177.1667 | 20 | 307.2292 | 177.1667 | 23.5
Model Rev. 43 | 3210 | New | Columns/extensions | Mezzanine (+23 ft 6 in) | F | 13 | W10x49 | 3.5 | 171.5 | 0.077791 | COLUMN_XY_282.708_177.167 | 282.7083 | 177.1667 | 20 | 282.7083 | 177.1667 | 23.5
Model Rev. 43 | 3211 | New | Columns/extensions | Mezzanine (+23 ft 6 in) | F | 12 | W10x49 | 3.5 | 171.5 | 0.077791 | COLUMN_XY_258.958_177.167 | 258.9583 | 177.1667 | 20 | 258.9583 | 177.1667 | 23.5
Model Rev. 43 | 3212 | New | Columns/extensions | Mezzanine (+23 ft 6 in) | F | 11 | W10x49 | 3.5 | 171.5 | 0.077791 | COLUMN_XY_235.208_177.167 | 235.2083 | 177.1667 | 20 | 235.2083 | 177.1667 | 23.5
Model Rev. 43 | 3213 | New | Columns/extensions | Mezzanine (+23 ft 6 in) | F | 9 | W10x49 | 3.5 | 171.5 | 0.077791 | COLUMN_XY_188.0_177.167 | 188 | 177.1667 | 20 | 188 | 177.1667 | 23.5
Model Rev. 43 | 3214 | New | Columns/extensions | Mezzanine (+23 ft 6 in) | F | 7 | W10x49 | 3.5 | 171.5 | 0.077791 | COLUMN_XY_140.792_177.167 | 140.7917 | 177.1667 | 20 | 140.7917 | 177.1667 | 23.5
Model Rev. 43 | 3215 | New | Columns/extensions | Mezzanine (+23 ft 6 in) | F1 | 2 | W8x28 | 3.5 | 98.2552 | 0.044568 | COLUMN_XY_22.896_192.0 | 22.8958 | 192 | 20 | 22.8958 | 192 | 23.5
Model Rev. 43 | 3216 | New | Columns/extensions | Mezzanine (+23 ft 6 in) | F1 | 3 | W8x28 | 3.5 | 98.2552 | 0.044568 | COLUMN_XY_45.792_192.0 | 45.7917 | 192 | 20 | 45.7917 | 192 | 23.5
Model Rev. 43 | 3217 | New | Columns/extensions | Mezzanine (+23 ft 6 in) | C | 3 | W10x49 | 3.5 | 171.5 | 0.077791 | COLUMN_XY_45.792_78.583 | 45.7917 | 78.5833 | 20 | 45.7917 | 78.5833 | 23.5
Model Rev. 43 | 3218 | New | Beams/girders | Mezzanine (+23 ft 6 in) |  |  | W10x49 | 3.5014 | 171.5708 | 0.077823 | M3218 | 93.2917 | 78.5833 | 20 | 93.2917 | 78.4828 | 23.5
Model Rev. 43 | 3219 | New | Columns/extensions | Mezzanine (+23 ft 6 in) | F | 8 | W10x49 | 3.5 | 171.5 | 0.077791 | COLUMN_XY_164.542_177.167 | 164.5417 | 177.1667 | 20 | 164.5417 | 177.1667 | 23.5
Model Rev. 43 | 3220 | New | Columns/extensions | Mezzanine (+23 ft 6 in) | F | 10 | W10x49 | 3.5 | 171.5 | 0.077791 | COLUMN_XY_211.458_177.167 | 211.4583 | 177.1667 | 20 | 211.4583 | 177.1667 | 23.5
Model Rev. 43 | 3221 | New | Columns/extensions | Mezzanine (+23 ft 6 in) | F1 - 3.71 ft | 4 | W8x28 | 3.5 | 98.2552 | 0.044568 | COLUMN_XY_69.542_188.292 | 69.5417 | 188.2917 | 20 | 69.5417 | 188.2917 | 23.5
Model Rev. 43 | 3222 | New | Columns/extensions | Mezzanine (+23 ft 6 in) | F + 7.42 ft | 5 | W10x49 | 3.5 | 171.5 | 0.077791 | COLUMN_XY_93.292_184.583 | 93.2917 | 184.5833 | 20 | 93.2917 | 184.5833 | 23.5
Model Rev. 43 | 3223 | New | Columns/extensions | Mezzanine (+23 ft 6 in) | F + 3.71 ft | 6 | W10x49 | 3.5 | 171.5 | 0.077791 | COLUMN_XY_117.042_180.875 | 117.0417 | 180.875 | 20 | 117.0417 | 180.875 | 23.5
Model Rev. 43 | 3224 | New | Columns/extensions | Mezzanine (+23 ft 6 in) | A | 17 | W8x28 | 3.5 | 98.2552 | 0.044568 | COLUMN_XY_376.333_-0.0 | 376.3333 | -5.211e-17 | 20 | 376.3333 | 0 | 23.5
Model Rev. 43 | 3225 | New | Columns/extensions | Mezzanine (+23 ft 6 in) | F - 8.17 ft | 1 | W10x49 | 3.5006 | 171.5287 | 0.077804 | M3225 | 2.6611e-16 | 169 | 20 | 0 | 169.0641 | 23.5
Model Rev. 43 | 3226 | New | Columns/extensions | Mezzanine (+23 ft 6 in) | F1 | 1 | W8x28 | 3.5 | 98.2552 | 0.044568 | COLUMN_XY_0.0_192.0 | 2.7336e-16 | 192 | 20 | 0 | 192 | 23.5
Model Rev. 43 | 3227 | New | Beams/girders | Mezzanine (+23 ft 6 in) |  |  | W10x49 | 3.5023 | 171.615 | 0.077843 | M3227 | 2.6611e-16 | 146 | 20 | 0 | 146.1282 | 23.5
Model Rev. 43 | 3228 | New | Columns/extensions | Mezzanine (+23 ft 6 in) | A | 3 | W8x28 | 3.5 | 98.2552 | 0.044568 | COLUMN_XY_45.792_0.0 | 45.7917 | 1.6922e-15 | 20 | 45.7917 | 0 | 23.5
Model Rev. 43 | 3229 | Replacement | Columns/extensions | Mezzanine (+23 ft 6 in) | A | 4 | W14x176 | 3.5 | 616.9236 | 0.27983 | COLUMN_XY_69.542_0.0 | 69.5417 | 1.1926e-15 | 20 | 69.5417 | 0 | 23.5
Model Rev. 43 | 3230 | New | Columns/extensions | Mezzanine (+23 ft 6 in) | A | 5 | W8x28 | 3.5 | 98.2552 | 0.044568 | COLUMN_XY_93.292_0.0 | 93.2917 | 1.1093e-15 | 20 | 93.2917 | 0 | 23.5
Model Rev. 43 | 3231 | New | Columns/extensions | Mezzanine (+23 ft 6 in) | A | 6 | W8x28 | 3.5 | 98.2552 | 0.044568 | COLUMN_XY_117.042_0.0 | 117.0417 | 4.7094e-16 | 20 | 117.0417 | 0 | 23.5
Model Rev. 43 | 3232 | New | Columns/extensions | Mezzanine (+23 ft 6 in) | A | 12 | W8x28 | 3.5 | 98.2552 | 0.044568 | COLUMN_XY_258.958_0.0 | 258.9583 | 1.0113e-15 | 20 | 258.9583 | 0 | 23.5
Model Rev. 43 | 3233 | New | Columns/extensions | Mezzanine (+23 ft 6 in) | A | 13 | W8x28 | 3.5 | 98.2552 | 0.044568 | COLUMN_XY_282.708_-0.0 | 282.7083 | -1.8215e-16 | 20 | 282.7083 | 0 | 23.5
Model Rev. 43 | 3234 | New | Columns/extensions | Mezzanine (+23 ft 6 in) | A | 14 | W8x28 | 3.5 | 98.2552 | 0.044568 | COLUMN_XY_307.229_-0.0 | 307.2292 | -5.4297e-16 | 20 | 307.2292 | 0 | 23.5
Model Rev. 43 | 3235 | New | Columns/extensions | Mezzanine (+23 ft 6 in) | A | 15 | W8x28 | 3.5 | 98.2552 | 0.044568 | COLUMN_XY_330.208_0.0 | 330.2083 | 1.6497e-15 | 20 | 330.2083 | 0 | 23.5
Model Rev. 43 | 3236 | New | Columns/extensions | Mezzanine (+23 ft 6 in) | A | 16 | W8x28 | 3.5 | 98.2552 | 0.044568 | COLUMN_XY_352.458_-0.0 | 352.4583 | -1.0148e-15 | 20 | 352.4583 | 0 | 23.5
Model Rev. 43 | 3237 | New | Beams/girders | Mezzanine (+23 ft 6 in) |  |  | W8x28 | 3.5025 | 98.3253 | 0.0446 | M3237 | 376.3333 | 153.5417 | 20 | 376.3333 | 153.6739 | 23.5
Model Rev. 43 | 3238 | New | Columns/extensions | Mezzanine (+23 ft 6 in) | F | 17 | W8x28 | 3.5 | 98.2552 | 0.044568 | COLUMN_XY_376.333_177.167 | 376.3333 | 177.1667 | 20 | 376.3333 | 177.1667 | 23.5
Model Rev. 43 | 3251 | New | Beams/girders | Lower Roof (+60 ft 6 in) |  |  | W36x135 | 22.0868 | 2998.7461 | 1.3602 | M3251 | 116.3493 | 146.5 | 60.5 | 116.3493 | 124.4132 | 60.5
Model Rev. 43 | 3252 | New | Beams/girders | Lower Roof (+60 ft 6 in) |  |  | W40x183 | 25.3596 | 4599.4169 | 2.0863 | M3252 | 117.6618 | 30.1404 | 60.5 | 117.6618 | 55.5 | 60.5
Model Rev. 43 | 3253 | New | Beams/girders | Lower Roof (+60 ft 6 in) |  |  | W24x76 | 10.9375 | 833.6806 | 0.37815 | M3253 | 93.2917 | 124.4132 | 60.5 | 104.2292 | 124.4132 | 60.5
Model Rev. 43 | 3254 | New | Beams/girders | Lower Roof (+60 ft 6 in) |  |  | W30x99 | 10.9375 | 1079.3186 | 0.48957 | M3254 | 93.2917 | 55.5 | 60.5 | 104.2292 | 55.5 | 60.5
Model Rev. 43 | 3255 | New | Beams/girders | Lower Roof (+60 ft 6 in) |  |  | W36x135 | 68.9132 | 9356.4055 | 4.244 | M3255 | 104.2292 | 55.5 | 60.5 | 104.2292 | 124.4132 | 60.5
Model Rev. 43 | 3302 | New | Beams/girders | Lower Roof (+60 ft 6 in) |  |  | W24x76 | 12.1202 | 923.826 | 0.41904 | M3302 | 104.2292 | 124.4132 | 60.5 | 116.3493 | 124.4132 | 60.5
Model Rev. 43 | 3303 | New | Beams/girders | Lower Roof (+60 ft 6 in) |  |  | W30x99 | 13.4327 | 1325.5445 | 0.60126 | M3303 | 104.2292 | 55.5 | 60.5 | 117.6618 | 55.5 | 60.5
Model Rev. 43 | 3304 | New | Beams/girders | Lower Roof (+60 ft 6 in) |  |  | W12x30 | 23.75 | 710.3724 | 0.32222 | M3304 | 69.5417 | 7.5132 | 60.5 | 93.2917 | 7.5132 | 60.5
Model Rev. 43 | 3305 | New | Beams/girders | Lower Roof (+60 ft 6 in) |  |  | W12x26 | 24.3702 | 634.3863 | 0.28775 | M3305 | 93.2917 | 7.5132 | 60.5 | 117.6618 | 7.5132 | 60.5
Model Rev. 43 | 3306 | New | Beams/girders | Lower Roof (+60 ft 6 in) |  |  | W12x30 | 23.75 | 710.3724 | 0.32222 | M3306 | 69.5417 | 15.0263 | 60.5 | 93.2917 | 15.0263 | 60.5
Model Rev. 43 | 3307 | New | Beams/girders | Lower Roof (+60 ft 6 in) |  |  | W12x26 | 24.3702 | 634.3863 | 0.28775 | M3307 | 93.2917 | 15.0263 | 60.5 | 117.6618 | 15.0263 | 60.5
Model Rev. 43 | 3308 | New | Beams/girders | Lower Roof (+60 ft 6 in) |  |  | W12x30 | 23.75 | 710.3724 | 0.32222 | M3308 | 69.5417 | 22.5395 | 60.5 | 93.2917 | 22.5395 | 60.5
Model Rev. 43 | 3309 | New | Beams/girders | Lower Roof (+60 ft 6 in) |  |  | W12x26 | 24.3702 | 634.3863 | 0.28775 | M3309 | 93.2917 | 22.5395 | 60.5 | 117.6618 | 22.5395 | 60.5
Model Rev. 43 | 3310 | New | Beams/girders | Lower Roof (+60 ft 6 in) |  |  | W12x26 | 23.75 | 618.2422 | 0.28043 | M3310 | 69.5417 | 36.4145 | 60.5 | 93.2917 | 36.4145 | 60.5
Model Rev. 43 | 3311 | New | Beams/girders | Lower Roof (+60 ft 6 in) |  |  | W12x26 | 24.3702 | 634.3863 | 0.28775 | M3311 | 93.2917 | 36.4145 | 60.5 | 117.6618 | 36.4145 | 60.5
Model Rev. 43 | 3312 | New | Beams/girders | Lower Roof (+60 ft 6 in) |  |  | W12x26 | 23.75 | 618.2422 | 0.28043 | M3312 | 69.5417 | 42.7763 | 60.5 | 93.2917 | 42.7763 | 60.5
Model Rev. 43 | 3313 | New | Beams/girders | Lower Roof (+60 ft 6 in) |  |  | W12x26 | 24.3702 | 634.3863 | 0.28775 | M3313 | 93.2917 | 42.7763 | 60.5 | 117.6618 | 42.7763 | 60.5
Model Rev. 43 | 3314 | New | Beams/girders | Lower Roof (+60 ft 6 in) |  |  | W12x26 | 23.75 | 618.2422 | 0.28043 | M3314 | 69.5417 | 49.1382 | 60.5 | 93.2917 | 49.1382 | 60.5
Model Rev. 43 | 3315 | New | Beams/girders | Lower Roof (+60 ft 6 in) |  |  | W12x26 | 24.3702 | 634.3863 | 0.28775 | M3315 | 93.2917 | 49.1382 | 60.5 | 117.6618 | 49.1382 | 60.5
Model Rev. 43 | 3316 | New | Beams/girders | Lower Roof (+60 ft 6 in) |  |  | W12x26 | 23.75 | 618.2422 | 0.28043 | M3316 | 69.5417 | 60.6223 | 60.5 | 93.2917 | 60.6223 | 60.5
Model Rev. 43 | 3317 | New | Beams/girders | Lower Roof (+60 ft 6 in) |  |  | W12x26 | 10.9375 | 284.7168 | 0.12915 | M3317 | 93.2917 | 60.6223 | 60.5 | 104.2292 | 60.6223 | 60.5
Model Rev. 43 | 3318 | New | Beams/girders | Lower Roof (+60 ft 6 in) |  |  | W12x26 | 23.75 | 618.2422 | 0.28043 | M3318 | 45.7917 | 73.029 | 60.5 | 69.5417 | 73.029 | 60.5
Model Rev. 43 | 3319 | New | Beams/girders | Lower Roof (+60 ft 6 in) |  |  | W12x26 | 10.9375 | 284.7168 | 0.12915 | M3319 | 93.2917 | 73.029 | 60.5 | 104.2292 | 73.029 | 60.5
Model Rev. 43 | 3320 | New | Beams/girders | Lower Roof (+60 ft 6 in) |  |  | W12x26 | 23.75 | 618.2422 | 0.28043 | M3320 | 45.7917 | 80.3134 | 60.5 | 69.5417 | 80.3134 | 60.5
Model Rev. 43 | 3321 | New | Beams/girders | Lower Roof (+60 ft 6 in) |  |  | W12x26 | 10.9375 | 284.7168 | 0.12915 | M3321 | 93.2917 | 80.3134 | 60.5 | 104.2292 | 80.3134 | 60.5
Model Rev. 43 | 3322 | New | Beams/girders | Lower Roof (+60 ft 6 in) |  |  | W12x26 | 23.75 | 618.2422 | 0.28043 | M3322 | 45.7917 | 87.5979 | 60.5 | 69.5417 | 87.5979 | 60.5
Model Rev. 43 | 3323 | New | Beams/girders | Lower Roof (+60 ft 6 in) |  |  | W12x26 | 10.9375 | 284.7168 | 0.12915 | M3323 | 93.2917 | 87.5979 | 60.5 | 104.2292 | 87.5979 | 60.5
Model Rev. 43 | 3324 | New | Beams/girders | Lower Roof (+60 ft 6 in) |  |  | W12x26 | 23.75 | 618.2422 | 0.28043 | M3324 | 45.7917 | 94.8823 | 60.5 | 69.5417 | 94.8823 | 60.5
Model Rev. 43 | 3325 | New | Beams/girders | Lower Roof (+60 ft 6 in) |  |  | W12x26 | 10.9375 | 284.7168 | 0.12915 | M3325 | 93.2917 | 94.8823 | 60.5 | 104.2292 | 94.8823 | 60.5
Model Rev. 43 | 3326 | New | Beams/girders | Lower Roof (+60 ft 6 in) |  |  | W12x26 | 23.75 | 618.2422 | 0.28043 | M3326 | 45.7917 | 108.4926 | 60.5 | 69.5417 | 108.4926 | 60.5
Model Rev. 43 | 3327 | New | Beams/girders | Lower Roof (+60 ft 6 in) |  |  | W12x26 | 10.9375 | 284.7168 | 0.12915 | M3327 | 93.2917 | 108.4926 | 60.5 | 104.2292 | 108.4926 | 60.5
Model Rev. 43 | 3328 | New | Beams/girders | Lower Roof (+60 ft 6 in) |  |  | W12x26 | 23.75 | 618.2422 | 0.28043 | M3328 | 45.7917 | 114.8186 | 60.5 | 69.5417 | 114.8186 | 60.5
Model Rev. 43 | 3329 | New | Beams/girders | Lower Roof (+60 ft 6 in) |  |  | W12x26 | 10.9375 | 284.7168 | 0.12915 | M3329 | 93.2917 | 114.8186 | 60.5 | 104.2292 | 114.8186 | 60.5
Model Rev. 43 | 3330 | New | Beams/girders | Lower Roof (+60 ft 6 in) |  |  | W12x26 | 10.2759 | 267.4948 | 0.12133 | M3330 | 83.0158 | 131.7755 | 60.5 | 93.2917 | 131.7755 | 60.5
Model Rev. 43 | 3331 | New | Beams/girders | Lower Roof (+60 ft 6 in) |  |  | W12x26 | 23.0577 | 600.2199 | 0.27226 | M3331 | 93.2917 | 131.7755 | 60.5 | 116.3493 | 131.7755 | 60.5
Model Rev. 43 | 3332 | New | Beams/girders | Lower Roof (+60 ft 6 in) |  |  | W12x26 | 10.2759 | 267.4948 | 0.12133 | M3332 | 83.0158 | 139.1378 | 60.5 | 93.2917 | 139.1378 | 60.5
Model Rev. 43 | 3333 | New | Beams/girders | Lower Roof (+60 ft 6 in) |  |  | W12x26 | 23.0577 | 600.2199 | 0.27226 | M3333 | 93.2917 | 139.1378 | 60.5 | 116.3493 | 139.1378 | 60.5
Model Rev. 43 | 3334 | New | Beams/girders | Lower Roof (+60 ft 6 in) |  |  | W12x26 | 10.2759 | 267.4948 | 0.12133 | M3334 | 83.0158 | 153.3867 | 60.5 | 93.2917 | 153.3867 | 60.5
Model Rev. 43 | 3335 | New | Beams/girders | Lower Roof (+60 ft 6 in) |  |  | W12x26 | 23.0577 | 600.2199 | 0.27226 | M3335 | 93.2917 | 153.3867 | 60.5 | 116.3493 | 153.3867 | 60.5
Model Rev. 43 | 3336 | New | Beams/girders | Lower Roof (+60 ft 6 in) |  |  | W12x26 | 10.2759 | 267.4948 | 0.12133 | M3336 | 83.0158 | 160.2747 | 60.5 | 93.2917 | 160.2747 | 60.5
Model Rev. 43 | 3337 | New | Beams/girders | Lower Roof (+60 ft 6 in) |  |  | W12x26 | 23.0577 | 600.2199 | 0.27226 | M3337 | 93.2917 | 160.2747 | 60.5 | 116.3493 | 160.2747 | 60.5
Model Rev. 43 | 3338 | New | Beams/girders | Lower Roof (+60 ft 6 in) |  |  | W12x26 | 10.2759 | 267.4948 | 0.12133 | M3338 | 83.0158 | 167.1627 | 60.5 | 93.2917 | 167.1627 | 60.5
Model Rev. 43 | 3339 | New | Beams/girders | Lower Roof (+60 ft 6 in) |  |  | W12x26 | 23.0577 | 600.2199 | 0.27226 | M3339 | 93.2917 | 167.1627 | 60.5 | 116.3493 | 167.1627 | 60.5
Model Rev. 43 | 3340 | New | Beams/girders | Lower Roof (+60 ft 6 in) |  |  | W12x26 | 10.2759 | 267.4948 | 0.12133 | M3340 | 83.0158 | 174.0508 | 60.5 | 93.2917 | 174.0508 | 60.5
Model Rev. 43 | 3341 | New | Beams/girders | Lower Roof (+60 ft 6 in) |  |  | W12x26 | 23.0577 | 600.2199 | 0.27226 | M3341 | 93.2917 | 174.0508 | 60.5 | 116.3493 | 174.0508 | 60.5
Model Rev. 43 | 3342 | New | Beams/girders | Lower Roof (+60 ft 6 in) |  |  | W24x84 | 23.75 | 1996.1545 | 0.90544 | M3342 | 69.5417 | 30.1404 | 60.5 | 93.2917 | 30.1404 | 60.5
Model Rev. 43 | 3343 | New | Beams/girders | Lower Roof (+60 ft 6 in) |  |  | W24x84 | 11.75 | 987.5737 | 0.44796 | M3343 | 93.2917 | 30.1404 | 60.5 | 105.0417 | 30.1404 | 60.5
Model Rev. 43 | 3344 | New | Beams/girders | Lower Roof (+60 ft 6 in) |  |  | W30x90 | 10.9375 | 978.8303 | 0.44399 | M3344 | 93.2917 | 65.7446 | 60.5 | 104.2292 | 65.7446 | 60.5
Model Rev. 43 | 3345 | New | Beams/girders | Lower Roof (+60 ft 6 in) |  |  | W33x118 | 10.9375 | 1291.4605 | 0.5858 | M3345 | 93.2917 | 102.1667 | 60.5 | 104.2292 | 102.1667 | 60.5
Model Rev. 43 | 3346 | New | Beams/girders | Lower Roof (+60 ft 6 in) |  |  | W21x62 | 10.2759 | 639.8896 | 0.29025 | M3346 | 83.0158 | 121.1446 | 60.5 | 93.2917 | 121.1446 | 60.5
Model Rev. 43 | 3347 | New | Beams/girders | Lower Roof (+60 ft 6 in) |  |  | W21x62 | 10.9375 | 681.0872 | 0.30894 | M3347 | 93.2917 | 121.1446 | 60.5 | 104.2292 | 121.1446 | 60.5
Model Rev. 43 | 3348 | New | Beams/girders | Lower Roof (+60 ft 6 in) |  |  | W12x26 | 10.2759 | 267.4948 | 0.12133 | M3348 | 83.0158 | 180.0432 | 60.5 | 93.2917 | 180.0432 | 60.5
Model Rev. 43 | 3349 | New | Columns/extensions | Mezzanine (+23 ft 6 in) | D - 7.44 ft | 5 - 10.28 ft | W14x257 | 22.0833 | 5680.9375 | 2.5768 | COLUMN_XY_83.016_121.145 | 83.0158 | 121.1446 | 23.5 | 83.0158 | 121.1446 | 45.5833
Model Rev. 43 | 3350 | New | Columns/extensions | Lower Roof (+60 ft 6 in) | D - 7.44 ft | 5 - 10.28 ft | W14x257 | 14.9167 | 3837.3125 | 1.7406 | COLUMN_XY_83.016_121.145 | 83.0158 | 121.1446 | 45.5833 | 83.0158 | 121.1446 | 60.5
Model Rev. 43 | 3351 | New | Beams/girders | Mezzanine (+23 ft 6 in) |  |  | W18x35 | 3.4204 | 119.8794 | 0.054376 | M3351 | 83.0158 | 121.1446 | 23.5 | 83.0158 | 117.7242 | 23.5
Model Rev. 43 | 3352 | New | Beams/girders | Occupied Terrace (+45 ft 7 in) |  |  | W18x35 | 3.4204 | 119.8794 | 0.054376 | M3352 | 83.0158 | 121.1446 | 45.5833 | 83.0158 | 117.7242 | 45.5833
Model Rev. 43 | 3353 | New | Beams/girders | Lower Roof (+60 ft 6 in) |  |  | W12x26 | 23.75 | 618.2422 | 0.28043 | M3353 | 69.5417 | 73.029 | 60.5 | 93.2917 | 73.029 | 60.5
Model Rev. 43 | 3354 | New | Beams/girders | Lower Roof (+60 ft 6 in) |  |  | W12x26 | 23.75 | 618.2422 | 0.28043 | M3354 | 69.5417 | 80.3134 | 60.5 | 93.2917 | 80.3134 | 60.5
Model Rev. 43 | 3355 | New | Beams/girders | Lower Roof (+60 ft 6 in) |  |  | W12x26 | 23.75 | 618.2422 | 0.28043 | M3355 | 69.5417 | 87.5979 | 60.5 | 93.2917 | 87.5979 | 60.5
Model Rev. 43 | 3356 | New | Beams/girders | Lower Roof (+60 ft 6 in) |  |  | W12x26 | 23.75 | 618.2422 | 0.28043 | M3356 | 69.5417 | 94.8823 | 60.5 | 93.2917 | 94.8823 | 60.5
Model Rev. 43 | 3357 | New | Beams/girders | Lower Roof (+60 ft 6 in) |  |  | W12x26 | 23.75 | 618.2422 | 0.28043 | M3357 | 69.5417 | 108.4926 | 60.5 | 93.2917 | 108.4926 | 60.5
Model Rev. 43 | 3358 | New | Beams/girders | Lower Roof (+60 ft 6 in) |  |  | W12x26 | 23.75 | 618.2422 | 0.28043 | M3358 | 69.5417 | 114.8186 | 60.5 | 93.2917 | 114.8186 | 60.5
Model Rev. 43 | 3359 | New | Beams/girders | Lower Roof (+60 ft 6 in) |  |  | W30x108 | 7.2844 | 785.7549 | 0.35641 | M3359 | 69.5417 | 65.7446 | 60.5 | 69.5417 | 73.029 | 60.5
Model Rev. 43 | 3360 | New | Beams/girders | Lower Roof (+60 ft 6 in) |  |  | W30x108 | 7.2844 | 785.7549 | 0.35641 | M3360 | 69.5417 | 73.029 | 60.5 | 69.5417 | 80.3134 | 60.5
Model Rev. 43 | 3361 | New | Beams/girders | Lower Roof (+60 ft 6 in) |  |  | W30x108 | 7.2844 | 785.7549 | 0.35641 | M3361 | 69.5417 | 80.3134 | 60.5 | 69.5417 | 87.5979 | 60.5
Model Rev. 43 | 3362 | New | Beams/girders | Lower Roof (+60 ft 6 in) |  |  | W30x108 | 7.2844 | 785.7549 | 0.35641 | M3362 | 69.5417 | 87.5979 | 60.5 | 69.5417 | 94.8823 | 60.5
Model Rev. 43 | 3363 | New | Beams/girders | Lower Roof (+60 ft 6 in) |  |  | W30x108 | 7.2844 | 785.7549 | 0.35641 | M3363 | 69.5417 | 94.8823 | 60.5 | 69.5417 | 102.1667 | 60.5
Model Rev. 43 | 3364 | New | Beams/girders | Lower Roof (+60 ft 6 in) |  |  | W30x108 | 6.326 | 682.3691 | 0.30952 | M3364 | 69.5417 | 102.1667 | 60.5 | 69.5417 | 108.4926 | 60.5
Model Rev. 43 | 3365 | New | Beams/girders | Lower Roof (+60 ft 6 in) |  |  | W30x108 | 6.326 | 682.3691 | 0.30952 | M3365 | 69.5417 | 108.4926 | 60.5 | 69.5417 | 114.8186 | 60.5
Model Rev. 43 | 3366 | New | Beams/girders | Lower Roof (+60 ft 6 in) |  |  | W30x108 | 6.326 | 682.3691 | 0.30952 | M3366 | 69.5417 | 114.8186 | 60.5 | 69.5417 | 121.1446 | 60.5
Model Rev. 43 | 3367 | New | Beams/girders | Lower Roof (+60 ft 6 in) |  |  | W8x18 | 12.021 | 215.1592 | 0.097595 | M3367 | 49.0393 | 65.724 | 60.5 | 49.0393 | 77.745 | 60.5
Model Rev. 43 | 3368 | New | Beams/girders | Lower Roof (+60 ft 6 in) |  |  | W8x18 | 12.021 | 215.1592 | 0.097595 | M3368 | 53.3737 | 65.724 | 60.5 | 53.3737 | 77.745 | 60.5
Model Rev. 43 | 3369 | New | Beams/girders | Lower Roof (+60 ft 6 in) |  |  | W8x18 | 12 | 214.7833 | 0.097424 | M3369 | 339.5365 | 147.5066 | 60.5 | 339.5365 | 159.5066 | 60.5
Model Rev. 43 | 3370 | New | Beams/girders | Lower Roof (+60 ft 6 in) |  |  | W8x18 | 12 | 214.7833 | 0.097424 | M3370 | 343.8438 | 147.5066 | 60.5 | 343.8438 | 159.5066 | 60.5
Model Rev. 43 | 3371 | New | Beams/girders | Lower Roof (+60 ft 6 in) |  |  | W8x18 | 12 | 214.7833 | 0.097424 | M3371 | 348.151 | 147.5066 | 60.5 | 348.151 | 159.5066 | 60.5
Model Rev. 43 | 3372 | New | Columns/extensions | Lower Roof (+60 ft 6 in) | E + 6.00 ft | 4 | W6x15 | 14.9167 | 224.8584 | 0.10199 | M3372 | 69.5417 | 154 | 45.5833 | 69.5417 | 154 | 60.5
Model Rev. 43 | 3373 | New | Columns/extensions | Lower Roof (+60 ft 6 in) | F - 5.79 ft | 4 | W6x15 | 14.9167 | 224.8584 | 0.10199 | M3373 | 69.5417 | 171.375 | 45.5833 | 69.5417 | 171.375 | 60.5
Model Rev. 43 | 3374 | New | Beams/girders | Lower Roof (+60 ft 6 in) |  |  | W12x26 | 17.375 | 452.293 | 0.20516 | M3374 | 69.5417 | 154 | 60.5 | 69.5417 | 171.375 | 60.5
Model Rev. 43 | 3375 | New | Beams/girders | Lower Roof (+60 ft 6 in) |  |  | W12x26 | 17.375 | 452.293 | 0.20516 | M3375 | 69.5417 | 188.75 | 60.5 | 69.5417 | 171.375 | 60.5
Model Rev. 43 | 3376 | New | Beams/girders | Lower Roof (+60 ft 6 in) |  |  | W8x18 | 13.4741 | 241.1675 | 0.10939 | M3376 | 69.5417 | 154 | 60.5 | 83.0158 | 154 | 60.5
Model Rev. 43 | 3377 | New | Beams/girders | Lower Roof (+60 ft 6 in) |  |  | W8x18 | 13.4741 | 241.1675 | 0.10939 | M3377 | 83.0158 | 160.2747 | 60.5 | 69.5417 | 160.2747 | 60.5
Model Rev. 43 | 3378 | New | Beams/girders | Lower Roof (+60 ft 6 in) |  |  | W8x18 | 13.4741 | 241.1675 | 0.10939 | M3378 | 83.0158 | 167.1627 | 60.5 | 69.5417 | 167.1627 | 60.5
Model Rev. 43 | 3379 | New | Beams/girders | Lower Roof (+60 ft 6 in) |  |  | W8x18 | 13.4741 | 241.1675 | 0.10939 | M3379 | 69.5417 | 171.375 | 60.5 | 83.0158 | 171.375 | 60.5
Model Rev. 43 | 3380 | New | Beams/girders | Lower Roof (+60 ft 6 in) |  |  | W8x18 | 13.4741 | 241.1675 | 0.10939 | M3380 | 83.0158 | 174.0508 | 60.5 | 69.5417 | 174.0508 | 60.5
Model Rev. 43 | 3381 | New | Beams/girders | Lower Roof (+60 ft 6 in) |  |  | W8x18 | 13.4741 | 241.1675 | 0.10939 | M3381 | 83.0158 | 180.0432 | 60.5 | 69.5417 | 180.0432 | 60.5
Model Rev. 43 | 3382 | New | Beams/girders | Occupied Terrace (+45 ft 7 in) |  |  | W30x173 | 2 | 346.4028 | 0.15713 | SOURCE_571972 | 119.0417 | 146.5 | 45.5833 | 117.0417 | 146.5 | 45.5833
Model Rev. 43 | 3383 | New | Beams/girders | Mezzanine (+23 ft 6 in) |  |  | W30x191 | 2 | 381.7917 | 0.17318 | Continuous Beam 2958 | 119.0417 | 146.5 | 23.5 | 117.0417 | 146.5 | 23.5
Model Rev. 43 | 3384 | New | Beams/girders | Lower Roof (+60 ft 6 in) |  |  | W24x76 | 2.6923 | 205.2156 | 0.093084 | SOURCE_578712 | 119.0417 | 146.5 | 60.5 | 116.3493 | 146.5 | 60.5
Model Rev. 43 | 3385 | New | Beams/girders | Occupied Terrace (+45 ft 7 in) |  |  | W33x201 | 21.75 | 4374.0156 | 1.984 | SOURCE_570467 | 119.0417 | 30.1404 | 45.5833 | 140.7917 | 30.1404 | 45.5833
Model Rev. 43 | 3386 | New | Beams/girders | Mezzanine (+23 ft 6 in) |  |  | W33x201 | 21.75 | 4374.0156 | 1.984 | Continuous Beam 3005 | 119.0417 | 30.1404 | 23.5 | 140.7917 | 30.1404 | 23.5
Model Rev. 43 | 3387 | New | Beams/girders | Lower Roof (+60 ft 6 in) |  |  | W24x84 | 1.3798 | 115.9718 | 0.052604 | SOURCE_579142 | 119.0417 | 30.1404 | 60.5 | 117.6618 | 30.1404 | 60.5
Model Rev. 43 | 3388 | New | Beams/girders | High Roof (+64 ft 6 in) |  |  | W16x40 | 2 | 80.3056 | 0.036426 | M3388 | 117.0417 | 30.1404 | 64.5 | 119.0417 | 30.1404 | 64.5
Model Rev. 43 | 3389 | New | Beams/girders | High Roof (+64 ft 6 in) |  |  | W6x15 | 4 | 60.2972 | 0.02735 | M3389 | 117.0417 | 30.1404 | 60.5 | 117.0417 | 30.1404 | 64.5
Model Rev. 43 | 3390 | New | Beams/girders | High Roof (+64 ft 6 in) |  |  | W16x40 | 2 | 80.3056 | 0.036426 | M3390 | 117.0417 | 39.8371 | 64.5 | 119.0417 | 39.8371 | 64.5
Model Rev. 43 | 3391 | New | Beams/girders | High Roof (+64 ft 6 in) |  |  | W6x15 | 4 | 60.2972 | 0.02735 | M3391 | 117.0417 | 39.8371 | 60.5 | 117.0417 | 39.8371 | 64.5
Model Rev. 43 | 3392 | New | Beams/girders | High Roof (+64 ft 6 in) |  |  | W16x40 | 2 | 80.3056 | 0.036426 | M3392 | 117.0417 | 49.5337 | 64.5 | 119.0417 | 49.5337 | 64.5
Model Rev. 43 | 3393 | New | Beams/girders | High Roof (+64 ft 6 in) |  |  | W6x15 | 4 | 60.2972 | 0.02735 | M3393 | 117.0417 | 49.5337 | 60.5 | 117.0417 | 49.5337 | 64.5
Model Rev. 43 | 3394 | New | Beams/girders | High Roof (+64 ft 6 in) |  |  | W16x40 | 2 | 80.3056 | 0.036426 | M3394 | 117.0417 | 59.2303 | 64.5 | 119.0417 | 59.2303 | 64.5
Model Rev. 43 | 3395 | New | Beams/girders | High Roof (+64 ft 6 in) |  |  | W6x15 | 4 | 60.2972 | 0.02735 | M3395 | 117.0417 | 59.2303 | 60.5 | 117.0417 | 59.2303 | 64.5
Model Rev. 43 | 3396 | New | Beams/girders | High Roof (+64 ft 6 in) |  |  | W16x40 | 2 | 80.3056 | 0.036426 | M3396 | 117.0417 | 68.927 | 64.5 | 119.0417 | 68.927 | 64.5
Model Rev. 43 | 3397 | New | Beams/girders | High Roof (+64 ft 6 in) |  |  | W6x15 | 4 | 60.2972 | 0.02735 | M3397 | 117.0417 | 68.927 | 60.5 | 117.0417 | 68.927 | 64.5
Model Rev. 43 | 3398 | New | Beams/girders | High Roof (+64 ft 6 in) |  |  | W16x40 | 2 | 80.3056 | 0.036426 | M3398 | 117.0417 | 78.5833 | 64.5 | 119.0417 | 78.5833 | 64.5
Model Rev. 43 | 3399 | New | Beams/girders | High Roof (+64 ft 6 in) |  |  | W6x15 | 4 | 60.2972 | 0.02735 | M3399 | 117.0417 | 78.5833 | 60.5 | 117.0417 | 78.5833 | 64.5
Model Rev. 43 | 3400 | New | Beams/girders | High Roof (+64 ft 6 in) |  |  | W16x40 | 2 | 80.3056 | 0.036426 | M3400 | 117.0417 | 88.3202 | 64.5 | 119.0417 | 88.3202 | 64.5
Model Rev. 43 | 3401 | New | Beams/girders | High Roof (+64 ft 6 in) |  |  | W6x15 | 4 | 60.2972 | 0.02735 | M3401 | 117.0417 | 88.3202 | 60.5 | 117.0417 | 88.3202 | 64.5
Model Rev. 43 | 3402 | New | Beams/girders | High Roof (+64 ft 6 in) |  |  | W16x40 | 2 | 80.3056 | 0.036426 | M3402 | 117.0417 | 98.0169 | 64.5 | 119.0417 | 98.0169 | 64.5
Model Rev. 43 | 3403 | New | Beams/girders | High Roof (+64 ft 6 in) |  |  | W6x15 | 4 | 60.2972 | 0.02735 | M3403 | 117.0417 | 98.0169 | 60.5 | 117.0417 | 98.0169 | 64.5
Model Rev. 43 | 3404 | New | Beams/girders | High Roof (+64 ft 6 in) |  |  | W16x40 | 2 | 80.3056 | 0.036426 | M3404 | 117.0417 | 107.7135 | 64.5 | 119.0417 | 107.7135 | 64.5
Model Rev. 43 | 3405 | New | Beams/girders | High Roof (+64 ft 6 in) |  |  | W6x15 | 4 | 60.2972 | 0.02735 | M3405 | 117.0417 | 107.7135 | 60.5 | 117.0417 | 107.7135 | 64.5
Model Rev. 43 | 3406 | New | Beams/girders | High Roof (+64 ft 6 in) |  |  | W16x40 | 2 | 80.3056 | 0.036426 | M3406 | 117.0417 | 117.4101 | 64.5 | 119.0417 | 117.4101 | 64.5
Model Rev. 43 | 3407 | New | Beams/girders | High Roof (+64 ft 6 in) |  |  | W6x15 | 4 | 60.2972 | 0.02735 | M3407 | 117.0417 | 117.4101 | 60.5 | 117.0417 | 117.4101 | 64.5
Model Rev. 43 | 3408 | New | Beams/girders | High Roof (+64 ft 6 in) |  |  | W16x40 | 2 | 80.3056 | 0.036426 | M3408 | 117.0417 | 127.1068 | 64.5 | 119.0417 | 127.1068 | 64.5
Model Rev. 43 | 3409 | New | Beams/girders | High Roof (+64 ft 6 in) |  |  | W6x15 | 4 | 60.2972 | 0.02735 | M3409 | 117.0417 | 127.1068 | 60.5 | 117.0417 | 127.1068 | 64.5
Model Rev. 43 | 3410 | New | Beams/girders | High Roof (+64 ft 6 in) |  |  | W16x40 | 2 | 80.3056 | 0.036426 | M3410 | 117.0417 | 136.8034 | 64.5 | 119.0417 | 136.8034 | 64.5
Model Rev. 43 | 3411 | New | Beams/girders | High Roof (+64 ft 6 in) |  |  | W6x15 | 4 | 60.2972 | 0.02735 | M3411 | 117.0417 | 136.8034 | 60.5 | 117.0417 | 136.8034 | 64.5
Model Rev. 43 | 3412 | New | Beams/girders | High Roof (+64 ft 6 in) |  |  | W16x40 | 2 | 80.3056 | 0.036426 | M3412 | 117.0417 | 146.5 | 64.5 | 119.0417 | 146.5 | 64.5
Model Rev. 43 | 3413 | New | Beams/girders | High Roof (+64 ft 6 in) |  |  | W6x15 | 4 | 60.2972 | 0.02735 | M3413 | 117.0417 | 146.5 | 60.5 | 117.0417 | 146.5 | 64.5
Model Rev. 43 | 3414 | New | Beams/girders | Lower Roof (+60 ft 6 in) |  |  | W12x26 | 9.6966 | 252.4155 | 0.11449 | M3414 | 117.0417 | 30.1404 | 60.5 | 117.0417 | 39.8371 | 60.5
Model Rev. 43 | 3415 | New | Beams/girders | Lower Roof (+60 ft 6 in) |  |  | W12x26 | 9.6966 | 252.4155 | 0.11449 | M3415 | 117.0417 | 39.8371 | 60.5 | 117.0417 | 49.5337 | 60.5
Model Rev. 43 | 3416 | New | Beams/girders | Lower Roof (+60 ft 6 in) |  |  | W12x26 | 5.9663 | 155.3104 | 0.070448 | M3416 | 117.0417 | 49.5337 | 60.5 | 117.0417 | 55.5 | 60.5
Model Rev. 43 | 3417 | New | Beams/girders | Lower Roof (+60 ft 6 in) |  |  | W12x26 | 3.7303 | 97.1051 | 0.044046 | M3417 | 117.0417 | 55.5 | 60.5 | 117.0417 | 59.2303 | 60.5
Model Rev. 43 | 3418 | New | Beams/girders | Lower Roof (+60 ft 6 in) |  |  | W12x26 | 9.6966 | 252.4155 | 0.11449 | M3418 | 117.0417 | 59.2303 | 60.5 | 117.0417 | 68.927 | 60.5
Model Rev. 43 | 3419 | New | Beams/girders | Lower Roof (+60 ft 6 in) |  |  | W12x26 | 9.6564 | 251.3674 | 0.11402 | M3419 | 117.0417 | 68.927 | 60.5 | 117.0417 | 78.5833 | 60.5
Model Rev. 43 | 3420 | New | Beams/girders | Lower Roof (+60 ft 6 in) |  |  | W12x26 | 9.7369 | 253.4637 | 0.11497 | M3420 | 117.0417 | 78.5833 | 60.5 | 117.0417 | 88.3202 | 60.5
Model Rev. 43 | 3421 | New | Beams/girders | Lower Roof (+60 ft 6 in) |  |  | W12x26 | 9.6966 | 252.4155 | 0.11449 | M3421 | 117.0417 | 88.3202 | 60.5 | 117.0417 | 98.0169 | 60.5
Model Rev. 43 | 3422 | New | Beams/girders | Lower Roof (+60 ft 6 in) |  |  | W12x26 | 9.6966 | 252.4155 | 0.11449 | M3422 | 117.0417 | 98.0169 | 60.5 | 117.0417 | 107.7135 | 60.5
Model Rev. 43 | 3423 | New | Beams/girders | Lower Roof (+60 ft 6 in) |  |  | W12x26 | 9.6966 | 252.4155 | 0.11449 | M3423 | 117.0417 | 107.7135 | 60.5 | 117.0417 | 117.4101 | 60.5
Model Rev. 43 | 3424 | New | Beams/girders | Lower Roof (+60 ft 6 in) |  |  | W12x26 | 7.0031 | 182.299 | 0.082689 | M3424 | 117.0417 | 117.4101 | 60.5 | 117.0417 | 124.4132 | 60.5
Model Rev. 43 | 3425 | New | Beams/girders | Lower Roof (+60 ft 6 in) |  |  | W12x26 | 2.6936 | 70.1165 | 0.031804 | M3425 | 117.0417 | 124.4132 | 60.5 | 117.0417 | 127.1068 | 60.5
Model Rev. 43 | 3426 | New | Beams/girders | Lower Roof (+60 ft 6 in) |  |  | W12x26 | 9.6966 | 252.4155 | 0.11449 | M3426 | 117.0417 | 127.1068 | 60.5 | 117.0417 | 136.8034 | 60.5
Model Rev. 43 | 3427 | New | Beams/girders | Lower Roof (+60 ft 6 in) |  |  | W12x26 | 9.6966 | 252.4155 | 0.11449 | M3427 | 117.0417 | 136.8034 | 60.5 | 117.0417 | 146.5 | 60.5
Model Rev. 43 | 3428 | New | Beams/girders | Lower Roof (+60 ft 6 in) |  |  | W12x26 | 0.69233 | 18.0223 | 0.0081748 | M3428 | 116.3493 | 124.4132 | 60.5 | 117.0417 | 124.4132 | 60.5
Model Rev. 43 | 3429 | New | Beams/girders | Lower Roof (+60 ft 6 in) |  |  | W12x26 | 0.69233 | 18.0223 | 0.0081748 | M3429 | 116.3493 | 127.1068 | 60.5 | 117.0417 | 127.1068 | 60.5
Model Rev. 43 | 3430 | New | Beams/girders | Lower Roof (+60 ft 6 in) |  |  | W12x26 | 0.69233 | 18.0223 | 0.0081748 | M3430 | 116.3493 | 136.8034 | 60.5 | 117.0417 | 136.8034 | 60.5
Model Rev. 43 | 3431 | New | Beams/girders | Lower Roof (+60 ft 6 in) |  |  | W12x26 | 12.8125 | 333.5254 | 0.15128 | M3431 | 104.2292 | 59.2303 | 60.5 | 117.0417 | 59.2303 | 60.5
Model Rev. 43 | 3432 | New | Beams/girders | Lower Roof (+60 ft 6 in) |  |  | W12x26 | 12.8125 | 333.5254 | 0.15128 | M3432 | 104.2292 | 68.927 | 60.5 | 117.0417 | 68.927 | 60.5
Model Rev. 43 | 3433 | New | Beams/girders | Lower Roof (+60 ft 6 in) |  |  | W12x26 | 12.8125 | 333.5254 | 0.15128 | M3433 | 104.2292 | 78.5833 | 60.5 | 117.0417 | 78.5833 | 60.5
Model Rev. 43 | 3434 | New | Beams/girders | Lower Roof (+60 ft 6 in) |  |  | W12x26 | 12.8125 | 333.5254 | 0.15128 | M3434 | 104.2292 | 88.3202 | 60.5 | 117.0417 | 88.3202 | 60.5
Model Rev. 43 | 3435 | New | Beams/girders | Lower Roof (+60 ft 6 in) |  |  | W12x26 | 12.8125 | 333.5254 | 0.15128 | M3435 | 104.2292 | 98.0169 | 60.5 | 117.0417 | 98.0169 | 60.5
Model Rev. 43 | 3436 | New | Beams/girders | Lower Roof (+60 ft 6 in) |  |  | W12x26 | 12.8125 | 333.5254 | 0.15128 | M3436 | 104.2292 | 107.7135 | 60.5 | 117.0417 | 107.7135 | 60.5
Model Rev. 43 | 3437 | New | Beams/girders | Lower Roof (+60 ft 6 in) |  |  | W12x26 | 12.8125 | 333.5254 | 0.15128 | M3437 | 104.2292 | 117.4101 | 60.5 | 117.0417 | 117.4101 | 60.5
Model Rev. 43 | 3438 | New | Beams/girders | High Roof (+64 ft 6 in) |  |  | W8x18 | 9.6966 | 173.5563 | 0.078724 | M3438 | 117.0417 | 30.1404 | 64.5 | 117.0417 | 39.8371 | 64.5
Model Rev. 43 | 3439 | New | Beams/girders | High Roof (+64 ft 6 in) |  |  | W8x18 | 9.6966 | 173.5563 | 0.078724 | M3439 | 117.0417 | 39.8371 | 64.5 | 117.0417 | 49.5337 | 64.5
Model Rev. 43 | 3440 | New | Beams/girders | High Roof (+64 ft 6 in) |  |  | W8x18 | 9.6966 | 173.5563 | 0.078724 | M3440 | 117.0417 | 49.5337 | 64.5 | 117.0417 | 59.2303 | 64.5
Model Rev. 43 | 3441 | New | Beams/girders | High Roof (+64 ft 6 in) |  |  | W8x18 | 9.6966 | 173.5563 | 0.078724 | M3441 | 117.0417 | 59.2303 | 64.5 | 117.0417 | 68.927 | 64.5
Model Rev. 43 | 3442 | New | Beams/girders | High Roof (+64 ft 6 in) |  |  | W8x18 | 9.6564 | 172.8356 | 0.078397 | M3442 | 117.0417 | 68.927 | 64.5 | 117.0417 | 78.5833 | 64.5
Model Rev. 43 | 3443 | New | Beams/girders | High Roof (+64 ft 6 in) |  |  | W8x18 | 9.7369 | 174.277 | 0.079051 | M3443 | 117.0417 | 78.5833 | 64.5 | 117.0417 | 88.3202 | 64.5
Model Rev. 43 | 3444 | New | Beams/girders | High Roof (+64 ft 6 in) |  |  | W8x18 | 9.6966 | 173.5563 | 0.078724 | M3444 | 117.0417 | 88.3202 | 64.5 | 117.0417 | 98.0169 | 64.5
Model Rev. 43 | 3445 | New | Beams/girders | High Roof (+64 ft 6 in) |  |  | W8x18 | 9.6966 | 173.5563 | 0.078724 | M3445 | 117.0417 | 98.0169 | 64.5 | 117.0417 | 107.7135 | 64.5
Model Rev. 43 | 3446 | New | Beams/girders | High Roof (+64 ft 6 in) |  |  | W8x18 | 9.6966 | 173.5563 | 0.078724 | M3446 | 117.0417 | 107.7135 | 64.5 | 117.0417 | 117.4101 | 64.5
Model Rev. 43 | 3447 | New | Beams/girders | High Roof (+64 ft 6 in) |  |  | W8x18 | 9.6966 | 173.5563 | 0.078724 | M3447 | 117.0417 | 117.4101 | 64.5 | 117.0417 | 127.1068 | 64.5
Model Rev. 43 | 3448 | New | Beams/girders | High Roof (+64 ft 6 in) |  |  | W8x18 | 9.6966 | 173.5563 | 0.078724 | M3448 | 117.0417 | 127.1068 | 64.5 | 117.0417 | 136.8034 | 64.5
Model Rev. 43 | 3449 | New | Beams/girders | High Roof (+64 ft 6 in) |  |  | W8x18 | 9.6966 | 173.5563 | 0.078724 | M3449 | 117.0417 | 136.8034 | 64.5 | 117.0417 | 146.5 | 64.5
Model Rev. 43 | 3450 | New | Beams/girders | Occupied Terrace (+45 ft 7 in) |  |  | Rect HSS 12x8x0.375 | 0.98371 | 47.1135 | 0.02137 | Curved Entry Beam | 45.7917 | 121.3418 | 45.5833 | 45.0518 | 121.9901 | 45.5833
Model Rev. 43 | 3451 | New | Beams/girders | Occupied Terrace (+45 ft 7 in) |  |  | Rect HSS 12x8x0.375 | 1.626 | 77.8754 | 0.035324 | Curved Entry Beam | 45.0518 | 121.9901 | 45.5833 | 45.0518 | 123.6161 | 45.5833
Model Rev. 43 | 3452 | New | Beams/girders | Occupied Terrace (+45 ft 7 in) |  |  | Rect HSS 12x8x0.375 | 1.0343 | 49.5388 | 0.02247 | Curved Entry Beam | 45.0518 | 123.6161 | 45.5833 | 45.0315 | 124.6503 | 45.5833
Model Rev. 43 | 3453 | New | Beams/girders | Occupied Terrace (+45 ft 7 in) |  |  | Rect HSS 12x8x0.375 | 0.99521 | 47.6644 | 0.02162 | Curved Entry Beam | 45.0315 | 124.6503 | 45.5833 | 44.9714 | 125.6437 | 45.5833
Model Rev. 43 | 3454 | New | Beams/girders | Occupied Terrace (+45 ft 7 in) |  |  | Rect HSS 12x8x0.375 | 0.99521 | 47.6644 | 0.02162 | Curved Entry Beam | 44.9714 | 125.6437 | 45.5833 | 44.8714 | 126.6338 | 45.5833
Model Rev. 43 | 3455 | New | Beams/girders | Occupied Terrace (+45 ft 7 in) |  |  | Rect HSS 12x8x0.375 | 0.99521 | 47.6644 | 0.02162 | Curved Entry Beam | 44.8714 | 126.6338 | 45.5833 | 44.7316 | 127.6192 | 45.5833
Model Rev. 43 | 3456 | New | Beams/girders | Occupied Terrace (+45 ft 7 in) |  |  | Rect HSS 12x8x0.375 | 0.97415 | 46.656 | 0.021163 | Curved Entry Beam | 44.7316 | 127.6192 | 45.5833 | 44.5925 | 128.5833 | 45.5833
Model Rev. 43 | 3457 | New | Beams/girders | Occupied Terrace (+45 ft 7 in) |  |  | Rect HSS 12x8x0.375 | 1.0191 | 48.8073 | 0.022139 | Curved Entry Beam | 44.5925 | 128.5833 | 45.5833 | 44.3335 | 129.569 | 45.5833
Model Rev. 43 | 3458 | New | Beams/girders | Occupied Terrace (+45 ft 7 in) |  |  | Rect HSS 12x8x0.375 | 0.789 | 37.7884 | 0.017141 | Curved Entry Beam | 44.3335 | 129.569 | 45.5833 | 44.1293 | 130.3311 | 45.5833
Model Rev. 43 | 3459 | New | Beams/girders | Occupied Terrace (+45 ft 7 in) |  |  | Rect HSS 12x8x0.375 | 1.0195 | 48.8274 | 0.022148 | Curved Entry Beam | 44.1293 | 130.3311 | 45.5833 | 43.8339 | 131.3068 | 45.5833
Model Rev. 43 | 3460 | New | Beams/girders | Occupied Terrace (+45 ft 7 in) |  |  | Rect HSS 12x8x0.375 | 1.1769 | 56.3648 | 0.025567 | Curved Entry Beam | 43.8339 | 131.3068 | 45.5833 | 43.4458 | 132.4178 | 45.5833
Model Rev. 43 | 3461 | New | Beams/girders | Occupied Terrace (+45 ft 7 in) |  |  | Rect HSS 12x8x0.375 | 0.99521 | 47.6644 | 0.02162 | Curved Entry Beam | 43.4458 | 132.4178 | 45.5833 | 43.0742 | 133.3411 | 45.5833
Model Rev. 43 | 3462 | New | Beams/girders | Occupied Terrace (+45 ft 7 in) |  |  | Rect HSS 12x8x0.375 | 0.78587 | 37.6386 | 0.017073 | Curved Entry Beam | 43.0742 | 133.3411 | 45.5833 | 42.7517 | 134.0577 | 45.5833
Model Rev. 43 | 3463 | New | Beams/girders | Occupied Terrace (+45 ft 7 in) |  |  | Rect HSS 12x8x0.375 | 1.2044 | 57.6832 | 0.026165 | Curved Entry Beam | 42.7517 | 134.0577 | 45.5833 | 42.2211 | 135.139 | 45.5833
Model Rev. 43 | 3464 | New | Beams/girders | Occupied Terrace (+45 ft 7 in) |  |  | Rect HSS 12x8x0.375 | 0.9952 | 47.6642 | 0.02162 | Curved Entry Beam | 42.2211 | 135.139 | 45.5833 | 41.741 | 136.0107 | 45.5833
Model Rev. 43 | 3465 | New | Beams/girders | Occupied Terrace (+45 ft 7 in) |  |  | Rect HSS 12x8x0.375 | 0.86092 | 41.2328 | 0.018703 | Curved Entry Beam | 41.741 | 136.0107 | 45.5833 | 41.2956 | 136.7474 | 45.5833
Model Rev. 43 | 3466 | New | Beams/girders | Occupied Terrace (+45 ft 7 in) |  |  | Rect HSS 12x8x0.375 | 1.1294 | 54.0913 | 0.024535 | Curved Entry Beam | 41.2956 | 136.7474 | 45.5833 | 40.6774 | 137.6926 | 45.5833
Model Rev. 43 | 3467 | New | Beams/girders | Occupied Terrace (+45 ft 7 in) |  |  | Rect HSS 12x8x0.375 | 0.77213 | 36.9805 | 0.016774 | Curved Entry Beam | 40.6774 | 137.6926 | 45.5833 | 40.226 | 138.3191 | 45.5833
Model Rev. 43 | 3468 | New | Beams/girders | Occupied Terrace (+45 ft 7 in) |  |  | Rect HSS 12x8x0.375 | 1.2181 | 58.341 | 0.026463 | Curved Entry Beam | 40.226 | 138.3191 | 45.5833 | 39.4819 | 139.2835 | 45.5833
Model Rev. 43 | 3469 | New | Beams/girders | Occupied Terrace (+45 ft 7 in) |  |  | Rect HSS 12x8x0.375 | 0.9952 | 47.6642 | 0.02162 | Curved Entry Beam | 39.4819 | 139.2835 | 45.5833 | 38.8371 | 140.0416 | 45.5833
Model Rev. 43 | 3470 | New | Beams/girders | Occupied Terrace (+45 ft 7 in) |  |  | Rect HSS 12x8x0.375 | 0.83292 | 39.8919 | 0.018095 | Curved Entry Beam | 38.8371 | 140.0416 | 45.5833 | 38.2723 | 140.6538 | 45.5833
Model Rev. 43 | 3471 | New | Beams/girders | Occupied Terrace (+45 ft 7 in) |  |  | Rect HSS 12x8x0.375 | 0.99029 | 47.4287 | 0.021513 | Curved Entry Beam | 38.2723 | 140.6538 | 45.5833 | 37.5767 | 141.3586 | 45.5833
Model Rev. 43 | 3472 | New | Beams/girders | Occupied Terrace (+45 ft 7 in) |  |  | Rect HSS 12x8x0.375 | 1.1622 | 55.661 | 0.025247 | Curved Entry Beam | 37.5767 | 141.3586 | 45.5833 | 36.7271 | 142.1516 | 45.5833
Model Rev. 43 | 3473 | New | Beams/girders | Occupied Terrace (+45 ft 7 in) |  |  | Rect HSS 12x8x0.375 | 0.9952 | 47.6641 | 0.02162 | Curved Entry Beam | 36.7271 | 142.1516 | 45.5833 | 35.969 | 142.7964 | 45.5833
Model Rev. 43 | 3474 | New | Beams/girders | Occupied Terrace (+45 ft 7 in) |  |  | Rect HSS 12x8x0.375 | 0.88189 | 42.2372 | 0.019158 | Curved Entry Beam | 35.969 | 142.7964 | 45.5833 | 35.2748 | 143.3403 | 45.5833
Model Rev. 43 | 3475 | New | Beams/girders | Occupied Terrace (+45 ft 7 in) |  |  | Rect HSS 12x8x0.375 | 1.1084 | 53.0874 | 0.02408 | Curved Entry Beam | 35.2748 | 143.3403 | 45.5833 | 34.3782 | 143.9919 | 45.5833
Model Rev. 43 | 3476 | New | Beams/girders | Occupied Terrace (+45 ft 7 in) |  |  | Rect HSS 12x8x0.375 | 0.91875 | 44.0026 | 0.019959 | Curved Entry Beam | 34.3782 | 143.9919 | 45.5833 | 33.6117 | 144.4985 | 45.5833
Model Rev. 43 | 3477 | New | Beams/girders | Occupied Terrace (+45 ft 7 in) |  |  | Rect HSS 12x8x0.375 | 1.0716 | 51.3225 | 0.023279 | Curved Entry Beam | 33.6117 | 144.4985 | 45.5833 | 32.6962 | 145.0555 | 45.5833
Model Rev. 43 | 3478 | New | Beams/girders | Occupied Terrace (+45 ft 7 in) |  |  | Rect HSS 12x8x0.375 | 0.99521 | 47.6643 | 0.02162 | Curved Entry Beam | 32.6962 | 145.0555 | 45.5833 | 31.8245 | 145.5356 | 45.5833
Model Rev. 43 | 3479 | New | Beams/girders | Occupied Terrace (+45 ft 7 in) |  |  | Rect HSS 12x8x0.375 | 0.89 | 42.6255 | 0.019335 | Curved Entry Beam | 31.8245 | 145.5356 | 45.5833 | 31.0283 | 145.9333 | 45.5833
Model Rev. 43 | 3480 | New | Beams/girders | Occupied Terrace (+45 ft 7 in) |  |  | Rect HSS 12x8x0.375 | 1.1003 | 52.6989 | 0.023904 | Curved Entry Beam | 31.0283 | 145.9333 | 45.5833 | 30.0267 | 146.3887 | 45.5833
Model Rev. 43 | 3481 | New | Beams/girders | Occupied Terrace (+45 ft 7 in) |  |  | Rect HSS 12x8x0.375 | 0.9952 | 47.6639 | 0.02162 | Curved Entry Beam | 30.0267 | 146.3887 | 45.5833 | 29.1034 | 146.7603 | 45.5833
Model Rev. 43 | 3482 | New | Beams/girders | Occupied Terrace (+45 ft 7 in) |  |  | Rect HSS 12x8x0.375 | 0.90735 | 43.4564 | 0.019711 | Curved Entry Beam | 29.1034 | 146.7603 | 45.5833 | 28.2487 | 147.0649 | 45.5833
Model Rev. 43 | 3483 | New | Beams/girders | Occupied Terrace (+45 ft 7 in) |  |  | Rect HSS 12x8x0.375 | 0.87933 | 42.1147 | 0.019103 | Curved Entry Beam | 28.2487 | 147.0649 | 45.5833 | 27.4103 | 147.3299 | 45.5833
Model Rev. 43 | 3484 | New | Beams/girders | Occupied Terrace (+45 ft 7 in) |  |  | Rect HSS 12x8x0.375 | 1.3359 | 63.9833 | 0.029022 | Curved Entry Beam | 27.4103 | 147.3299 | 45.5833 | 26.2546 | 148 | 45.5833
Model Rev. 43 | 3485 | New | Beams/girders | Occupied Terrace (+45 ft 7 in) |  |  | W24x68 | 1.2286 | 84.0313 | 0.038116 | Continuous Beam 2842 | 45.7917 | 128.6952 | 45.5833 | 44.5631 | 128.6952 | 45.5833
Model Rev. 43 | 3486 | New | Beams/girders | Occupied Terrace (+45 ft 7 in) |  |  | W24x68 | 4.412 | 301.7617 | 0.13688 | Continuous Beam 2843 | 45.7917 | 136.6083 | 45.5833 | 41.3797 | 136.6083 | 45.5833
Model Rev. 43 | 3487 | New | Beams/girders | Occupied Terrace (+45 ft 7 in) |  |  | W27x84 | 12.2177 | 1026.8795 | 0.46578 | Continuous Beam 2844 | 45.7917 | 144.5214 | 45.5833 | 33.574 | 144.5214 | 45.5833
Model Rev. 43 | 3488 | New | Columns/extensions | Lower Roof (+60 ft 6 in) | B + 1.64 ft | 6 + 2.00 ft | W36x395 | 4 | 1578.8889 | 0.71617 | COLUMN_XY_105.042_30.14 | 119.0417 | 30.1404 | 56.5 | 119.0417 | 30.1404 | 60.5
Model Rev. 43 | 3489 | New | Columns/extensions | Lower Roof (+60 ft 6 in) | E - 1.50 ft | 6 + 2.00 ft | W36x395 | 4 | 1578.8889 | 0.71617 | COLUMN_XY_105.042_146.5 | 119.0417 | 146.5 | 56.5 | 119.0417 | 146.5 | 60.5
Model Rev. 43 | 3490 | New | Columns/extensions | Lower Roof (+60 ft 6 in) | B + 1.64 ft | 7 | W36x395 | 4 | 1578.8889 | 0.71617 | COLUMN_XY_140.792_30.14 | 140.7917 | 30.1404 | 56.5 | 140.7917 | 30.1404 | 60.5
Model Rev. 43 | 3491 | New | Columns/extensions | Lower Roof (+60 ft 6 in) | E - 1.50 ft | 7 | W36x395 | 4 | 1578.8889 | 0.71617 | COLUMN_XY_140.792_146.5 | 140.7917 | 146.5 | 56.5 | 140.7917 | 146.5 | 60.5
Model Rev. 43 | 3492 | New | Columns/extensions | Lower Roof (+60 ft 6 in) | B + 1.64 ft | 8 | W36x395 | 8 | 3157.7778 | 1.4323 | COLUMN_XY_164.542_30.14 | 164.5417 | 30.1404 | 56.5 | 164.5417 | 30.1404 | 64.5
Model Rev. 43 | 3493 | New | Columns/extensions | Lower Roof (+60 ft 6 in) | E - 1.50 ft | 8 | W36x395 | 8 | 3157.7778 | 1.4323 | COLUMN_XY_164.542_146.5 | 164.5417 | 146.5 | 56.5 | 164.5417 | 146.5 | 64.5
Model Rev. 43 | 3494 | New | Columns/extensions | Lower Roof (+60 ft 6 in) | B + 1.64 ft | 9 | W36x395 | 8 | 3157.7778 | 1.4323 | COLUMN_XY_188.0_30.14 | 188 | 30.1404 | 56.5 | 188 | 30.1404 | 64.5
Model Rev. 43 | 3495 | New | Columns/extensions | Lower Roof (+60 ft 6 in) | E - 1.50 ft | 9 | W36x395 | 8 | 3157.7778 | 1.4323 | COLUMN_XY_188.0_146.5 | 188 | 146.5 | 56.5 | 188 | 146.5 | 64.5
Model Rev. 43 | 3496 | New | Columns/extensions | Lower Roof (+60 ft 6 in) | B + 1.64 ft | 10 | W36x395 | 8 | 3157.7778 | 1.4323 | COLUMN_XY_211.458_30.14 | 211.4583 | 30.1404 | 56.5 | 211.4583 | 30.1404 | 64.5
Model Rev. 43 | 3497 | New | Columns/extensions | Lower Roof (+60 ft 6 in) | E - 1.50 ft | 10 | W36x395 | 8 | 3157.7778 | 1.4323 | COLUMN_XY_211.458_146.5 | 211.4583 | 146.5 | 56.5 | 211.4583 | 146.5 | 64.5
Model Rev. 43 | 3498 | New | Columns/extensions | Lower Roof (+60 ft 6 in) | B + 1.64 ft | 11 | W36x395 | 8 | 3157.7778 | 1.4323 | COLUMN_XY_235.208_30.14 | 235.2083 | 30.1404 | 56.5 | 235.2083 | 30.1404 | 64.5
Model Rev. 43 | 3499 | New | Columns/extensions | Lower Roof (+60 ft 6 in) | E - 1.50 ft | 11 | W36x395 | 8 | 3157.7778 | 1.4323 | COLUMN_XY_235.208_146.5 | 235.2083 | 146.5 | 56.5 | 235.2083 | 146.5 | 64.5
Model Rev. 43 | 3500 | New | Columns/extensions | Lower Roof (+60 ft 6 in) | B + 1.64 ft | 12 | W36x395 | 8 | 3157.7778 | 1.4323 | COLUMN_XY_258.958_30.14 | 258.9583 | 30.1404 | 56.5 | 258.9583 | 30.1404 | 64.5
Model Rev. 43 | 3501 | New | Columns/extensions | Lower Roof (+60 ft 6 in) | E - 1.50 ft | 12 | W36x395 | 8 | 3157.7778 | 1.4323 | COLUMN_XY_258.958_146.5 | 258.9583 | 146.5 | 56.5 | 258.9583 | 146.5 | 64.5
Model Rev. 43 | 3502 | New | Columns/extensions | Lower Roof (+60 ft 6 in) | B + 1.64 ft | 13 | W36x395 | 8 | 3157.7778 | 1.4323 | COLUMN_XY_282.708_30.14 | 282.7083 | 30.1404 | 56.5 | 282.7083 | 30.1404 | 64.5
Model Rev. 43 | 3503 | New | Columns/extensions | Lower Roof (+60 ft 6 in) | E - 1.50 ft | 13 | W36x395 | 8 | 3157.7778 | 1.4323 | COLUMN_XY_282.708_146.5 | 282.7083 | 146.5 | 56.5 | 282.7083 | 146.5 | 64.5
Model Rev. 43 | 3504 | New | Columns/extensions | Lower Roof (+60 ft 6 in) | B + 1.64 ft | 14 | W36x395 | 8 | 3157.7778 | 1.4323 | COLUMN_XY_307.229_30.14 | 307.2292 | 30.1404 | 56.5 | 307.2292 | 30.1404 | 64.5
Model Rev. 43 | 3505 | New | Columns/extensions | Lower Roof (+60 ft 6 in) | E - 1.50 ft | 14 | W36x395 | 8 | 3157.7778 | 1.4323 | COLUMN_XY_307.229_146.5 | 307.2292 | 146.5 | 56.5 | 307.2292 | 146.5 | 64.5
Model Rev. 43 | 3506 | New | Columns/extensions | Lower Roof (+60 ft 6 in) | B + 1.64 ft | 15 | W36x395 | 8 | 3157.7778 | 1.4323 | COLUMN_XY_330.208_30.14 | 330.2083 | 30.1404 | 56.5 | 330.2083 | 30.1404 | 64.5
Model Rev. 43 | 3507 | New | Columns/extensions | Lower Roof (+60 ft 6 in) | E - 1.50 ft | 15 | W36x395 | 8 | 3157.7778 | 1.4323 | COLUMN_XY_330.208_146.5 | 330.2083 | 146.5 | 56.5 | 330.2083 | 146.5 | 64.5
Model Rev. 43 | 3508 | New | Columns/extensions | Lower Roof (+60 ft 6 in) | B + 1.64 ft | 16 | W36x395 | 8 | 3157.7778 | 1.4323 | COLUMN_XY_352.458_30.14 | 352.4583 | 30.1404 | 56.5 | 352.4583 | 30.1404 | 64.5
Model Rev. 43 | 3509 | New | Columns/extensions | Lower Roof (+60 ft 6 in) | E - 1.50 ft | 16 | W36x395 | 8 | 3157.7778 | 1.4323 | COLUMN_XY_352.458_146.5 | 352.4583 | 146.5 | 56.5 | 352.4583 | 146.5 | 64.5
Model Rev. 43.1 | 11 | New | Beams/girders | Occupied Terrace (+45 ft 7 in) |  |  | W21x68 | 12.1792 | 828.8639 | 0.37597 | SOURCE_567352 | 340.2791 | 0 | 45.5833 | 352.4583 | 0 | 45.5833
Model Rev. 43.1 | 12 | New | Beams/girders | Occupied Terrace (+45 ft 7 in) |  |  | W21x68 | 11.6958 | 795.9625 | 0.36104 | SOURCE_567352 | 352.4583 | 0 | 45.5833 | 364.1541 | 0 | 45.5833
Model Rev. 43.1 | 13 | New | Beams/girders | Occupied Terrace (+45 ft 7 in) |  |  | W21x68 | 10.0708 | 685.3722 | 0.31088 | SOURCE_567737 | 340.2791 | 0 | 45.5833 | 330.2083 | 0 | 45.5833
Model Rev. 43.1 | 14 | New | Beams/girders | Occupied Terrace (+45 ft 7 in) |  |  | W21x68 | 12.1792 | 828.8639 | 0.37597 | SOURCE_567737 | 330.2083 | 0 | 45.5833 | 318.0291 | 0 | 45.5833
Model Rev. 43.1 | 15 | New | Beams/girders | Occupied Terrace (+45 ft 7 in) |  |  | W21x68 | 12.1792 | 828.8639 | 0.37597 | SOURCE_567856 | 295.0499 | 0 | 45.5833 | 307.2292 | 0 | 45.5833
Model Rev. 43.1 | 16 | New | Beams/girders | Occupied Terrace (+45 ft 7 in) |  |  | W21x68 | 10.7999 | 734.9961 | 0.33339 | SOURCE_567856 | 307.2292 | 0 | 45.5833 | 318.0291 | 0 | 45.5833
Model Rev. 43.1 | 17 | New | Beams/girders | Occupied Terrace (+45 ft 7 in) |  |  | W21x68 | 12.3416 | 839.915 | 0.38098 | SOURCE_567866 | 295.0499 | 0 | 45.5833 | 282.7083 | 0 | 45.5833
Model Rev. 43.1 | 18 | New | Beams/girders | Occupied Terrace (+45 ft 7 in) |  |  | W21x68 | 12.1792 | 828.8639 | 0.37597 | SOURCE_567866 | 282.7083 | 0 | 45.5833 | 270.5291 | 0 | 45.5833
Model Rev. 43.1 | 19 | New | Beams/girders | Occupied Terrace (+45 ft 7 in) |  |  | W21x68 | 12.1792 | 828.8639 | 0.37597 | SOURCE_567882 | 246.7791 | 0 | 45.5833 | 258.9583 | 0 | 45.5833
Model Rev. 43.1 | 20 | New | Beams/girders | Occupied Terrace (+45 ft 7 in) |  |  | W21x68 | 11.5708 | 787.4556 | 0.35718 | SOURCE_567882 | 258.9583 | 0 | 45.5833 | 270.5291 | 0 | 45.5833
Model Rev. 43.1 | 21 | New | Beams/girders | Occupied Terrace (+45 ft 7 in) |  |  | W21x68 | 11.5708 | 787.4556 | 0.35718 | SOURCE_567895 | 246.7791 | 0 | 45.5833 | 235.2083 | 0 | 45.5833
Model Rev. 43.1 | 22 | New | Beams/girders | Occupied Terrace (+45 ft 7 in) |  |  | W21x68 | 12.1792 | 828.8639 | 0.37597 | SOURCE_567895 | 235.2083 | 0 | 45.5833 | 223.0291 | 0 | 45.5833
Model Rev. 43.1 | 23 | New | Beams/girders | Occupied Terrace (+45 ft 7 in) |  |  | W21x68 | 11.5708 | 787.4556 | 0.35718 | SOURCE_567912 | 223.0291 | 0 | 45.5833 | 211.4583 | 0 | 45.5833
Model Rev. 43.1 | 24 | New | Beams/girders | Occupied Terrace (+45 ft 7 in) |  |  | W21x68 | 12.1792 | 828.8639 | 0.37597 | SOURCE_567912 | 211.4583 | 0 | 45.5833 | 199.2791 | 0 | 45.5833
Model Rev. 43.1 | 25 | New | Beams/girders | Occupied Terrace (+45 ft 7 in) |  |  | W21x68 | 11.2791 | 767.606 | 0.34818 | SOURCE_567921 | 199.2791 | 0 | 45.5833 | 188 | 0 | 45.5833
Model Rev. 43.1 | 26 | New | Beams/girders | Occupied Terrace (+45 ft 7 in) |  |  | W21x68 | 12.1792 | 828.8639 | 0.37597 | SOURCE_567921 | 188 | 0 | 45.5833 | 175.8208 | 0 | 45.5833
Model Rev. 43.1 | 27 | New | Beams/girders | Occupied Terrace (+45 ft 7 in) |  |  | W21x68 | 11.2791 | 767.606 | 0.34818 | SOURCE_567938 | 175.8208 | 0 | 45.5833 | 164.5417 | 0 | 45.5833
Model Rev. 43.1 | 28 | New | Beams/girders | Occupied Terrace (+45 ft 7 in) |  |  | W21x68 | 12.1792 | 828.8639 | 0.37597 | SOURCE_567938 | 164.5417 | 0 | 45.5833 | 152.3624 | 0 | 45.5833
Model Rev. 43.1 | 29 | New | Beams/girders | Occupied Terrace (+45 ft 7 in) |  |  | W21x68 | 11.5708 | 787.4556 | 0.35718 | SOURCE_567949 | 152.3624 | 0 | 45.5833 | 140.7917 | 0 | 45.5833
Model Rev. 43.1 | 30 | New | Beams/girders | Occupied Terrace (+45 ft 7 in) |  |  | W21x68 | 12.1792 | 828.8639 | 0.37597 | SOURCE_567949 | 140.7917 | 0 | 45.5833 | 128.6124 | 0 | 45.5833
Model Rev. 43.1 | 31 | New | Beams/girders | Occupied Terrace (+45 ft 7 in) |  |  | W21x68 | 11.5708 | 787.4556 | 0.35718 | SOURCE_567958 | 128.6124 | 0 | 45.5833 | 117.0417 | 0 | 45.5833
Model Rev. 43.1 | 32 | New | Beams/girders | Occupied Terrace (+45 ft 7 in) |  |  | W21x68 | 11.6021 | 789.5861 | 0.35815 | SOURCE_567958 | 117.0417 | 0 | 45.5833 | 105.4396 | 0 | 45.5833
Model Rev. 43.1 | 33 | New | Beams/girders | Occupied Terrace (+45 ft 7 in) |  |  | W21x68 | 11.5708 | 787.4556 | 0.35718 | SOURCE_567977 | 104.8624 | 0 | 45.5833 | 93.2917 | 0 | 45.5833
Model Rev. 43.1 | 34 | New | Beams/girders | Occupied Terrace (+45 ft 7 in) |  |  | W21x68 | 12.1792 | 828.8639 | 0.37597 | SOURCE_567977 | 93.2917 | 0 | 45.5833 | 81.1124 | 0 | 45.5833
Model Rev. 43.1 | 35 | New | Beams/girders | Occupied Terrace (+45 ft 7 in) |  |  | W21x68 | 12.1792 | 828.8639 | 0.37597 | SOURCE_569305 | 364.1541 | 0 | 45.5833 | 376.3333 | 0 | 45.5833
Model Rev. 43.1 | 36 | New | Beams/girders | Occupied Terrace (+45 ft 7 in) |  |  | W21x57 | 14.4 | 818.3 | 0.37117 | SOURCE_569546 | 376.3333 | 14.4 | 45.5833 | 376.3333 | 0 | 45.5833
Model Rev. 43.1 | 37 | New | Beams/girders | Occupied Terrace (+45 ft 7 in) |  |  | W21x57 | 15.7404 | 894.4715 | 0.40573 | SOURCE_569640 | 376.3333 | 14.4 | 45.5833 | 376.3333 | 30.1404 | 45.5833
Model Rev. 43.1 | 38 | New | Beams/girders | Occupied Terrace (+45 ft 7 in) |  |  | W21x57 | 19.5121 | 1108.8012 | 0.50294 | SOURCE_569734 | 376.3333 | 81.0121 | 45.5833 | 376.3333 | 61.5 | 45.5833
Model Rev. 43.1 | 39 | New | Beams/girders | Occupied Terrace (+45 ft 7 in) |  |  | W21x57 | 18.6 | 1056.9708 | 0.47943 | SOURCE_569734 | 376.3333 | 61.5 | 45.5833 | 376.3333 | 42.9 | 45.5833
Model Rev. 43.1 | 40 | New | Beams/girders | Occupied Terrace (+45 ft 7 in) |  |  | W21x57 | 26.8497 | 1525.773 | 0.69208 | SOURCE_569803 | 376.3333 | 110 | 45.5833 | 376.3333 | 136.8497 | 45.5833
Model Rev. 43.1 | 41 | New | Beams/girders | Occupied Terrace (+45 ft 7 in) |  |  | W21x57 | 1.1624 | 66.0525 | 0.029961 | SOURCE_569803 | 376.3333 | 136.8497 | 45.5833 | 376.3333 | 138.0121 | 45.5833
Model Rev. 43.1 | 42 | New | Beams/girders | Occupied Terrace (+45 ft 7 in) |  |  | W21x57 | 28.9879 | 1647.2786 | 0.74719 | SOURCE_569998 | 376.3333 | 81.0121 | 45.5833 | 376.3333 | 110 | 45.5833
Model Rev. 43.1 | 43 | New | Beams/girders | Occupied Terrace (+45 ft 7 in) |  |  | W21x57 | 12.6546 | 719.1143 | 0.32618 | SOURCE_570100 | 376.3333 | 164.5121 | 45.5833 | 376.3333 | 177.1667 | 45.5833
Model Rev. 43.1 | 44 | New | Beams/girders | Occupied Terrace (+45 ft 7 in) |  |  | W21x57 | 26.5 | 1505.8993 | 0.68306 | SOURCE_570231 | 376.3333 | 138.0121 | 45.5833 | 376.3333 | 164.5121 | 45.5833
Model Rev. 43.1 | 45 | New | Beams/girders | Occupied Terrace (+45 ft 7 in) |  |  | W30x90 | 22.25 | 1991.2205 | 0.9032 | SOURCE_570324 | 352.4583 | 30.1404 | 45.5833 | 330.2083 | 30.1404 | 45.5833
Model Rev. 43.1 | 46 | New | Beams/girders | Occupied Terrace (+45 ft 7 in) |  |  | W30x90 | 22.9792 | 2056.4758 | 0.9328 | SOURCE_570388 | 330.2083 | 30.1404 | 45.5833 | 307.2292 | 30.1404 | 45.5833
Model Rev. 43.1 | 47 | New | Beams/girders | Occupied Terrace (+45 ft 7 in) |  |  | W30x90 | 24.5208 | 2194.4443 | 0.99538 | SOURCE_570400 | 307.2292 | 30.1404 | 45.5833 | 282.7083 | 30.1404 | 45.5833
Model Rev. 43.1 | 48 | New | Beams/girders | Occupied Terrace (+45 ft 7 in) |  |  | W30x90 | 23.75 | 2125.4601 | 0.96409 | SOURCE_570410 | 282.7083 | 30.1404 | 45.5833 | 258.9583 | 30.1404 | 45.5833
Model Rev. 43.1 | 49 | New | Beams/girders | Occupied Terrace (+45 ft 7 in) |  |  | W30x90 | 23.75 | 2125.4601 | 0.96409 | SOURCE_570421 | 235.2083 | 30.1404 | 45.5833 | 211.4583 | 30.1404 | 45.5833
Model Rev. 43.1 | 50 | New | Beams/girders | Occupied Terrace (+45 ft 7 in) |  |  | W30x90 | 23.4583 | 2099.3579 | 0.95225 | SOURCE_570432 | 211.4583 | 30.1404 | 45.5833 | 188 | 30.1404 | 45.5833
Model Rev. 43.1 | 51 | New | Beams/girders | Occupied Terrace (+45 ft 7 in) |  |  | W30x90 | 23.4583 | 2099.3579 | 0.95225 | SOURCE_570443 | 188 | 30.1404 | 45.5833 | 164.5417 | 30.1404 | 45.5833
Model Rev. 43.1 | 52 | New | Beams/girders | Occupied Terrace (+45 ft 7 in) |  |  | W30x90 | 23.75 | 2125.4601 | 0.96409 | SOURCE_570454 | 164.5417 | 30.1404 | 45.5833 | 140.7917 | 30.1404 | 45.5833
Model Rev. 43.1 | 53 | New | Beams/girders | Occupied Terrace (+45 ft 7 in) |  |  | W33x201 | 0.39789 | 80.0169 | 0.036295 | SOURCE_570467 | 105.0417 | 30.1404 | 45.5833 | 105.4396 | 30.1404 | 45.5833
Model Rev. 43.1 | 54 | New | Beams/girders | Occupied Terrace (+45 ft 7 in) |  |  | W30x90 | 23.75 | 2125.4601 | 0.96409 | SOURCE_570574 | 258.9583 | 30.1404 | 45.5833 | 235.2083 | 30.1404 | 45.5833
Model Rev. 43.1 | 55 | New | Beams/girders | Occupied Terrace (+45 ft 7 in) |  |  | W30x108 | 12.7596 | 1376.3506 | 0.6243 | SOURCE_570661 | 352.4583 | 30.1404 | 45.5833 | 352.4583 | 42.9 | 45.5833
Model Rev. 43.1 | 56 | New | Beams/girders | Occupied Terrace (+45 ft 7 in) |  |  | W30x108 | 18.6 | 2006.3458 | 0.91006 | SOURCE_570661 | 352.4583 | 42.9 | 45.5833 | 352.4583 | 61.5 | 45.5833
Model Rev. 43.1 | 57 | New | Beams/girders | Occupied Terrace (+45 ft 7 in) |  |  | W30x108 | 17.0833 | 1842.7459 | 0.83586 | SOURCE_570661 | 352.4583 | 61.5 | 45.5833 | 352.4583 | 78.5833 | 45.5833
Model Rev. 43.1 | 58 | New | Beams/girders | Occupied Terrace (+45 ft 7 in) |  |  | W30x108 | 28.9879 | 3126.8702 | 1.4183 | SOURCE_570661 | 352.4583 | 81.0121 | 45.5833 | 352.4583 | 110 | 45.5833
Model Rev. 43.1 | 59 | New | Beams/girders | Occupied Terrace (+45 ft 7 in) |  |  | W30x108 | 28.0121 | 3021.609 | 1.3706 | SOURCE_570661 | 352.4583 | 110 | 45.5833 | 352.4583 | 138.0121 | 45.5833
Model Rev. 43.1 | 60 | New | Beams/girders | Occupied Terrace (+45 ft 7 in) |  |  | W30x108 | 8.488 | 915.5797 | 0.4153 | SOURCE_570661 | 352.4583 | 138.0121 | 45.5833 | 352.4583 | 146.5 | 45.5833
Model Rev. 43.1 | 61 | New | Beams/girders | Occupied Terrace (+45 ft 7 in) |  |  | W30x108 | 30.1404 | 3251.189 | 1.4747 | SOURCE_570825 | 117.0417 | 0 | 45.5833 | 117.0417 | 30.1404 | 45.5833
Model Rev. 43.1 | 62 | New | Beams/girders | Occupied Terrace (+45 ft 7 in) |  |  | W30x99 | 30.1404 | 2974.2739 | 1.3491 | SOURCE_570916 | 140.7917 | 0 | 45.5833 | 140.7917 | 30.1404 | 45.5833
Model Rev. 43.1 | 63 | New | Beams/girders | Occupied Terrace (+45 ft 7 in) |  |  | W30x99 | 30.1404 | 2974.2739 | 1.3491 | SOURCE_570929 | 164.5417 | 0 | 45.5833 | 164.5417 | 30.1404 | 45.5833
Model Rev. 43.1 | 64 | New | Beams/girders | Occupied Terrace (+45 ft 7 in) |  |  | W27x84 | 30.1404 | 2533.2608 | 1.1491 | SOURCE_570938 | 188 | 0 | 45.5833 | 188 | 30.1404 | 45.5833
Model Rev. 43.1 | 65 | New | Beams/girders | Occupied Terrace (+45 ft 7 in) |  |  | W24x84 | 30.1404 | 2533.2608 | 1.1491 | SOURCE_570950 | 211.4583 | 0 | 45.5833 | 211.4583 | 30.1404 | 45.5833
Model Rev. 43.1 | 66 | New | Beams/girders | Occupied Terrace (+45 ft 7 in) |  |  | W27x84 | 30.1404 | 2533.2608 | 1.1491 | SOURCE_570959 | 235.2083 | 0 | 45.5833 | 235.2083 | 30.1404 | 45.5833
Model Rev. 43.1 | 67 | New | Beams/girders | Occupied Terrace (+45 ft 7 in) |  |  | W27x84 | 30.1404 | 2533.2608 | 1.1491 | SOURCE_570968 | 258.9583 | 0 | 45.5833 | 258.9583 | 30.1404 | 45.5833
Model Rev. 43.1 | 68 | New | Beams/girders | Occupied Terrace (+45 ft 7 in) |  |  | W27x84 | 30.1404 | 2533.2608 | 1.1491 | SOURCE_570978 | 282.7083 | 0 | 45.5833 | 282.7083 | 30.1404 | 45.5833
Model Rev. 43.1 | 69 | New | Beams/girders | Occupied Terrace (+45 ft 7 in) |  |  | W30x90 | 30.1404 | 2697.3587 | 1.2235 | SOURCE_570987 | 307.2292 | 0 | 45.5833 | 307.2292 | 30.1404 | 45.5833
Model Rev. 43.1 | 70 | New | Beams/girders | Occupied Terrace (+45 ft 7 in) |  |  | W30x90 | 30.1404 | 2697.3587 | 1.2235 | SOURCE_570996 | 330.2083 | 0 | 45.5833 | 330.2083 | 30.1404 | 45.5833
Model Rev. 43.1 | 71 | New | Beams/girders | Occupied Terrace (+45 ft 7 in) |  |  | W30x108 | 30.1404 | 3251.189 | 1.4747 | SOURCE_571044 | 352.4583 | 0 | 45.5833 | 352.4583 | 30.1404 | 45.5833
Model Rev. 43.1 | 72 | New | Beams/girders | Occupied Terrace (+45 ft 7 in) |  |  | W30x90 | 23.875 | 2136.6467 | 0.96917 | SOURCE_571094 | 376.3333 | 30.1404 | 45.5833 | 352.4583 | 30.1404 | 45.5833
Model Rev. 43.1 | 73 | New | Beams/girders | Occupied Terrace (+45 ft 7 in) |  |  | W21x62 | 23.875 | 1486.7161 | 0.67436 | SOURCE_571267 | 376.3333 | 42.9 | 45.5833 | 352.4583 | 42.9 | 45.5833
Model Rev. 43.1 | 74 | New | Beams/girders | Occupied Terrace (+45 ft 7 in) |  |  | W24x68 | 23.875 | 1632.9505 | 0.74069 | SOURCE_571528 | 376.3333 | 61.5 | 45.5833 | 352.4583 | 61.5 | 45.5833
Model Rev. 43.1 | 75 | New | Beams/girders | Occupied Terrace (+45 ft 7 in) |  |  | W12x50 | 23.875 | 1186.1233 | 0.53802 | SOURCE_571540 | 376.3333 | 81.0121 | 45.5833 | 352.4583 | 81.0121 | 45.5833
Model Rev. 43.1 | 76 | New | Beams/girders | Occupied Terrace (+45 ft 7 in) |  |  | W10x49 | 23.875 | 1169.875 | 0.53065 | SOURCE_571549 | 376.3333 | 110 | 45.5833 | 352.4583 | 110 | 45.5833
Model Rev. 43.1 | 77 | New | Beams/girders | Occupied Terrace (+45 ft 7 in) |  |  | W10x49 | 23.875 | 1169.875 | 0.53065 | SOURCE_571560 | 376.3333 | 138.0121 | 45.5833 | 352.4583 | 138.0121 | 45.5833
Model Rev. 43.1 | 78 | New | Beams/girders | Occupied Terrace (+45 ft 7 in) |  |  | W21x68 | 11.6958 | 795.9625 | 0.36104 | SOURCE_571653 | 364.1541 | 177.1667 | 45.5833 | 352.4583 | 177.1667 | 45.5833
Model Rev. 43.1 | 79 | New | Beams/girders | Occupied Terrace (+45 ft 7 in) |  |  | W21x68 | 12.1792 | 828.8639 | 0.37597 | SOURCE_571653 | 352.4583 | 177.1667 | 45.5833 | 340.2791 | 177.1667 | 45.5833
Model Rev. 43.1 | 80 | New | Beams/girders | Occupied Terrace (+45 ft 7 in) |  |  | W21x68 | 10.0708 | 685.3722 | 0.31088 | SOURCE_571654 | 340.2791 | 177.1667 | 45.5833 | 330.2083 | 177.1667 | 45.5833
Model Rev. 43.1 | 81 | New | Beams/girders | Occupied Terrace (+45 ft 7 in) |  |  | W21x68 | 12.1792 | 828.8639 | 0.37597 | SOURCE_571654 | 330.2083 | 177.1667 | 45.5833 | 318.0291 | 177.1667 | 45.5833
Model Rev. 43.1 | 82 | New | Beams/girders | Occupied Terrace (+45 ft 7 in) |  |  | W21x68 | 12.1792 | 828.8639 | 0.37597 | SOURCE_571655 | 295.0499 | 177.1667 | 45.5833 | 307.2292 | 177.1667 | 45.5833
Model Rev. 43.1 | 83 | New | Beams/girders | Occupied Terrace (+45 ft 7 in) |  |  | W21x68 | 10.7999 | 734.9961 | 0.33339 | SOURCE_571655 | 307.2292 | 177.1667 | 45.5833 | 318.0291 | 177.1667 | 45.5833
Model Rev. 43.1 | 84 | New | Beams/girders | Occupied Terrace (+45 ft 7 in) |  |  | W21x68 | 12.1792 | 828.8639 | 0.37597 | SOURCE_571656 | 270.5291 | 177.1667 | 45.5833 | 282.7083 | 177.1667 | 45.5833
Model Rev. 43.1 | 85 | New | Beams/girders | Occupied Terrace (+45 ft 7 in) |  |  | W21x68 | 12.3416 | 839.915 | 0.38098 | SOURCE_571656 | 282.7083 | 177.1667 | 45.5833 | 295.0499 | 177.1667 | 45.5833
Model Rev. 43.1 | 86 | New | Beams/girders | Occupied Terrace (+45 ft 7 in) |  |  | W21x68 | 11.5708 | 787.4556 | 0.35718 | SOURCE_571657 | 270.5291 | 177.1667 | 45.5833 | 258.9583 | 177.1667 | 45.5833
Model Rev. 43.1 | 87 | New | Beams/girders | Occupied Terrace (+45 ft 7 in) |  |  | W21x68 | 12.1792 | 828.8639 | 0.37597 | SOURCE_571657 | 258.9583 | 177.1667 | 45.5833 | 246.7791 | 177.1667 | 45.5833
Model Rev. 43.1 | 88 | New | Beams/girders | Occupied Terrace (+45 ft 7 in) |  |  | W21x68 | 11.5708 | 787.4556 | 0.35718 | SOURCE_571658 | 246.7791 | 177.1667 | 45.5833 | 235.2083 | 177.1667 | 45.5833
Model Rev. 43.1 | 89 | New | Beams/girders | Occupied Terrace (+45 ft 7 in) |  |  | W21x68 | 12.1792 | 828.8639 | 0.37597 | SOURCE_571658 | 235.2083 | 177.1667 | 45.5833 | 223.0291 | 177.1667 | 45.5833
Model Rev. 43.1 | 90 | New | Beams/girders | Occupied Terrace (+45 ft 7 in) |  |  | W21x68 | 11.5708 | 787.4556 | 0.35718 | SOURCE_571659 | 223.0291 | 177.1667 | 45.5833 | 211.4583 | 177.1667 | 45.5833
Model Rev. 43.1 | 91 | New | Beams/girders | Occupied Terrace (+45 ft 7 in) |  |  | W21x68 | 12.1792 | 828.8639 | 0.37597 | SOURCE_571659 | 211.4583 | 177.1667 | 45.5833 | 199.2791 | 177.1667 | 45.5833
Model Rev. 43.1 | 92 | New | Beams/girders | Occupied Terrace (+45 ft 7 in) |  |  | W21x68 | 12.1792 | 828.8639 | 0.37597 | SOURCE_571660 | 175.8208 | 177.1667 | 45.5833 | 188 | 177.1667 | 45.5833
Model Rev. 43.1 | 93 | New | Beams/girders | Occupied Terrace (+45 ft 7 in) |  |  | W21x68 | 11.2791 | 767.606 | 0.34818 | SOURCE_571660 | 188 | 177.1667 | 45.5833 | 199.2791 | 177.1667 | 45.5833
Model Rev. 43.1 | 94 | New | Beams/girders | Occupied Terrace (+45 ft 7 in) |  |  | W21x68 | 11.2791 | 767.606 | 0.34818 | SOURCE_571661 | 175.8208 | 177.1667 | 45.5833 | 164.5417 | 177.1667 | 45.5833
Model Rev. 43.1 | 95 | New | Beams/girders | Occupied Terrace (+45 ft 7 in) |  |  | W21x68 | 12.1792 | 828.8639 | 0.37597 | SOURCE_571661 | 164.5417 | 177.1667 | 45.5833 | 152.3624 | 177.1667 | 45.5833
Model Rev. 43.1 | 96 | New | Beams/girders | Occupied Terrace (+45 ft 7 in) |  |  | W21x68 | 11.5708 | 787.4556 | 0.35718 | SOURCE_571661 | 152.3624 | 177.1667 | 45.5833 | 140.7917 | 177.1667 | 45.5833
Model Rev. 43.1 | 97 | New | Beams/girders | Occupied Terrace (+45 ft 7 in) |  |  | W21x68 | 12.1792 | 828.8639 | 0.37597 | SOURCE_571669 | 364.1541 | 177.1667 | 45.5833 | 376.3333 | 177.1667 | 45.5833
Model Rev. 43.1 | 98 | New | Beams/girders | Occupied Terrace (+45 ft 7 in) |  |  | W30x99 | 22.25 | 2195.6424 | 0.99593 | SOURCE_571964 | 352.4583 | 146.5 | 45.5833 | 330.2083 | 146.5 | 45.5833
Model Rev. 43.1 | 99 | New | Beams/girders | Occupied Terrace (+45 ft 7 in) |  |  | W30x99 | 22.9792 | 2267.5969 | 1.0286 | SOURCE_571965 | 330.2083 | 146.5 | 45.5833 | 307.2292 | 146.5 | 45.5833
Model Rev. 43.1 | 100 | New | Beams/girders | Occupied Terrace (+45 ft 7 in) |  |  | W30x99 | 24.5208 | 2419.7295 | 1.0976 | SOURCE_571966 | 307.2292 | 146.5 | 45.5833 | 282.7083 | 146.5 | 45.5833
Model Rev. 43.1 | 101 | New | Beams/girders | Occupied Terrace (+45 ft 7 in) |  |  | W30x99 | 23.75 | 2343.6632 | 1.0631 | SOURCE_571967 | 282.7083 | 146.5 | 45.5833 | 258.9583 | 146.5 | 45.5833
Model Rev. 43.1 | 102 | New | Beams/girders | Occupied Terrace (+45 ft 7 in) |  |  | W30x99 | 23.75 | 2343.6632 | 1.0631 | SOURCE_571968 | 211.4583 | 146.5 | 45.5833 | 235.2083 | 146.5 | 45.5833
Model Rev. 43.1 | 103 | New | Beams/girders | Occupied Terrace (+45 ft 7 in) |  |  | W30x99 | 23.4583 | 2314.8814 | 1.05 | SOURCE_571969 | 211.4583 | 146.5 | 45.5833 | 188 | 146.5 | 45.5833
Model Rev. 43.1 | 104 | New | Beams/girders | Occupied Terrace (+45 ft 7 in) |  |  | W30x99 | 23.4583 | 2314.8814 | 1.05 | SOURCE_571970 | 188 | 146.5 | 45.5833 | 164.5417 | 146.5 | 45.5833
Model Rev. 43.1 | 105 | New | Beams/girders | Occupied Terrace (+45 ft 7 in) |  |  | W30x99 | 23.75 | 2343.6632 | 1.0631 | SOURCE_571971 | 164.5417 | 146.5 | 45.5833 | 140.7917 | 146.5 | 45.5833
Model Rev. 43.1 | 106 | New | Beams/girders | Occupied Terrace (+45 ft 7 in) |  |  | W30x173 | 21.75 | 3767.1302 | 1.7087 | SOURCE_571972 | 140.7917 | 146.5 | 45.5833 | 119.0417 | 146.5 | 45.5833
Model Rev. 43.1 | 107 | New | Beams/girders | Occupied Terrace (+45 ft 7 in) |  |  | W30x99 | 23.75 | 2343.6632 | 1.0631 | SOURCE_571973 | 235.2083 | 146.5 | 45.5833 | 258.9583 | 146.5 | 45.5833
Model Rev. 43.1 | 108 | New | Beams/girders | Occupied Terrace (+45 ft 7 in) |  |  | W30x108 | 30.6666 | 3307.9491 | 1.5005 | SOURCE_571974 | 352.4583 | 177.1667 | 45.5833 | 352.4583 | 146.5 | 45.5833
Model Rev. 43.1 | 109 | New | Beams/girders | Occupied Terrace (+45 ft 7 in) |  |  | W33x130 | 34.375 | 4479.9641 | 2.0321 | SOURCE_572100 | 117.0417 | 180.875 | 45.5833 | 117.0417 | 146.5 | 45.5833
Model Rev. 43.1 | 110 | New | Beams/girders | Occupied Terrace (+45 ft 7 in) |  |  | W30x108 | 30.6666 | 3307.9491 | 1.5005 | SOURCE_572101 | 140.7917 | 177.1667 | 45.5833 | 140.7917 | 146.5 | 45.5833
Model Rev. 43.1 | 111 | New | Beams/girders | Occupied Terrace (+45 ft 7 in) |  |  | W30x90 | 30.6666 | 2744.4499 | 1.2449 | SOURCE_572102 | 164.5417 | 177.1667 | 45.5833 | 164.5417 | 146.5 | 45.5833
Model Rev. 43.1 | 112 | New | Beams/girders | Occupied Terrace (+45 ft 7 in) |  |  | W27x84 | 30.6666 | 2577.4872 | 1.1691 | SOURCE_572103 | 188 | 177.1667 | 45.5833 | 188 | 146.5 | 45.5833
Model Rev. 43.1 | 113 | New | Beams/girders | Occupied Terrace (+45 ft 7 in) |  |  | W30x90 | 30.6666 | 2744.4499 | 1.2449 | SOURCE_572104 | 211.4583 | 177.1667 | 45.5833 | 211.4583 | 146.5 | 45.5833
Model Rev. 43.1 | 114 | New | Beams/girders | Occupied Terrace (+45 ft 7 in) |  |  | W30x90 | 30.6666 | 2744.4499 | 1.2449 | SOURCE_572105 | 235.2083 | 177.1667 | 45.5833 | 235.2083 | 146.5 | 45.5833
Model Rev. 43.1 | 115 | New | Beams/girders | Occupied Terrace (+45 ft 7 in) |  |  | W30x90 | 30.6666 | 2744.4499 | 1.2449 | SOURCE_572106 | 258.9583 | 177.1667 | 45.5833 | 258.9583 | 146.5 | 45.5833
Model Rev. 43.1 | 116 | New | Beams/girders | Occupied Terrace (+45 ft 7 in) |  |  | W30x90 | 30.6666 | 2744.4499 | 1.2449 | SOURCE_572107 | 282.7083 | 177.1667 | 45.5833 | 282.7083 | 146.5 | 45.5833
Model Rev. 43.1 | 117 | New | Beams/girders | Occupied Terrace (+45 ft 7 in) |  |  | W30x90 | 30.6666 | 2744.4499 | 1.2449 | SOURCE_572108 | 307.2292 | 146.5 | 45.5833 | 307.2292 | 177.1667 | 45.5833
Model Rev. 43.1 | 118 | New | Beams/girders | Occupied Terrace (+45 ft 7 in) |  |  | W30x90 | 30.6666 | 2744.4499 | 1.2449 | SOURCE_572109 | 330.2083 | 177.1667 | 45.5833 | 330.2083 | 146.5 | 45.5833
Model Rev. 43.1 | 119 | New | Beams/girders | Occupied Terrace (+45 ft 7 in) |  |  | W24x84 | 11.6031 | 975.2209 | 0.44235 | SOURCE_572313 | 59.1061 | 189.9211 | 45.5833 | 47.6419 | 191.7111 | 45.5833
Model Rev. 43.1 | 121 | New | Beams/girders | Occupied Terrace (+45 ft 7 in) |  |  | W24x84 | 11.6109 | 975.8803 | 0.44265 | SOURCE_572642 | 129.3198 | 178.9579 | 45.5833 | 140.7917 | 177.1667 | 45.5833
Model Rev. 43.1 | 122 | New | Beams/girders | Occupied Terrace (+45 ft 7 in) |  |  | W24x84 | 12.4269 | 1044.4606 | 0.47376 | SOURCE_572688 | 129.3198 | 178.9579 | 45.5833 | 117.0417 | 180.875 | 45.5833
Model Rev. 43.1 | 123 | New | Beams/girders | Occupied Terrace (+45 ft 7 in) |  |  | W24x84 | 7.6781 | 645.3295 | 0.29272 | SOURCE_572766 | 113.0257 | 181.5021 | 45.5833 | 105.4396 | 182.6866 | 45.5833
Model Rev. 43.1 | 124 | New | Beams/girders | Occupied Terrace (+45 ft 7 in) |  |  | W24x84 | 10.562 | 887.7236 | 0.40266 | SOURCE_572834 | 59.1061 | 189.9211 | 45.5833 | 69.5417 | 188.2917 | 45.5833
Model Rev. 43.1 | 125 | New | Beams/girders | Occupied Terrace (+45 ft 7 in) |  |  | W24x84 | 1.8727 | 157.3964 | 0.071394 | SOURCE_573446 | 47.6419 | 191.7111 | 45.5833 | 45.7917 | 192 | 45.5833
Model Rev. 43.1 | 126 | New | Beams/girders | Occupied Terrace (+45 ft 7 in) |  |  | W24x84 | 11.602 | 975.1338 | 0.44231 | SOURCE_573446 | 45.7917 | 192 | 45.5833 | 34.1896 | 192 | 45.5833
Model Rev. 43.1 | 127 | New | Beams/girders | Occupied Terrace (+45 ft 7 in) |  |  | W24x84 | 11.2938 | 949.2292 | 0.43056 | SOURCE_573446 | 34.1896 | 192 | 45.5833 | 22.8958 | 192 | 45.5833
Model Rev. 43.1 | 128 | New | Beams/girders | Occupied Terrace (+45 ft 7 in) |  |  | W24x84 | 15.7062 | 1320.0833 | 0.59878 | SOURCE_573446 | 22.8958 | 192 | 45.5833 | 7.1896 | 192 | 45.5833
Model Rev. 43.1 | 129 | New | Beams/girders | Occupied Terrace (+45 ft 7 in) |  |  | W24x84 | 7.1896 | 604.2797 | 0.2741 | SOURCE_573446 | 7.1896 | 192 | 45.5833 | 0 | 192 | 45.5833
Model Rev. 43.1 | 130 | New | Beams/girders | Occupied Terrace (+45 ft 7 in) |  |  | W33x118 | 48.4429 | 5719.9637 | 2.5945 | SOURCE_573669 | 105.0417 | 30.1404 | 45.5833 | 105.0417 | 78.5833 | 45.5833
Model Rev. 43.1 | 132 | New | Beams/girders | Occupied Terrace (+45 ft 7 in) |  |  | W24x68 | 30.1404 | 2061.4795 | 0.93507 | SOURCE_573964 | 105.4396 | 0 | 45.5833 | 105.4396 | 30.1404 | 45.5833
Model Rev. 43.1 | 133 | New | Beams/girders | Occupied Terrace (+45 ft 7 in) |  |  | W30x99 | 36.1865 | 3570.905 | 1.6197 | SOURCE_573965 | 105.4396 | 182.6866 | 45.5833 | 105.4396 | 146.5 | 45.5833
Model Rev. 43.1 | 134 | New | Beams/girders | Occupied Terrace (+45 ft 7 in) |  |  | W36x135 | 51.1667 | 6946.941 | 3.1511 | SOURCE_574709 | 93.2917 | 0 | 45.5833 | 93.2917 | 51.1667 | 45.5833
Model Rev. 43.1 | 135 | New | Beams/girders | Occupied Terrace (+45 ft 7 in) |  |  | W36x135 | 51 | 6924.3125 | 3.1408 | SOURCE_574709 | 93.2917 | 51.1667 | 45.5833 | 93.2917 | 102.1667 | 45.5833
Model Rev. 43.1 | 136 | New | Beams/girders | Occupied Terrace (+45 ft 7 in) |  |  | W36x135 | 51.5 | 6992.1979 | 3.1716 | SOURCE_574709 | 93.2917 | 102.1667 | 45.5833 | 93.2917 | 153.6667 | 45.5833
Model Rev. 43.1 | 137 | New | Beams/girders | Occupied Terrace (+45 ft 7 in) |  |  | W36x135 | 30.9167 | 4197.5816 | 1.904 | SOURCE_574709 | 93.2917 | 153.6667 | 45.5833 | 93.2917 | 184.5833 | 45.5833
Model Rev. 43.1 | 139 | New | Beams/girders | Occupied Terrace (+45 ft 7 in) |  |  | W36x170 | 51.1667 | 8705.4398 | 3.9487 | SOURCE_574892 | 69.5417 | 0 | 45.5833 | 69.5417 | 51.1667 | 45.5833
Model Rev. 43.1 | 140 | New | Beams/girders | Occupied Terrace (+45 ft 7 in) |  |  | W36x170 | 14.2238 | 2420.0206 | 1.0977 | SOURCE_574892 | 69.5417 | 51.1667 | 45.5833 | 69.5417 | 65.3905 | 45.5833
Model Rev. 43.1 | 141 | New | Beams/girders | Occupied Terrace (+45 ft 7 in) |  |  | W36x170 | 36.7762 | 6257.0627 | 2.8382 | SOURCE_574892 | 69.5417 | 65.3905 | 45.5833 | 69.5417 | 102.1667 | 45.5833
Model Rev. 43.1 | 142 | New | Beams/girders | Occupied Terrace (+45 ft 7 in) |  |  | W36x170 | 51.5 | 8762.1528 | 3.9744 | SOURCE_574892 | 69.5417 | 102.1667 | 45.5833 | 69.5417 | 153.6667 | 45.5833
Model Rev. 43.1 | 143 | New | Beams/girders | Occupied Terrace (+45 ft 7 in) |  |  | W36x170 | 34.625 | 5891.059 | 2.6721 | SOURCE_574892 | 69.5417 | 153.6667 | 45.5833 | 69.5417 | 188.2917 | 45.5833
Model Rev. 43.1 | 144 | New | Beams/girders | Occupied Terrace (+45 ft 7 in) |  |  | W33x130 | 55.7311 | 7263.2321 | 3.2945 | SOURCE_574902 | 45.7917 | 65.3905 | 45.5833 | 45.7917 | 121.1216 | 45.5833
Model Rev. 43.1 | 145 | New | Beams/girders | Occupied Terrace (+45 ft 7 in) |  |  | W33x130 | 5.6667 | 738.5162 | 0.33499 | SOURCE_574902 | 45.7917 | 148 | 45.5833 | 45.7917 | 153.6667 | 45.5833
Model Rev. 43.1 | 146 | New | Beams/girders | Occupied Terrace (+45 ft 7 in) |  |  | W36x135 | 29.8333 | 4050.4965 | 1.8373 | SOURCE_574911 | 22.8958 | 148 | 45.5833 | 22.8958 | 177.8333 | 45.5833
Model Rev. 43.1 | 147 | New | Beams/girders | Occupied Terrace (+45 ft 7 in) |  |  | W36x135 | 14.1667 | 1923.4201 | 0.87245 | SOURCE_574911 | 22.8958 | 177.8333 | 45.5833 | 22.8958 | 192 | 45.5833
Model Rev. 43.1 | 148 | New | Beams/girders | Occupied Terrace (+45 ft 7 in) |  |  | W27x84 | 22.8958 | 1924.363 | 0.87288 | SOURCE_575364 | 45.7917 | 148 | 45.5833 | 22.8958 | 148 | 45.5833
Model Rev. 43.1 | 150 | New | Beams/girders | Occupied Terrace (+45 ft 7 in) |  |  | W21x62 | 29.8333 | 1857.7465 | 0.84266 | SOURCE_575510 | 9.014 | 148 | 45.5833 | 9.014 | 177.8333 | 45.5833
Model Rev. 43.1 | 151 | New | Beams/girders | Occupied Terrace (+45 ft 7 in) |  |  | W24x55 | 13.8818 | 765.2369 | 0.34711 | SOURCE_575596 | 22.8958 | 177.8333 | 45.5833 | 9.014 | 177.8333 | 45.5833
Model Rev. 43.1 | 152 | New | Beams/girders | Occupied Terrace (+45 ft 7 in) |  |  | W24x55 | 9.014 | 496.896 | 0.22539 | SOURCE_575596 | 9.014 | 177.8333 | 45.5833 | 0 | 177.8333 | 45.5833
Model Rev. 43.1 | 153 | New | Beams/girders | Occupied Terrace (+45 ft 7 in) |  |  | W12x26 | 14.1667 | 368.776 | 0.16727 | SOURCE_575830 | 0 | 192 | 45.5833 | 0 | 177.8333 | 45.5833
Model Rev. 43.1 | 155 | New | Beams/girders | Mezzanine (+23 ft 6 in) |  |  | W18x35 | 12.55 | 439.8601 | 0.19952 | SOURCE_576236 | 0 | 177.8333 | 23.5 | 0 | 165.2833 | 23.5
Model Rev. 43.1 | 156 | New | Beams/girders | Mezzanine (+23 ft 6 in) |  |  | W18x35 | 23.5 | 823.6424 | 0.3736 | SOURCE_576236 | 0 | 165.2833 | 23.5 | 0 | 141.7833 | 23.5
Model Rev. 43.1 | 157 | New | Beams/girders | Mezzanine (+23 ft 6 in) |  |  | W18x35 | 23.5 | 823.6424 | 0.3736 | SOURCE_576236 | 0 | 141.7833 | 23.5 | 0 | 118.2833 | 23.5
Model Rev. 43.1 | 158 | New | Beams/girders | Mezzanine (+23 ft 6 in) |  |  | W18x35 | 16.1167 | 564.8668 | 0.25622 | SOURCE_576236 | 0 | 118.2833 | 23.5 | 0 | 102.1667 | 23.5
Model Rev. 43.1 | 161 | New | Beams/girders | Occupied Terrace (+45 ft 7 in) |  |  | W10x49 | 23.75 | 1163.75 | 0.52787 | SOURCE_576439 | 45.7917 | 65.3905 | 45.5833 | 69.5417 | 65.3905 | 45.5833
Model Rev. 43.1 | 162 | New | Beams/girders | Mezzanine (+23 ft 6 in) |  |  | W33x130 | 55.9203 | 7287.8966 | 3.3057 | SOURCE_584163 | 45.7917 | 0 | 23.5 | 45.7917 | 55.9203 | 23.5
Model Rev. 43.1 | 163 | New | Beams/girders | Mezzanine (+23 ft 6 in) |  |  | W33x130 | 9.7451 | 1270.0378 | 0.57608 | SOURCE_584163 | 45.7917 | 55.9203 | 23.5 | 45.7917 | 65.6654 | 23.5
Model Rev. 43.1 | 164 | New | Beams/girders | Mezzanine (+23 ft 6 in) |  |  | W30x90 | 42.5382 | 3806.8754 | 1.7268 | SOURCE_583928 | 45.7917 | 78.5833 | 23.5 | 45.7917 | 121.1216 | 23.5
Model Rev. 43.1 | 165 | New | Beams/girders | Mezzanine (+23 ft 6 in) |  |  | W30x90 | 32.5451 | 2912.5615 | 1.3211 | SOURCE_576719 | 45.7917 | 121.1216 | 23.5 | 45.7917 | 153.6667 | 23.5
Model Rev. 43.1 | 166 | New | Beams/girders | Occupied Terrace (+45 ft 7 in) |  |  | W21x68 | 11.5708 | 787.4556 | 0.35718 | SOURCE_576977 | 81.1124 | 0 | 45.5833 | 69.5417 | 0 | 45.5833
Model Rev. 43.1 | 167 | New | Beams/girders | Mezzanine (+23 ft 6 in) |  |  | W8x28 | 23.75 | 666.7318 | 0.30242 | SOURCE_577150 | 81.1124 | 0 | 23.5 | 57.3624 | 0 | 23.5
Model Rev. 43.1 | 168 | New | Beams/girders | Mezzanine (+23 ft 6 in) |  |  | W8x28 | 11.5708 | 324.8254 | 0.14734 | SOURCE_577151 | 57.3624 | 0 | 23.5 | 45.7917 | 0 | 23.5
Model Rev. 43.1 | 169 | New | Beams/girders | Lower Roof (+60 ft 6 in) |  |  | W21x62 | 37.2241 | 2317.975 | 1.0514 | SOURCE_577635 | 83.0158 | 121.1446 | 60.5 | 45.7917 | 121.1446 | 60.5
Model Rev. 43.1 | 172 | New | Beams/girders | Lower Roof (+60 ft 6 in) |  |  | W18x35 | 25.3555 | 888.6748 | 0.4031 | SOURCE_577761 | 83.0158 | 121.1446 | 60.5 | 83.0158 | 146.5 | 60.5
Model Rev. 43.1 | 173 | New | Beams/girders | Lower Roof (+60 ft 6 in) |  |  | W18x35 | 39.6878 | 1391.0014 | 0.63095 | SOURCE_577761 | 83.0158 | 146.5 | 60.5 | 83.0158 | 186.1878 | 60.5
Model Rev. 43.1 | 175 | New | Beams/girders | Lower Roof (+60 ft 6 in) |  |  | W30x90 | 23.75 | 2125.4601 | 0.96409 | SOURCE_577834 | 45.7917 | 65.7446 | 60.5 | 69.5417 | 65.7446 | 60.5
Model Rev. 43.1 | 176 | New | Beams/girders | Lower Roof (+60 ft 6 in) |  |  | W30x90 | 23.75 | 2125.4601 | 0.96409 | SOURCE_577834 | 69.5417 | 65.7446 | 60.5 | 93.2917 | 65.7446 | 60.5
Model Rev. 43.1 | 177 | New | Beams/girders | Lower Roof (+60 ft 6 in) |  |  | W12x50 | 18.9779 | 942.8318 | 0.42766 | SOURCE_577975 | 45.7917 | 121.1446 | 60.5 | 45.7917 | 102.1667 | 60.5
Model Rev. 43.1 | 178 | New | Beams/girders | Lower Roof (+60 ft 6 in) |  |  | W12x50 | 36.422 | 1809.4671 | 0.82076 | SOURCE_577975 | 45.7917 | 102.1667 | 60.5 | 45.7917 | 65.7446 | 60.5
Model Rev. 43.1 | 181 | New | Beams/girders | Lower Roof (+60 ft 6 in) |  |  | W30x108 | 51.1667 | 5519.2488 | 2.5035 | SOURCE_578141 | 69.5417 | 0 | 60.5 | 69.5417 | 51.1667 | 60.5
Model Rev. 43.1 | 182 | New | Beams/girders | Lower Roof (+60 ft 6 in) |  |  | W30x108 | 14.578 | 1572.4963 | 0.71327 | SOURCE_578141 | 69.5417 | 51.1667 | 60.5 | 69.5417 | 65.7446 | 60.5
Model Rev. 43.1 | 183 | New | Beams/girders | Lower Roof (+60 ft 6 in) |  |  | W36x135 | 34.4831 | 4681.7936 | 2.1236 | SOURCE_578427 | 116.3493 | 180.9831 | 60.5 | 116.3493 | 146.5 | 60.5
Model Rev. 43.1 | 184 | New | Beams/girders | Lower Roof (+60 ft 6 in) |  |  | W18x35 | 10.4004 | 364.5203 | 0.16534 | SOURCE_578557 | 83.0158 | 186.1878 | 60.5 | 93.2917 | 184.5833 | 60.5
Model Rev. 43.1 | 185 | New | Beams/girders | Lower Roof (+60 ft 6 in) |  |  | W18x35 | 3.3639 | 117.8995 | 0.053478 | SOURCE_578557 | 113.0257 | 181.5021 | 60.5 | 116.3493 | 180.9831 | 60.5
Model Rev. 43.1 | 186 | New | Beams/girders | Lower Roof (+60 ft 6 in) |  |  | W24x76 | 11.75 | 895.6134 | 0.40624 | SOURCE_578633 | 105.0417 | 146.5 | 60.5 | 93.2917 | 146.5 | 60.5
Model Rev. 43.1 | 187 | New | Beams/girders | Lower Roof (+60 ft 6 in) |  |  | W24x76 | 10.2759 | 783.2529 | 0.35528 | SOURCE_578633 | 93.2917 | 146.5 | 60.5 | 83.0158 | 146.5 | 60.5
Model Rev. 43.1 | 188 | New | Beams/girders | Lower Roof (+60 ft 6 in) |  |  | W24x76 | 21.75 | 1657.8333 | 0.75198 | SOURCE_578712 | 140.7917 | 146.5 | 60.5 | 119.0417 | 146.5 | 60.5
Model Rev. 43.1 | 189 | New | Beams/girders | Lower Roof (+60 ft 6 in) |  |  | W24x76 | 11.3076 | 861.8932 | 0.39095 | SOURCE_578712 | 116.3493 | 146.5 | 60.5 | 105.0417 | 146.5 | 60.5
Model Rev. 43.1 | 191 | New | Beams/girders | Lower Roof (+60 ft 6 in) |  |  | W40x183 | 30.1404 | 5466.5102 | 2.4796 | SOURCE_578940 | 117.6618 | 0 | 60.5 | 117.6618 | 30.1404 | 60.5
Model Rev. 43.1 | 192 | New | Beams/girders | Lower Roof (+60 ft 6 in) |  |  | W16x40 | 10.9506 | 439.6968 | 0.19944 | SOURCE_579106 | 128.6124 | 0 | 60.5 | 117.6618 | 0 | 60.5
Model Rev. 43.1 | 193 | New | Beams/girders | Lower Roof (+60 ft 6 in) |  |  | W16x40 | 12.7994 | 513.9317 | 0.23312 | SOURCE_579106 | 117.6618 | 0 | 60.5 | 104.8624 | 0 | 60.5
Model Rev. 43.1 | 194 | New | Beams/girders | Lower Roof (+60 ft 6 in) |  |  | W16x40 | 11.5708 | 464.5988 | 0.21074 | SOURCE_579107 | 104.8624 | 0 | 60.5 | 93.2917 | 0 | 60.5
Model Rev. 43.1 | 195 | New | Beams/girders | Lower Roof (+60 ft 6 in) |  |  | W16x40 | 12.1792 | 489.0297 | 0.22182 | SOURCE_579107 | 93.2917 | 0 | 60.5 | 81.1124 | 0 | 60.5
Model Rev. 43.1 | 196 | New | Beams/girders | Lower Roof (+60 ft 6 in) |  |  | W16x40 | 11.5708 | 464.5988 | 0.21074 | SOURCE_579108 | 81.1124 | 0 | 60.5 | 69.5417 | 0 | 60.5
Model Rev. 43.1 | 197 | New | Beams/girders | Lower Roof (+60 ft 6 in) |  |  | W24x84 | 21.75 | 1828.0573 | 0.82919 | SOURCE_579142 | 140.7917 | 30.1404 | 60.5 | 119.0417 | 30.1404 | 60.5
Model Rev. 43.1 | 198 | New | Beams/girders | Lower Roof (+60 ft 6 in) |  |  | W24x84 | 12.6202 | 1060.7062 | 0.48113 | SOURCE_579142 | 117.6618 | 30.1404 | 60.5 | 105.0417 | 30.1404 | 60.5
Model Rev. 43.1 | 199 | New | Beams/girders | Lower Roof (+60 ft 6 in) |  |  | W36x135 | 51.1667 | 6946.941 | 3.1511 | SOURCE_579241 | 93.2917 | 0 | 60.5 | 93.2917 | 51.1667 | 60.5
Model Rev. 43.1 | 200 | New | Beams/girders | Lower Roof (+60 ft 6 in) |  |  | W36x135 | 14.578 | 1979.2619 | 0.89778 | SOURCE_579241 | 93.2917 | 51.1667 | 60.5 | 93.2917 | 65.7446 | 60.5
Model Rev. 43.1 | 201 | New | Beams/girders | Lower Roof (+60 ft 6 in) |  |  | W36x135 | 36.422 | 4945.0506 | 2.243 | SOURCE_579241 | 93.2917 | 65.7446 | 60.5 | 93.2917 | 102.1667 | 60.5
Model Rev. 43.1 | 202 | New | Beams/girders | Lower Roof (+60 ft 6 in) |  |  | W36x135 | 44.3334 | 6019.1794 | 2.7303 | SOURCE_579241 | 93.2917 | 102.1667 | 60.5 | 93.2917 | 146.5 | 60.5
Model Rev. 43.1 | 203 | New | Beams/girders | Lower Roof (+60 ft 6 in) |  |  | W36x135 | 7.1666 | 973.0185 | 0.44135 | SOURCE_579241 | 93.2917 | 146.5 | 60.5 | 93.2917 | 153.6667 | 60.5
Model Rev. 43.1 | 204 | New | Beams/girders | Lower Roof (+60 ft 6 in) |  |  | W36x135 | 30.9167 | 4197.5816 | 1.904 | SOURCE_579241 | 93.2917 | 153.6667 | 60.5 | 93.2917 | 184.5833 | 60.5
Model Rev. 43.1 | 205 | New | Beams/girders | Lower Roof (+60 ft 6 in) |  |  | W33x118 | 23.75 | 2804.3142 | 1.272 | SOURCE_579286 | 93.2917 | 102.1667 | 60.5 | 69.5417 | 102.1667 | 60.5
Model Rev. 43.1 | 206 | New | Beams/girders | Mezzanine (+23 ft 6 in) |  |  | W8x28 | 22.8958 | 642.7528 | 0.29155 | SOURCE_581092 | 0 | 102.1667 | 23.5 | 22.8958 | 102.1667 | 23.5
Model Rev. 43.1 | 207 | New | Beams/girders | Mezzanine (+23 ft 6 in) |  |  | W36x170 | 23.5833 | 4012.4421 | 1.82 | SOURCE_581851 | 22.8958 | 78.5833 | 23.5 | 22.8958 | 102.1667 | 23.5
Model Rev. 43.1 | 208 | New | Beams/girders | Mezzanine (+23 ft 6 in) |  |  | W14x193 | 22.8958 | 4425.2558 | 2.0073 | SOURCE_582039 | 45.7917 | 78.5833 | 23.5 | 22.8958 | 78.5833 | 23.5
Model Rev. 43.1 | 209 | New | Columns/extensions | Mezzanine (+23 ft 6 in) | E - 1.50 ft | 15 | W36x395 | 45.5833 | 17992.7546 | 8.1614 | COLUMN_XY_330.208_146.5 | 330.2083 | 146.5 | 0 | 330.2083 | 146.5 | 45.5833
Model Rev. 43.1 | 210 | New | Columns/extensions | Lower Roof (+60 ft 6 in) | E - 1.50 ft | 15 | W36x395 | 10.9167 | 4309.0509 | 1.9546 | COLUMN_XY_330.208_146.5 | 330.2083 | 146.5 | 45.5833 | 330.2083 | 146.5 | 56.5
Model Rev. 43.1 | 211 | New | Columns/extensions | Mezzanine (+23 ft 6 in) | E - 1.50 ft | 16 | W36x395 | 45.5833 | 17992.7546 | 8.1614 | COLUMN_XY_352.458_146.5 | 352.4583 | 146.5 | 0 | 352.4583 | 146.5 | 45.5833
Model Rev. 43.1 | 212 | New | Columns/extensions | Lower Roof (+60 ft 6 in) | E - 1.50 ft | 16 | W36x395 | 10.9167 | 4309.0509 | 1.9546 | COLUMN_XY_352.458_146.5 | 352.4583 | 146.5 | 45.5833 | 352.4583 | 146.5 | 56.5
Model Rev. 43.1 | 213 | New | Columns/extensions | Mezzanine (+23 ft 6 in) | E - 1.50 ft | 14 | W36x395 | 45.5833 | 17992.7546 | 8.1614 | COLUMN_XY_307.229_146.5 | 307.2292 | 146.5 | 0 | 307.2292 | 146.5 | 45.5833
Model Rev. 43.1 | 214 | New | Columns/extensions | Lower Roof (+60 ft 6 in) | E - 1.50 ft | 14 | W36x395 | 10.9167 | 4309.0509 | 1.9546 | COLUMN_XY_307.229_146.5 | 307.2292 | 146.5 | 45.5833 | 307.2292 | 146.5 | 56.5
Model Rev. 43.1 | 215 | New | Columns/extensions | Mezzanine (+23 ft 6 in) | E - 1.50 ft | 13 | W36x395 | 45.5833 | 17992.7546 | 8.1614 | COLUMN_XY_282.708_146.5 | 282.7083 | 146.5 | 0 | 282.7083 | 146.5 | 45.5833
Model Rev. 43.1 | 216 | New | Columns/extensions | Lower Roof (+60 ft 6 in) | E - 1.50 ft | 13 | W36x395 | 10.9167 | 4309.0509 | 1.9546 | COLUMN_XY_282.708_146.5 | 282.7083 | 146.5 | 45.5833 | 282.7083 | 146.5 | 56.5
Model Rev. 43.1 | 217 | New | Columns/extensions | Mezzanine (+23 ft 6 in) | E - 1.50 ft | 12 | W36x395 | 45.5833 | 17992.7546 | 8.1614 | COLUMN_XY_258.958_146.5 | 258.9583 | 146.5 | 0 | 258.9583 | 146.5 | 45.5833
Model Rev. 43.1 | 218 | New | Columns/extensions | Lower Roof (+60 ft 6 in) | E - 1.50 ft | 12 | W36x395 | 10.9167 | 4309.0509 | 1.9546 | COLUMN_XY_258.958_146.5 | 258.9583 | 146.5 | 45.5833 | 258.9583 | 146.5 | 56.5
Model Rev. 43.1 | 219 | New | Columns/extensions | Mezzanine (+23 ft 6 in) | E - 1.50 ft | 11 | W36x395 | 45.5833 | 17992.7546 | 8.1614 | COLUMN_XY_235.208_146.5 | 235.2083 | 146.5 | 0 | 235.2083 | 146.5 | 45.5833
Model Rev. 43.1 | 220 | New | Columns/extensions | Lower Roof (+60 ft 6 in) | E - 1.50 ft | 11 | W36x395 | 10.9167 | 4309.0509 | 1.9546 | COLUMN_XY_235.208_146.5 | 235.2083 | 146.5 | 45.5833 | 235.2083 | 146.5 | 56.5
Model Rev. 43.1 | 221 | New | Columns/extensions | Mezzanine (+23 ft 6 in) | E - 1.50 ft | 10 | W36x395 | 45.5833 | 17992.7546 | 8.1614 | COLUMN_XY_211.458_146.5 | 211.4583 | 146.5 | 0 | 211.4583 | 146.5 | 45.5833
Model Rev. 43.1 | 222 | New | Columns/extensions | Lower Roof (+60 ft 6 in) | E - 1.50 ft | 10 | W36x395 | 10.9167 | 4309.0509 | 1.9546 | COLUMN_XY_211.458_146.5 | 211.4583 | 146.5 | 45.5833 | 211.4583 | 146.5 | 56.5
Model Rev. 43.1 | 223 | New | Columns/extensions | Mezzanine (+23 ft 6 in) | E - 1.50 ft | 9 | W36x395 | 45.5833 | 17992.7546 | 8.1614 | COLUMN_XY_188.0_146.5 | 188 | 146.5 | 0 | 188 | 146.5 | 45.5833
Model Rev. 43.1 | 224 | New | Columns/extensions | Lower Roof (+60 ft 6 in) | E - 1.50 ft | 9 | W36x395 | 10.9167 | 4309.0509 | 1.9546 | COLUMN_XY_188.0_146.5 | 188 | 146.5 | 45.5833 | 188 | 146.5 | 56.5
Model Rev. 43.1 | 225 | New | Columns/extensions | Mezzanine (+23 ft 6 in) | E - 1.50 ft | 8 | W36x395 | 45.5833 | 17992.7546 | 8.1614 | COLUMN_XY_164.542_146.5 | 164.5417 | 146.5 | 0 | 164.5417 | 146.5 | 45.5833
Model Rev. 43.1 | 226 | New | Columns/extensions | Lower Roof (+60 ft 6 in) | E - 1.50 ft | 8 | W36x395 | 10.9167 | 4309.0509 | 1.9546 | COLUMN_XY_164.542_146.5 | 164.5417 | 146.5 | 45.5833 | 164.5417 | 146.5 | 56.5
Model Rev. 43.1 | 227 | New | Columns/extensions | Mezzanine (+23 ft 6 in) | E - 1.50 ft | 7 | W36x395 | 45.5833 | 17992.7546 | 8.1614 | COLUMN_XY_140.792_146.5 | 140.7917 | 146.5 | 0 | 140.7917 | 146.5 | 45.5833
Model Rev. 43.1 | 228 | New | Columns/extensions | Lower Roof (+60 ft 6 in) | E - 1.50 ft | 7 | W36x395 | 10.9167 | 4309.0509 | 1.9546 | COLUMN_XY_140.792_146.5 | 140.7917 | 146.5 | 45.5833 | 140.7917 | 146.5 | 56.5
Model Rev. 43.1 | 229 | New | Columns/extensions | High Roof (+64 ft 6 in) | E - 1.50 ft | 7 | W36x395 | 4 | 1578.8889 | 0.71617 | COLUMN_XY_140.792_146.5 | 140.7917 | 146.5 | 60.5 | 140.7917 | 146.5 | 64.5
Model Rev. 43.1 | 230 | New | Columns/extensions | Existing Roof / Lower (+20 ft and below) | B + 1.64 ft | 15 | W36x395 | 18.1966 | 7182.5862 | 3.258 | COLUMN_XY_330.208_30.14 | 330.2083 | 30.1404 | 0 | 330.2083 | 30.1404 | 18.1966
Model Rev. 43.1 | 231 | New | Columns/extensions | Lower Roof (+60 ft 6 in) | B + 1.64 ft | 15 | W36x395 | 10.9167 | 4309.0509 | 1.9546 | COLUMN_XY_330.208_30.14 | 330.2083 | 30.1404 | 45.5833 | 330.2083 | 30.1404 | 56.5
Model Rev. 43.1 | 232 | New | Columns/extensions | Existing Roof / Lower (+20 ft and below) | B + 1.64 ft | 16 | W36x395 | 18.4306 | 7274.9576 | 3.2999 | COLUMN_XY_352.458_30.14 | 352.4583 | 30.1404 | 0 | 352.4583 | 30.1404 | 18.4306
Model Rev. 43.1 | 233 | New | Columns/extensions | Lower Roof (+60 ft 6 in) | B + 1.64 ft | 16 | W36x395 | 10.9167 | 4309.0509 | 1.9546 | COLUMN_XY_352.458_30.14 | 352.4583 | 30.1404 | 45.5833 | 352.4583 | 30.1404 | 56.5
Model Rev. 43.1 | 234 | New | Columns/extensions | Existing Roof / Lower (+20 ft and below) | B + 1.64 ft | 14 | W36x395 | 18.4312 | 7275.2044 | 3.3 | COLUMN_XY_307.229_30.14 | 307.2292 | 30.1404 | 0 | 307.2292 | 30.1404 | 18.4312
Model Rev. 43.1 | 235 | New | Columns/extensions | Lower Roof (+60 ft 6 in) | B + 1.64 ft | 14 | W36x395 | 10.9167 | 4309.0509 | 1.9546 | COLUMN_XY_307.229_30.14 | 307.2292 | 30.1404 | 45.5833 | 307.2292 | 30.1404 | 56.5
Model Rev. 43.1 | 236 | New | Columns/extensions | Existing Roof / Lower (+20 ft and below) | B + 1.64 ft | 13 | W36x395 | 18.6816 | 7374.0613 | 3.3448 | COLUMN_XY_282.708_30.14 | 282.7083 | 30.1404 | 0 | 282.7083 | 30.1404 | 18.6816
Model Rev. 43.1 | 237 | New | Columns/extensions | Lower Roof (+60 ft 6 in) | B + 1.64 ft | 13 | W36x395 | 10.9167 | 4309.0509 | 1.9546 | COLUMN_XY_282.708_30.14 | 282.7083 | 30.1404 | 45.5833 | 282.7083 | 30.1404 | 56.5
Model Rev. 43.1 | 238 | New | Columns/extensions | Existing Roof / Lower (+20 ft and below) | B + 1.64 ft | 12 | W36x395 | 18.4391 | 7278.3362 | 3.3014 | COLUMN_XY_258.958_30.14 | 258.9583 | 30.1404 | 0 | 258.9583 | 30.1404 | 18.4391
Model Rev. 43.1 | 239 | New | Columns/extensions | Lower Roof (+60 ft 6 in) | B + 1.64 ft | 12 | W36x395 | 10.9167 | 4309.0509 | 1.9546 | COLUMN_XY_258.958_30.14 | 258.9583 | 30.1404 | 45.5833 | 258.9583 | 30.1404 | 56.5
Model Rev. 43.1 | 240 | New | Columns/extensions | Existing Roof / Lower (+20 ft and below) | B + 1.64 ft | 11 | W36x395 | 18.1966 | 7182.5962 | 3.258 | COLUMN_XY_235.208_30.14 | 235.2083 | 30.1404 | 0 | 235.2083 | 30.1404 | 18.1966
Model Rev. 43.1 | 241 | New | Columns/extensions | Lower Roof (+60 ft 6 in) | B + 1.64 ft | 11 | W36x395 | 10.9167 | 4309.0509 | 1.9546 | COLUMN_XY_235.208_30.14 | 235.2083 | 30.1404 | 45.5833 | 235.2083 | 30.1404 | 56.5
Model Rev. 43.1 | 242 | New | Columns/extensions | Existing Roof / Lower (+20 ft and below) | B + 1.64 ft | 10 | W36x395 | 18.3583 | 7246.4207 | 3.2869 | COLUMN_XY_211.458_30.14 | 211.4583 | 30.1404 | 0 | 211.4583 | 30.1404 | 18.3583
Model Rev. 43.1 | 243 | New | Columns/extensions | Lower Roof (+60 ft 6 in) | B + 1.64 ft | 10 | W36x395 | 10.9167 | 4309.0509 | 1.9546 | COLUMN_XY_211.458_30.14 | 211.4583 | 30.1404 | 45.5833 | 211.4583 | 30.1404 | 56.5
Model Rev. 43.1 | 244 | New | Columns/extensions | Existing Roof / Lower (+20 ft and below) | B + 1.64 ft | 9 | W36x395 | 18.5225 | 7311.2463 | 3.3163 | COLUMN_XY_188.0_30.14 | 188 | 30.1404 | 0 | 188 | 30.1404 | 18.5225
Model Rev. 43.1 | 245 | New | Columns/extensions | Lower Roof (+60 ft 6 in) | B + 1.64 ft | 9 | W36x395 | 10.9167 | 4309.0509 | 1.9546 | COLUMN_XY_188.0_30.14 | 188 | 30.1404 | 45.5833 | 188 | 30.1404 | 56.5
Model Rev. 43.1 | 246 | New | Columns/extensions | Existing Roof / Lower (+20 ft and below) | B + 1.64 ft | 8 | W36x395 | 18.356 | 7245.5042 | 3.2865 | COLUMN_XY_164.542_30.14 | 164.5417 | 30.1404 | 0 | 164.5417 | 30.1404 | 18.356
Model Rev. 43.1 | 247 | New | Columns/extensions | Lower Roof (+60 ft 6 in) | B + 1.64 ft | 8 | W36x395 | 10.9167 | 4309.0509 | 1.9546 | COLUMN_XY_164.542_30.14 | 164.5417 | 30.1404 | 45.5833 | 164.5417 | 30.1404 | 56.5
Model Rev. 43.1 | 248 | New | Columns/extensions | Existing Roof / Lower (+20 ft and below) | B + 1.64 ft | 7 | W36x395 | 20 | 7894.4444 | 3.5809 | COLUMN_XY_140.792_30.14 | 140.7917 | 30.1404 | 0 | 140.7917 | 30.1404 | 20
Model Rev. 43.1 | 249 | New | Columns/extensions | Lower Roof (+60 ft 6 in) | B + 1.64 ft | 7 | W36x395 | 10.9167 | 4309.0509 | 1.9546 | COLUMN_XY_140.792_30.14 | 140.7917 | 30.1404 | 45.5833 | 140.7917 | 30.1404 | 56.5
Model Rev. 43.1 | 250 | New | Columns/extensions | Mezzanine (+23 ft 6 in) | A | 16 + 11.70 ft | W14x176 | 45.5833 | 8034.6956 | 3.6445 | COLUMN_XY_364.154_0.0 | 364.1541 | 0 | 0 | 364.1541 | 0 | 45.5833
Model Rev. 43.1 | 251 | New | Columns/extensions | Mezzanine (+23 ft 6 in) | A | 15 + 10.07 ft | W14x176 | 45.5833 | 8034.6956 | 3.6445 | COLUMN_XY_340.279_0.0 | 340.2791 | 0 | 0 | 340.2791 | 0 | 45.5833
Model Rev. 43.1 | 252 | New | Columns/extensions | Mezzanine (+23 ft 6 in) | A | 14 + 10.80 ft | W14x176 | 45.5833 | 8034.6956 | 3.6445 | COLUMN_XY_318.029_0.0 | 318.0291 | 0 | 0 | 318.0291 | 0 | 45.5833
Model Rev. 43.1 | 253 | New | Columns/extensions | Mezzanine (+23 ft 6 in) | A | 14 - 12.18 ft | W14x176 | 45.5833 | 8034.6956 | 3.6445 | COLUMN_XY_295.05_0.0 | 295.0499 | 0 | 0 | 295.0499 | 0 | 45.5833
Model Rev. 43.1 | 254 | New | Columns/extensions | Mezzanine (+23 ft 6 in) | A | 12 + 11.57 ft | W14x176 | 45.5833 | 8034.6956 | 3.6445 | COLUMN_XY_270.529_0.0 | 270.5291 | 0 | 0 | 270.5291 | 0 | 45.5833
Model Rev. 43.1 | 255 | New | Columns/extensions | Mezzanine (+23 ft 6 in) | A | 11 + 11.57 ft | W14x176 | 45.5833 | 8034.6956 | 3.6445 | COLUMN_XY_246.779_0.0 | 246.7791 | 0 | 0 | 246.7791 | 0 | 45.5833
Model Rev. 43.1 | 256 | New | Columns/extensions | Mezzanine (+23 ft 6 in) | A | 10 + 11.57 ft | W14x176 | 45.5833 | 8034.6956 | 3.6445 | COLUMN_XY_223.029_0.0 | 223.0291 | 0 | 0 | 223.0291 | 0 | 45.5833
Model Rev. 43.1 | 257 | New | Columns/extensions | Mezzanine (+23 ft 6 in) | A | 9 + 11.28 ft | W14x176 | 45.5833 | 8034.6956 | 3.6445 | COLUMN_XY_199.279_0.0 | 199.2791 | 0 | 0 | 199.2791 | 0 | 45.5833
Model Rev. 43.1 | 258 | New | Columns/extensions | Mezzanine (+23 ft 6 in) | A | 8 + 11.28 ft | W14x176 | 45.5833 | 8034.6956 | 3.6445 | COLUMN_XY_175.821_0.0 | 175.8208 | 0 | 0 | 175.8208 | 0 | 45.5833
Model Rev. 43.1 | 259 | New | Columns/extensions | Mezzanine (+23 ft 6 in) | A | 7 + 11.57 ft | W14x176 | 45.5833 | 8034.6956 | 3.6445 | COLUMN_XY_152.362_0.0 | 152.3624 | 0 | 0 | 152.3624 | 0 | 45.5833
Model Rev. 43.1 | 260 | New | Columns/extensions | Mezzanine (+23 ft 6 in) | A | 6 + 11.57 ft | W14x176 | 45.5833 | 8034.6956 | 3.6445 | COLUMN_XY_128.612_0.0 | 128.6124 | 0 | 0 | 128.6124 | 0 | 45.5833
Model Rev. 43.1 | 261 | New | Columns/extensions | Lower Roof (+60 ft 6 in) | A | 6 + 11.57 ft | W14x176 | 14.9167 | 2629.2697 | 1.1926 | COLUMN_XY_128.612_0.0 | 128.6124 | 0 | 45.5833 | 128.6124 | 0 | 60.5
Model Rev. 43.1 | 262 | New | Columns/extensions | Mezzanine (+23 ft 6 in) | A | 5 + 11.57 ft | W14x176 | 45.5833 | 8034.6956 | 3.6445 | COLUMN_XY_104.862_0.0 | 104.8624 | 0 | 0 | 104.8624 | 0 | 45.5833
Model Rev. 43.1 | 263 | New | Columns/extensions | Lower Roof (+60 ft 6 in) | A | 5 + 11.57 ft | W14x176 | 14.9167 | 2629.2697 | 1.1926 | COLUMN_XY_104.862_0.0 | 104.8624 | 0 | 45.5833 | 104.8624 | 0 | 60.5
Model Rev. 43.1 | 264 | New | Columns/extensions | Existing Roof / Lower (+20 ft and below) | A | 4 + 11.57 ft | W14x176 | 23.5 | 4142.2014 | 1.8789 | COLUMN_XY_81.112_0.0 | 81.1124 | 0 | 0 | 81.1124 | 0 | 23.5
Model Rev. 43.1 | 265 | New | Columns/extensions | Mezzanine (+23 ft 6 in) | A | 4 + 11.57 ft | W14x176 | 22.0833 | 3892.4942 | 1.7656 | COLUMN_XY_81.112_0.0 | 81.1124 | 0 | 23.5 | 81.1124 | 0 | 45.5833
Model Rev. 43.1 | 266 | New | Columns/extensions | Lower Roof (+60 ft 6 in) | A | 4 + 11.57 ft | W14x176 | 14.9167 | 2629.2697 | 1.1926 | COLUMN_XY_81.112_0.0 | 81.1124 | 0 | 45.5833 | 81.1124 | 0 | 60.5
Model Rev. 43.1 | 267 | New | Columns/extensions | Existing Roof / Lower (+20 ft and below) | A | 3 + 11.57 ft | W14x176 | 23.5 | 4142.2014 | 1.8789 | COLUMN_XY_57.362_0.0 | 57.3624 | 0 | 0 | 57.3624 | 0 | 23.5
Model Rev. 43.1 | 268 | New | Columns/extensions | Existing Roof / Lower (+20 ft and below) | B - 14.10 ft | 17 | W14x176 | 20 | 3525.2778 | 1.599 | COLUMN_XY_376.333_14.4 | 376.3333 | 14.4 | 0 | 376.3333 | 14.4 | 20
Model Rev. 43.1 | 269 | New | Columns/extensions | Mezzanine (+23 ft 6 in) | B + 14.40 ft | 17 | W14x176 | 45.5833 | 8034.6956 | 3.6445 | COLUMN_XY_376.333_42.9 | 376.3333 | 42.9 | 0 | 376.3333 | 42.9 | 45.5833
Model Rev. 43.1 | 270 | New | Columns/extensions | Mezzanine (+23 ft 6 in) | C - 17.08 ft | 17 | W14x176 | 45.5833 | 8034.6956 | 3.6445 | COLUMN_XY_376.333_61.5 | 376.3333 | 61.5 | 0 | 376.3333 | 61.5 | 45.5833
Model Rev. 43.1 | 271 | New | Columns/extensions | Mezzanine (+23 ft 6 in) | C + 2.43 ft | 17 | W14x176 | 45.5833 | 8034.6956 | 3.6445 | COLUMN_XY_376.333_81.012 | 376.3333 | 81.0121 | 0 | 376.3333 | 81.0121 | 45.5833
Model Rev. 43.1 | 272 | New | Columns/extensions | Mezzanine (+23 ft 6 in) | D - 18.58 ft | 17 | W14x176 | 45.5833 | 8034.6956 | 3.6445 | COLUMN_XY_376.333_110.0 | 376.3333 | 110 | 0 | 376.3333 | 110 | 45.5833
Model Rev. 43.1 | 273 | New | Columns/extensions | Mezzanine (+23 ft 6 in) | D + 9.43 ft | 17 | W14x176 | 45.5833 | 8034.6956 | 3.6445 | COLUMN_XY_376.333_138.012 | 376.3333 | 138.0121 | 0 | 376.3333 | 138.0121 | 45.5833
Model Rev. 43.1 | 274 | New | Columns/extensions | Mezzanine (+23 ft 6 in) | F - 12.65 ft | 17 | W14x176 | 45.5833 | 8034.6956 | 3.6445 | COLUMN_XY_376.333_164.512 | 376.3333 | 164.5121 | 0 | 376.3333 | 164.5121 | 45.5833
Model Rev. 43.1 | 275 | New | Columns/extensions | Mezzanine (+23 ft 6 in) | F | 16 + 11.70 ft | W14x176 | 45.5833 | 8034.6956 | 3.6445 | COLUMN_XY_364.154_177.167 | 364.1541 | 177.1667 | 0 | 364.1541 | 177.1667 | 45.5833
Model Rev. 43.1 | 276 | New | Columns/extensions | Mezzanine (+23 ft 6 in) | F | 15 + 10.07 ft | W14x176 | 45.5833 | 8034.6956 | 3.6445 | COLUMN_XY_340.279_177.167 | 340.2791 | 177.1667 | 0 | 340.2791 | 177.1667 | 45.5833
Model Rev. 43.1 | 277 | New | Columns/extensions | Mezzanine (+23 ft 6 in) | F | 14 + 10.80 ft | W14x176 | 45.5833 | 8034.6956 | 3.6445 | COLUMN_XY_318.029_177.167 | 318.0291 | 177.1667 | 0 | 318.0291 | 177.1667 | 45.5833
Model Rev. 43.1 | 278 | New | Columns/extensions | Mezzanine (+23 ft 6 in) | F | 14 - 12.18 ft | W14x176 | 45.5833 | 8034.6956 | 3.6445 | COLUMN_XY_295.05_177.167 | 295.0499 | 177.1667 | 0 | 295.0499 | 177.1667 | 45.5833
Model Rev. 43.1 | 279 | New | Columns/extensions | Mezzanine (+23 ft 6 in) | F | 12 + 11.57 ft | W14x176 | 45.5833 | 8034.6956 | 3.6445 | COLUMN_XY_270.529_177.167 | 270.5291 | 177.1667 | 0 | 270.5291 | 177.1667 | 45.5833
Model Rev. 43.1 | 280 | New | Columns/extensions | Mezzanine (+23 ft 6 in) | F | 11 + 11.57 ft | W14x176 | 45.5833 | 8034.6956 | 3.6445 | COLUMN_XY_246.779_177.167 | 246.7791 | 177.1667 | 0 | 246.7791 | 177.1667 | 45.5833
Model Rev. 43.1 | 281 | New | Columns/extensions | Mezzanine (+23 ft 6 in) | F | 10 + 11.57 ft | W14x176 | 45.5833 | 8034.6956 | 3.6445 | COLUMN_XY_223.029_177.167 | 223.0291 | 177.1667 | 0 | 223.0291 | 177.1667 | 45.5833
Model Rev. 43.1 | 282 | New | Columns/extensions | Mezzanine (+23 ft 6 in) | F | 9 + 11.28 ft | W14x176 | 45.5833 | 8034.6956 | 3.6445 | COLUMN_XY_199.279_177.167 | 199.2791 | 177.1667 | 0 | 199.2791 | 177.1667 | 45.5833
Model Rev. 43.1 | 283 | New | Columns/extensions | Mezzanine (+23 ft 6 in) | F | 8 + 11.28 ft | W14x176 | 45.5833 | 8034.6956 | 3.6445 | COLUMN_XY_175.821_177.167 | 175.8208 | 177.1667 | 0 | 175.8208 | 177.1667 | 45.5833
Model Rev. 43.1 | 284 | New | Columns/extensions | Mezzanine (+23 ft 6 in) | F | 7 + 11.57 ft | W14x176 | 45.5833 | 8034.6956 | 3.6445 | COLUMN_XY_152.362_177.167 | 152.3624 | 177.1667 | 0 | 152.3624 | 177.1667 | 45.5833
Model Rev. 43.1 | 285 | New | Columns/extensions | Mezzanine (+23 ft 6 in) | F + 1.79 ft | 7 - 11.47 ft | W14x176 | 45.5833 | 8034.6956 | 3.6445 | COLUMN_XY_129.32_178.958 | 129.3198 | 178.9579 | 0 | 129.3198 | 178.9579 | 45.5833
Model Rev. 43.1 | 286 | New | Columns/extensions | Mezzanine (+23 ft 6 in) | F + 4.34 ft | 6 - 4.02 ft | W14x176 | 45.5833 | 8034.6956 | 3.6445 | COLUMN_XY_113.026_181.502 | 113.0257 | 181.5021 | 0 | 113.0257 | 181.5021 | 45.5833
Model Rev. 43.1 | 287 | New | Columns/extensions | Lower Roof (+60 ft 6 in) | F + 4.34 ft | 6 - 4.02 ft | W14x176 | 14.9167 | 2629.2697 | 1.1926 | COLUMN_XY_113.026_181.502 | 113.0257 | 181.5021 | 45.5833 | 113.0257 | 181.5021 | 60.5
Model Rev. 43.1 | 288 | New | Columns/extensions | Mezzanine (+23 ft 6 in) | F1 - 5.81 ft | 5 - 10.28 ft | W14x176 | 45.5833 | 8034.6956 | 3.6445 | COLUMN_XY_83.016_186.188 | 83.0158 | 186.1878 | 0 | 83.0158 | 186.1878 | 45.5833
Model Rev. 43.1 | 289 | New | Columns/extensions | Mezzanine (+23 ft 6 in) | F1 - 2.08 ft | 4 - 10.44 ft | W14x176 | 45.5833 | 8034.6956 | 3.6445 | COLUMN_XY_59.106_189.921 | 59.1061 | 189.9211 | 0 | 59.1061 | 189.9211 | 45.5833
Model Rev. 43.1 | 290 | New | Columns/extensions | Existing Roof / Lower (+20 ft and below) | C + 23.58 ft | 1 | W14x176 | 23.5 | 4142.2014 | 1.8789 | COLUMN_XY_0.0_102.167 | 0 | 102.1667 | 0 | 0 | 102.1667 | 23.5
Model Rev. 43.1 | 291 | New | Columns/extensions | Existing Roof / Lower (+20 ft and below) | D - 10.30 ft | 1 | W14x176 | 23.5 | 4142.2014 | 1.8789 | COLUMN_XY_0.0_118.283 | 0 | 118.2833 | 0 | 0 | 118.2833 | 23.5
Model Rev. 43.1 | 292 | New | Columns/extensions | Existing Roof / Lower (+20 ft and below) | E - 6.22 ft | 1 | W14x176 | 23.5 | 4142.2014 | 1.8789 | COLUMN_XY_0.0_141.783 | 0 | 141.7833 | 0 | 0 | 141.7833 | 23.5
Model Rev. 43.1 | 293 | New | Columns/extensions | Existing Roof / Lower (+20 ft and below) | F - 11.88 ft | 1 | W14x176 | 23.5 | 4142.2014 | 1.8789 | COLUMN_XY_0.0_165.283 | 0 | 165.2833 | 0 | 0 | 165.2833 | 23.5
Model Rev. 43.1 | 294 | New | Columns/extensions | Existing Roof / Lower (+20 ft and below) | F + 0.67 ft | 1 | W14x176 | 23.5 | 4142.2014 | 1.8789 | COLUMN_XY_0.0_177.833 | 0 | 177.8333 | 0 | 0 | 177.8333 | 23.5
Model Rev. 43.1 | 295 | New | Columns/extensions | Mezzanine (+23 ft 6 in) | F + 0.67 ft | 1 | W14x176 | 22.0833 | 3892.4942 | 1.7656 | COLUMN_XY_0.0_177.833 | 0 | 177.8333 | 23.5 | 0 | 177.8333 | 45.5833
Model Rev. 43.1 | 296 | New | Columns/extensions | Mezzanine (+23 ft 6 in) | F1 | 2 + 11.29 ft | W14x176 | 45.5833 | 8034.6956 | 3.6445 | COLUMN_XY_34.19_192.0 | 34.1896 | 192 | 0 | 34.1896 | 192 | 45.5833
Model Rev. 43.1 | 297 | New | Columns/extensions | Mezzanine (+23 ft 6 in) | F1 | 1 + 7.19 ft | W14x176 | 45.5833 | 8034.6956 | 3.6445 | COLUMN_XY_7.19_192.0 | 7.1896 | 192 | 0 | 7.1896 | 192 | 45.5833
Model Rev. 43.1 | 298 | New | Columns/extensions | Mezzanine (+23 ft 6 in) | E - 1.50 ft | 6 + 2.00 ft | W36x395 | 45.5833 | 17992.7546 | 8.1614 | COLUMN_XY_105.042_146.5 | 119.0417 | 146.5 | 0 | 119.0417 | 146.5 | 45.5833
Model Rev. 43.1 | 299 | New | Columns/extensions | Lower Roof (+60 ft 6 in) | E - 1.50 ft | 6 + 2.00 ft | W36x395 | 10.9167 | 4309.0509 | 1.9546 | COLUMN_XY_105.042_146.5 | 119.0417 | 146.5 | 45.5833 | 119.0417 | 146.5 | 56.5
Model Rev. 43.1 | 300 | New | Columns/extensions | High Roof (+64 ft 6 in) | E - 1.50 ft | 6 + 2.00 ft | W36x395 | 4 | 1578.8889 | 0.71617 | COLUMN_XY_105.042_146.5 | 119.0417 | 146.5 | 60.5 | 119.0417 | 146.5 | 64.5
Model Rev. 43.1 | 301 | New | Columns/extensions | Mezzanine (+23 ft 6 in) | B + 1.64 ft | 6 + 2.00 ft | W36x395 | 45.5833 | 17992.7546 | 8.1614 | COLUMN_XY_105.042_30.14 | 119.0417 | 30.1404 | 0 | 119.0417 | 30.1404 | 45.5833
Model Rev. 43.1 | 302 | New | Columns/extensions | Lower Roof (+60 ft 6 in) | B + 1.64 ft | 6 + 2.00 ft | W36x395 | 10.9167 | 4309.0509 | 1.9546 | COLUMN_XY_105.042_30.14 | 119.0417 | 30.1404 | 45.5833 | 119.0417 | 30.1404 | 56.5
Model Rev. 43.1 | 303 | New | Columns/extensions | Mezzanine (+23 ft 6 in) | D | 5 + 11.75 ft | W14x257 | 45.5833 | 11726.3125 | 5.319 | COLUMN_XY_105.042_128.583 | 105.0417 | 128.5833 | 0 | 105.0417 | 128.5833 | 45.5833
Model Rev. 43.1 | 304 | New | Columns/extensions | Mezzanine (+23 ft 6 in) | C | 5 + 11.75 ft | W14x257 | 45.5833 | 11726.3125 | 5.319 | COLUMN_XY_105.042_78.583 | 105.0417 | 78.5833 | 0 | 105.0417 | 78.5833 | 45.5833
Model Rev. 43.1 | 305 | New | Columns/extensions | Existing Roof / Lower (+20 ft and below) | E + 5.67 ft | 5 | W14x257 | 20 | 5145 | 2.3337 | COLUMN_XY_93.292_153.667 | 93.2917 | 153.6667 | 0 | 93.2917 | 153.6667 | 20
Model Rev. 43.1 | 306 | New | Columns/extensions | Lower Roof (+60 ft 6 in) | E + 5.67 ft | 5 | W14x257 | 14.9167 | 3837.3125 | 1.7406 | COLUMN_XY_93.292_153.667 | 93.2917 | 153.6667 | 45.5833 | 93.2917 | 153.6667 | 60.5
Model Rev. 43.1 | 307 | New | Columns/extensions | Mezzanine (+23 ft 6 in) | C + 23.58 ft | 5 | W14x257 | 45.5833 | 11726.3125 | 5.319 | COLUMN_XY_93.292_102.167 | 93.2917 | 102.1667 | 0 | 93.2917 | 102.1667 | 45.5833
Model Rev. 43.1 | 308 | New | Columns/extensions | Lower Roof (+60 ft 6 in) | C + 23.58 ft | 5 | W14x257 | 14.9167 | 3837.3125 | 1.7406 | COLUMN_XY_93.292_102.167 | 93.2917 | 102.1667 | 45.5833 | 93.2917 | 102.1667 | 60.5
Model Rev. 43.1 | 309 | New | Columns/extensions | Mezzanine (+23 ft 6 in) | B + 22.67 ft | 5 | W14x257 | 45.5833 | 11726.3125 | 5.319 | COLUMN_XY_93.292_51.167 | 93.2917 | 51.1667 | 0 | 93.2917 | 51.1667 | 45.5833
Model Rev. 43.1 | 310 | New | Columns/extensions | Lower Roof (+60 ft 6 in) | B + 22.67 ft | 5 | W14x257 | 14.9167 | 3837.3125 | 1.7406 | COLUMN_XY_93.292_51.167 | 93.2917 | 51.1667 | 45.5833 | 93.2917 | 51.1667 | 60.5
Model Rev. 43.1 | 311 | New | Columns/extensions | Existing Roof / Lower (+20 ft and below) | E + 5.67 ft | 4 | W14x257 | 20 | 5145 | 2.3337 | COLUMN_XY_69.542_153.667 | 69.5417 | 153.6667 | 0 | 69.5417 | 153.6667 | 20
Model Rev. 43.1 | 312 | New | Columns/extensions | Existing Roof / Lower (+20 ft and below) | C + 23.58 ft | 4 | W14x257 | 19.5113 | 5019.2733 | 2.2767 | COLUMN_XY_69.542_102.167 | 69.5417 | 102.1667 | 0 | 69.5417 | 102.1667 | 19.5113
Model Rev. 43.1 | 313 | New | Columns/extensions | Lower Roof (+60 ft 6 in) | C + 23.58 ft | 4 | W14x257 | 14.9167 | 3837.3125 | 1.7406 | COLUMN_XY_69.542_102.167 | 69.5417 | 102.1667 | 45.5833 | 69.5417 | 102.1667 | 60.5
Model Rev. 43.1 | 314 | New | Columns/extensions | Mezzanine (+23 ft 6 in) | B + 22.67 ft | 4 | W14x257 | 45.5833 | 11726.3125 | 5.319 | COLUMN_XY_69.542_51.167 | 69.5417 | 51.1667 | 0 | 69.5417 | 51.1667 | 45.5833
Model Rev. 43.1 | 315 | New | Columns/extensions | Lower Roof (+60 ft 6 in) | B + 22.67 ft | 4 | W14x257 | 14.9167 | 3837.3125 | 1.7406 | COLUMN_XY_69.542_51.167 | 69.5417 | 51.1667 | 45.5833 | 69.5417 | 51.1667 | 60.5
Model Rev. 43.1 | 316 | New | Columns/extensions | Existing Roof / Lower (+20 ft and below) | E + 5.67 ft | 3 | W14x257 | 20 | 5145 | 2.3337 | COLUMN_XY_45.792_153.667 | 45.7917 | 153.6667 | 0 | 45.7917 | 153.6667 | 20
Model Rev. 43.1 | 317 | New | Columns/extensions | Existing Roof / Lower (+20 ft and below) | D - 7.46 ft | 3 | W14x257 | 23.5 | 6045.375 | 2.7421 | COLUMN_XY_45.792_121.122 | 45.7917 | 121.1216 | 0 | 45.7917 | 121.1216 | 23.5
Model Rev. 43.1 | 318 | New | Columns/extensions | Mezzanine (+23 ft 6 in) | D - 7.46 ft | 3 | W14x257 | 22.0833 | 5680.9375 | 2.5768 | COLUMN_XY_45.792_121.122 | 45.7917 | 121.1216 | 23.5 | 45.7917 | 121.1216 | 45.5833
Model Rev. 43.1 | 319 | New | Columns/extensions | Existing Roof / Lower (+20 ft and below) | C - 22.66 ft | 3 | W14x257 | 23.5 | 6045.375 | 2.7421 | COLUMN_XY_45.792_55.92 | 45.7917 | 55.9203 | 0 | 45.7917 | 55.9203 | 23.5
Model Rev. 43.1 | 320 | New | Columns/extensions | Existing Roof / Lower (+20 ft and below) | C + 23.58 ft | 2 | W14x257 | 23.5 | 6045.375 | 2.7421 | COLUMN_XY_22.896_102.167 | 22.8958 | 102.1667 | 0 | 22.8958 | 102.1667 | 23.5
Model Rev. 43.1 | 321 | Replacement | Columns/extensions | Mezzanine (+23 ft 6 in) | A | 4 | W14x176 | 22.0833 | 3892.4942 | 1.7656 | COLUMN_XY_69.542_0.0 | 69.5417 | 0 | 23.5 | 69.5417 | 0 | 45.5833
Model Rev. 43.1 | 322 | Replacement | Columns/extensions | Lower Roof (+60 ft 6 in) | A | 4 | W14x176 | 14.9167 | 2629.2697 | 1.1926 | COLUMN_XY_69.542_0.0 | 69.5417 | 0 | 45.5833 | 69.5417 | 0 | 60.5
Model Rev. 43.1 | 323 | New | Columns/extensions | Existing Roof / Lower (+20 ft and below) | D - 7.44 ft | 5 - 10.28 ft | W14x257 | 23.5 | 6045.375 | 2.7421 | COLUMN_XY_83.016_121.145 | 83.0158 | 121.1446 | 0 | 83.0158 | 121.1446 | 23.5
Model Rev. 43.1 | 324 | New | Columns/extensions | Existing Roof / Lower (+20 ft and below) | C | 16 | W14x176 | 20 | 3525.2778 | 1.599 | COLUMN_XY_352.458_78.583 | 352.4583 | 78.5833 | 0 | 352.4583 | 78.5833 | 20
Model Rev. 43.1 | 325 | New | Columns/extensions | Mezzanine (+23 ft 6 in) | E | 2 | W14x257 | 45.5833 | 11726.3125 | 5.319 | COLUMN_XY_22.896_148.0 | 22.8958 | 148 | 0 | 22.8958 | 148 | 45.5833
Model Rev. 43.1 | 326 | New | Columns/extensions | Existing Roof / Lower (+20 ft and below) | C | 2 | W14x257 | 18.4173 | 4737.838 | 2.149 | COLUMN_XY_22.896_78.583 | 22.8958 | 78.5833 | 0 | 22.8958 | 78.5833 | 18.4173
Model Rev. 43.1 | 327 | New | Beams/girders | Occupied Terrace (+45 ft 7 in) |  |  | W21x68 | 0.57714 | 39.2778 | 0.017816 | SOURCE_567958 | 105.4396 | 0 | 45.5833 | 104.8624 | 0 | 45.5833
Model Rev. 43.1 | 329 | New | Beams/girders | Occupied Terrace (+45 ft 7 in) |  |  | W21x57 | 12.7596 | 725.0806 | 0.32889 | SOURCE_569640 | 376.3333 | 30.1404 | 45.5833 | 376.3333 | 42.9 | 45.5833
Model Rev. 43.1 | 330 | New | Beams/girders | Occupied Terrace (+45 ft 7 in) |  |  | W33x201 | 2 | 402.2083 | 0.18244 | SOURCE_570467 | 117.0417 | 30.1404 | 45.5833 | 119.0417 | 30.1404 | 45.5833
Model Rev. 43.1 | 331 | New | Beams/girders | Occupied Terrace (+45 ft 7 in) |  |  | W30x173 | 11.6021 | 2009.4967 | 0.91149 | SOURCE_571972 | 117.0417 | 146.5 | 45.5833 | 105.4396 | 146.5 | 45.5833
Model Rev. 43.1 | 332 | New | Beams/girders | Occupied Terrace (+45 ft 7 in) |  |  | W24x84 | 4.0646 | 341.6246 | 0.15496 | SOURCE_572688 | 117.0417 | 180.875 | 45.5833 | 113.0257 | 181.5021 | 45.5833
Model Rev. 43.1 | 333 | New | Beams/girders | Occupied Terrace (+45 ft 7 in) |  |  | W24x84 | 12.2951 | 1033.3868 | 0.46874 | SOURCE_572766 | 105.4396 | 182.6866 | 45.5833 | 93.2917 | 184.5833 | 45.5833
Model Rev. 43.1 | 334 | New | Beams/girders | Occupied Terrace (+45 ft 7 in) |  |  | W24x84 | 10.4004 | 874.1409 | 0.3965 | SOURCE_572766 | 93.2917 | 184.5833 | 45.5833 | 83.0158 | 186.1878 | 45.5833
Model Rev. 43.1 | 335 | New | Beams/girders | Occupied Terrace (+45 ft 7 in) |  |  | W24x84 | 13.6373 | 1146.2001 | 0.51991 | SOURCE_572834 | 69.5417 | 188.2917 | 45.5833 | 83.0158 | 186.1878 | 45.5833
Model Rev. 43.1 | 336 | New | Beams/girders | Occupied Terrace (+45 ft 7 in) |  |  | W33x130 | 26.8784 | 3502.9707 | 1.5889 | SOURCE_574902 | 45.7917 | 121.1216 | 45.5833 | 45.7917 | 148 | 45.5833
Model Rev. 43.1 | 337 | New | Beams/girders | Occupied Terrace (+45 ft 7 in) |  |  | W33x130 | 38.3333 | 4995.8449 | 2.2661 | SOURCE_574902 | 45.7917 | 153.6667 | 45.5833 | 45.7917 | 192 | 45.5833
Model Rev. 43.1 | 338 | New | Beams/girders | Occupied Terrace (+45 ft 7 in) |  |  | W27x84 | 13.8818 | 1166.75 | 0.52923 | SOURCE_575364 | 22.8958 | 148 | 45.5833 | 9.014 | 148 | 45.5833
Model Rev. 43.1 | 340 | New | Beams/girders | Lower Roof (+60 ft 6 in) |  |  | W18x35 | 19.9732 | 700.0315 | 0.31753 | SOURCE_578557 | 93.2917 | 184.5833 | 60.5 | 113.0257 | 181.5021 | 60.5
Model Rev. 43.1 | 341 | New | Beams/girders | Lower Roof (+60 ft 6 in) |  |  | W33x118 | 23.75 | 2804.3142 | 1.272 | SOURCE_579286 | 69.5417 | 102.1667 | 60.5 | 45.7917 | 102.1667 | 60.5
Model Rev. 43.1 | 342 | New | Columns/extensions | High Roof (+64 ft 6 in) | B + 1.64 ft | 7 | W36x395 | 4 | 1578.8889 | 0.71617 | COLUMN_XY_140.792_30.14 | 140.7917 | 30.1404 | 60.5 | 140.7917 | 30.1404 | 64.5
Model Rev. 43.1 | 343 | New | Columns/extensions | Lower Roof (+60 ft 6 in) | F1 - 5.81 ft | 5 - 10.28 ft | W14x176 | 14.9167 | 2629.2697 | 1.1926 | COLUMN_XY_83.016_186.188 | 83.0158 | 186.1878 | 45.5833 | 83.0158 | 186.1878 | 60.5
Model Rev. 43.1 | 344 | New | Columns/extensions | High Roof (+64 ft 6 in) | B + 1.64 ft | 6 + 2.00 ft | W36x395 | 4 | 1578.8889 | 0.71617 | COLUMN_XY_105.042_30.14 | 119.0417 | 30.1404 | 60.5 | 119.0417 | 30.1404 | 64.5
Model Rev. 43.1 | 345 | New | Beams/girders | Occupied Terrace (+45 ft 7 in) |  |  | W33x201 | 11.6021 | 2333.227 | 1.0583 | SOURCE_570467 | 105.4396 | 30.1404 | 45.5833 | 117.0417 | 30.1404 | 45.5833
Model Rev. 43.1 | 346 | New | Beams/girders | Occupied Terrace (+45 ft 7 in) |  |  | W30x108 | 2.4287 | 261.9845 | 0.11883 | SOURCE_570661 | 352.4583 | 78.5833 | 45.5833 | 352.4583 | 81.0121 | 45.5833
Model Rev. 43.1 | 347 | New | Beams/girders | Occupied Terrace (+45 ft 7 in) |  |  | W33x118 | 50 | 5903.8194 | 2.6779 | SOURCE_573669 | 105.0417 | 78.5833 | 45.5833 | 105.0417 | 128.5833 | 45.5833
Model Rev. 43.1 | 348 | New | Beams/girders | Occupied Terrace (+45 ft 7 in) |  |  | W33x118 | 17.9167 | 2115.5403 | 0.95959 | SOURCE_573669 | 105.0417 | 128.5833 | 45.5833 | 105.0417 | 146.5 | 45.5833
Model Rev. 43.1 | 349 | New | Beams/girders | Occupied Terrace (+45 ft 7 in) |  |  | W30x173 | 0.39789 | 68.9147 | 0.031259 | SOURCE_571972 | 105.4396 | 146.5 | 45.5833 | 105.0417 | 146.5 | 45.5833
Model Rev. 43.1 | 350 | New | Columns/extensions | Mezzanine (+23 ft 6 in) | E + 5.67 ft | 3 | W14x257 | 22.0833 | 5680.9375 | 2.5768 | COLUMN_XY_45.792_153.667 | 45.7917 | 153.6667 | 23.5 | 45.7917 | 153.6667 | 45.5833
Model Rev. 43.1 | 756 | Replacement | Columns/extensions | Existing Roof / Lower (+20 ft and below) | A | 4 | W14x176 | 13.29 | 2342.5471 | 1.0626 | COLUMN_XY_69.542_0.0 | 69.5417 | 0 | 0 | 69.5417 | 0 | 13.29
Model Rev. 43.1 | 812 | New | Columns/extensions | Mezzanine (+23 ft 6 in) | B - 14.10 ft | 17 | W14x176 | 25.5833 | 4509.4178 | 2.0454 | COLUMN_XY_376.333_14.4 | 376.3333 | 14.4 | 20 | 376.3333 | 14.4 | 45.5833
Model Rev. 43.1 | 813 | New | Columns/extensions | Mezzanine (+23 ft 6 in) | E + 5.67 ft | 5 | W14x257 | 25.5833 | 6581.3125 | 2.9852 | COLUMN_XY_93.292_153.667 | 93.2917 | 153.6667 | 20 | 93.2917 | 153.6667 | 45.5833
Model Rev. 43.1 | 814 | New | Columns/extensions | Mezzanine (+23 ft 6 in) | E + 5.67 ft | 4 | W14x257 | 25.5833 | 6581.3125 | 2.9852 | COLUMN_XY_69.542_153.667 | 69.5417 | 153.6667 | 20 | 69.5417 | 153.6667 | 45.5833
Model Rev. 43.1 | 815 | New | Columns/extensions | Mezzanine (+23 ft 6 in) | E + 5.67 ft | 3 | W14x257 | 3.5 | 900.375 | 0.4084 | COLUMN_XY_45.792_153.667 | 45.7917 | 153.6667 | 20 | 45.7917 | 153.6667 | 23.5
Model Rev. 43.1 | 816 | New | Columns/extensions | Mezzanine (+23 ft 6 in) | C | 16 | W14x176 | 25.5833 | 4509.4178 | 2.0454 | COLUMN_XY_352.458_78.583 | 352.4583 | 78.5833 | 20 | 352.4583 | 78.5833 | 45.5833
Model Rev. 43.1 | 1666 | New | Columns/extensions | Mezzanine (+23 ft 6 in) | B + 1.64 ft | 15 | W36x395 | 27.3868 | 10810.1684 | 4.9034 | COLUMN_XY_330.208_30.14 | 330.2083 | 30.1404 | 18.1966 | 330.2083 | 30.1404 | 45.5833
Model Rev. 43.1 | 1667 | New | Columns/extensions | Mezzanine (+23 ft 6 in) | B + 1.64 ft | 16 | W36x395 | 27.1528 | 10717.797 | 4.8615 | COLUMN_XY_352.458_30.14 | 352.4583 | 30.1404 | 18.4306 | 352.4583 | 30.1404 | 45.5833
Model Rev. 43.1 | 1668 | New | Columns/extensions | Mezzanine (+23 ft 6 in) | B + 1.64 ft | 14 | W36x395 | 27.1521 | 10717.5502 | 4.8614 | COLUMN_XY_307.229_30.14 | 307.2292 | 30.1404 | 18.4312 | 307.2292 | 30.1404 | 45.5833
Model Rev. 43.1 | 1669 | New | Columns/extensions | Mezzanine (+23 ft 6 in) | B + 1.64 ft | 13 | W36x395 | 26.9017 | 10618.6934 | 4.8166 | COLUMN_XY_282.708_30.14 | 282.7083 | 30.1404 | 18.6816 | 282.7083 | 30.1404 | 45.5833
Model Rev. 43.1 | 1670 | New | Columns/extensions | Mezzanine (+23 ft 6 in) | B + 1.64 ft | 12 | W36x395 | 27.1442 | 10714.4184 | 4.86 | COLUMN_XY_258.958_30.14 | 258.9583 | 30.1404 | 18.4391 | 258.9583 | 30.1404 | 45.5833
Model Rev. 43.1 | 1671 | New | Columns/extensions | Mezzanine (+23 ft 6 in) | B + 1.64 ft | 11 | W36x395 | 27.3867 | 10810.1584 | 4.9034 | COLUMN_XY_235.208_30.14 | 235.2083 | 30.1404 | 18.1966 | 235.2083 | 30.1404 | 45.5833
Model Rev. 43.1 | 1672 | New | Columns/extensions | Mezzanine (+23 ft 6 in) | B + 1.64 ft | 10 | W36x395 | 27.2251 | 10746.3339 | 4.8745 | COLUMN_XY_211.458_30.14 | 211.4583 | 30.1404 | 18.3583 | 211.4583 | 30.1404 | 45.5833
Model Rev. 43.1 | 1673 | New | Columns/extensions | Mezzanine (+23 ft 6 in) | B + 1.64 ft | 9 | W36x395 | 27.0608 | 10681.5083 | 4.8451 | COLUMN_XY_188.0_30.14 | 188 | 30.1404 | 18.5225 | 188 | 30.1404 | 45.5833
Model Rev. 43.1 | 1674 | New | Columns/extensions | Mezzanine (+23 ft 6 in) | B + 1.64 ft | 8 | W36x395 | 27.2274 | 10747.2504 | 4.8749 | COLUMN_XY_164.542_30.14 | 164.5417 | 30.1404 | 18.356 | 164.5417 | 30.1404 | 45.5833
Model Rev. 43.1 | 1675 | New | Columns/extensions | Mezzanine (+23 ft 6 in) | B + 1.64 ft | 7 | W36x395 | 25.5833 | 10098.3102 | 4.5805 | COLUMN_XY_140.792_30.14 | 140.7917 | 30.1404 | 20 | 140.7917 | 30.1404 | 45.5833
Model Rev. 43.1 | 1676 | New | Columns/extensions | Mezzanine (+23 ft 6 in) | C + 23.58 ft | 4 | W14x257 | 26.0721 | 6707.0392 | 3.0423 | COLUMN_XY_69.542_102.167 | 69.5417 | 102.1667 | 19.5113 | 69.5417 | 102.1667 | 45.5833
Model Rev. 43.1 | 1677 | New | Columns/extensions | Mezzanine (+23 ft 6 in) | C | 2 | W14x257 | 5.0827 | 1307.537 | 0.59309 | COLUMN_XY_22.896_78.583 | 22.8958 | 78.5833 | 18.4173 | 22.8958 | 78.5833 | 23.5
Model Rev. 43.1 | 1689 | Replacement | Columns/extensions | Existing Roof / Lower (+20 ft and below) | A | 4 | W14x176 | 6.71 | 1182.7307 | 0.53648 | COLUMN_XY_69.542_0.0 | 69.5417 | 0 | 13.29 | 69.5417 | 1.1926e-15 | 20
Model Rev. 43.1 | 1778 | New | Truss components | High Roof (+64 ft 6 in) |  |  | W12x50 | 9.6966 | 481.7342 | 0.21851 | TRUSS_X_105.042 | 119.0417 | 30.1404 | 64.5 | 119.0417 | 39.8371 | 64.5
Model Rev. 43.1 | 1779 | New | Truss components | High Roof (+64 ft 6 in) |  |  | W12x50 | 9.6966 | 481.7342 | 0.21851 | TRUSS_X_105.042 | 119.0417 | 39.8371 | 64.5 | 119.0417 | 49.5337 | 64.5
Model Rev. 43.1 | 1780 | New | Truss components | High Roof (+64 ft 6 in) |  |  | W12x50 | 9.6966 | 481.7342 | 0.21851 | TRUSS_X_105.042 | 119.0417 | 49.5337 | 64.5 | 119.0417 | 59.2303 | 64.5
Model Rev. 43.1 | 1781 | New | Truss components | High Roof (+64 ft 6 in) |  |  | W12x50 | 9.6966 | 481.7342 | 0.21851 | TRUSS_X_105.042 | 119.0417 | 59.2303 | 64.5 | 119.0417 | 68.927 | 64.5
Model Rev. 43.1 | 1782 | New | Truss components | High Roof (+64 ft 6 in) |  |  | W12x50 | 9.6564 | 479.7338 | 0.2176 | TRUSS_X_105.042 | 119.0417 | 68.927 | 64.5 | 119.0417 | 78.5833 | 64.5
Model Rev. 43.1 | 1783 | New | Truss components | High Roof (+64 ft 6 in) |  |  | W12x50 | 9.7369 | 483.7346 | 0.21942 | TRUSS_X_105.042 | 119.0417 | 78.5833 | 64.5 | 119.0417 | 88.3202 | 64.5
Model Rev. 43.1 | 1784 | New | Truss components | High Roof (+64 ft 6 in) |  |  | W12x50 | 9.6966 | 481.7342 | 0.21851 | TRUSS_X_105.042 | 119.0417 | 88.3202 | 64.5 | 119.0417 | 98.0169 | 64.5
Model Rev. 43.1 | 1785 | New | Truss components | High Roof (+64 ft 6 in) |  |  | W12x50 | 9.6966 | 481.7342 | 0.21851 | TRUSS_X_105.042 | 119.0417 | 98.0169 | 64.5 | 119.0417 | 107.7135 | 64.5
Model Rev. 43.1 | 1786 | New | Truss components | High Roof (+64 ft 6 in) |  |  | W12x50 | 9.6966 | 481.7342 | 0.21851 | TRUSS_X_105.042 | 119.0417 | 107.7135 | 64.5 | 119.0417 | 117.4101 | 64.5
Model Rev. 43.1 | 1787 | New | Truss components | High Roof (+64 ft 6 in) |  |  | W12x50 | 9.6966 | 481.7342 | 0.21851 | TRUSS_X_105.042 | 119.0417 | 117.4101 | 64.5 | 119.0417 | 127.1068 | 64.5
Model Rev. 43.1 | 1788 | New | Truss components | High Roof (+64 ft 6 in) |  |  | W12x50 | 9.6966 | 481.7342 | 0.21851 | TRUSS_X_105.042 | 119.0417 | 127.1068 | 64.5 | 119.0417 | 136.8034 | 64.5
Model Rev. 43.1 | 1789 | New | Truss components | High Roof (+64 ft 6 in) |  |  | W12x50 | 9.6966 | 481.7342 | 0.21851 | TRUSS_X_105.042 | 119.0417 | 136.8034 | 64.5 | 119.0417 | 146.5 | 64.5
Model Rev. 43.1 | 1790 | New | Truss components | High Roof (+64 ft 6 in) |  |  | W12x50 | 9.6966 | 481.7342 | 0.21851 | TRUSS_X_105.042 | 119.0417 | 30.1404 | 56.5 | 119.0417 | 39.8371 | 56.5
Model Rev. 43.1 | 1791 | New | Truss components | High Roof (+64 ft 6 in) |  |  | W12x50 | 9.6966 | 481.7342 | 0.21851 | TRUSS_X_105.042 | 119.0417 | 39.8371 | 56.5 | 119.0417 | 49.5337 | 56.5
Model Rev. 43.1 | 1792 | New | Truss components | High Roof (+64 ft 6 in) |  |  | W12x50 | 9.6966 | 481.7342 | 0.21851 | TRUSS_X_105.042 | 119.0417 | 49.5337 | 56.5 | 119.0417 | 59.2303 | 56.5
Model Rev. 43.1 | 1793 | New | Truss components | High Roof (+64 ft 6 in) |  |  | W12x50 | 9.6966 | 481.7342 | 0.21851 | TRUSS_X_105.042 | 119.0417 | 59.2303 | 56.5 | 119.0417 | 68.927 | 56.5
Model Rev. 43.1 | 1794 | New | Truss components | High Roof (+64 ft 6 in) |  |  | W12x50 | 9.6564 | 479.7338 | 0.2176 | TRUSS_X_105.042 | 119.0417 | 68.927 | 56.5 | 119.0417 | 78.5833 | 56.5
Model Rev. 43.1 | 1795 | New | Truss components | High Roof (+64 ft 6 in) |  |  | W12x50 | 9.7369 | 483.7346 | 0.21942 | TRUSS_X_105.042 | 119.0417 | 78.5833 | 56.5 | 119.0417 | 88.3202 | 56.5
Model Rev. 43.1 | 1796 | New | Truss components | High Roof (+64 ft 6 in) |  |  | W12x50 | 9.6966 | 481.7342 | 0.21851 | TRUSS_X_105.042 | 119.0417 | 88.3202 | 56.5 | 119.0417 | 98.0169 | 56.5
Model Rev. 43.1 | 1797 | New | Truss components | High Roof (+64 ft 6 in) |  |  | W12x50 | 9.6966 | 481.7342 | 0.21851 | TRUSS_X_105.042 | 119.0417 | 98.0169 | 56.5 | 119.0417 | 107.7135 | 56.5
Model Rev. 43.1 | 1798 | New | Truss components | High Roof (+64 ft 6 in) |  |  | W12x50 | 9.6966 | 481.7342 | 0.21851 | TRUSS_X_105.042 | 119.0417 | 107.7135 | 56.5 | 119.0417 | 117.4101 | 56.5
Model Rev. 43.1 | 1799 | New | Truss components | High Roof (+64 ft 6 in) |  |  | W12x50 | 9.6966 | 481.7342 | 0.21851 | TRUSS_X_105.042 | 119.0417 | 117.4101 | 56.5 | 119.0417 | 127.1068 | 56.5
Model Rev. 43.1 | 1800 | New | Truss components | High Roof (+64 ft 6 in) |  |  | W12x50 | 9.6966 | 481.7342 | 0.21851 | TRUSS_X_105.042 | 119.0417 | 127.1068 | 56.5 | 119.0417 | 136.8034 | 56.5
Model Rev. 43.1 | 1801 | New | Truss components | High Roof (+64 ft 6 in) |  |  | W12x50 | 9.6966 | 481.7342 | 0.21851 | TRUSS_X_105.042 | 119.0417 | 136.8034 | 56.5 | 119.0417 | 146.5 | 56.5
Model Rev. 43.1 | 1803 | New | Truss components | High Roof (+64 ft 6 in) |  |  | W6x15 | 8 | 120.5944 | 0.054701 | TRUSS_X_105.042 | 119.0417 | 39.8371 | 64.5 | 119.0417 | 39.8371 | 56.5
Model Rev. 43.1 | 1804 | New | Truss components | High Roof (+64 ft 6 in) |  |  | W6x15 | 8 | 120.5944 | 0.054701 | TRUSS_X_105.042 | 119.0417 | 49.5337 | 64.5 | 119.0417 | 49.5337 | 56.5
Model Rev. 43.1 | 1805 | New | Truss components | High Roof (+64 ft 6 in) |  |  | W6x15 | 8 | 120.5944 | 0.054701 | TRUSS_X_105.042 | 119.0417 | 59.2303 | 64.5 | 119.0417 | 59.2303 | 56.5
Model Rev. 43.1 | 1806 | New | Truss components | High Roof (+64 ft 6 in) |  |  | W6x15 | 8 | 120.5944 | 0.054701 | TRUSS_X_105.042 | 119.0417 | 68.927 | 64.5 | 119.0417 | 68.927 | 56.5
Model Rev. 43.1 | 1807 | New | Truss components | High Roof (+64 ft 6 in) |  |  | W6x15 | 8 | 120.5944 | 0.054701 | TRUSS_X_105.042 | 119.0417 | 78.5833 | 64.5 | 119.0417 | 78.5833 | 56.5
Model Rev. 43.1 | 1808 | New | Truss components | High Roof (+64 ft 6 in) |  |  | W6x15 | 8 | 120.5944 | 0.054701 | TRUSS_X_105.042 | 119.0417 | 88.3202 | 64.5 | 119.0417 | 88.3202 | 56.5
Model Rev. 43.1 | 1809 | New | Truss components | High Roof (+64 ft 6 in) |  |  | W6x15 | 8 | 120.5944 | 0.054701 | TRUSS_X_105.042 | 119.0417 | 98.0169 | 64.5 | 119.0417 | 98.0169 | 56.5
Model Rev. 43.1 | 1810 | New | Truss components | High Roof (+64 ft 6 in) |  |  | W6x15 | 8 | 120.5944 | 0.054701 | TRUSS_X_105.042 | 119.0417 | 107.7135 | 64.5 | 119.0417 | 107.7135 | 56.5
Model Rev. 43.1 | 1811 | New | Truss components | High Roof (+64 ft 6 in) |  |  | W6x15 | 8 | 120.5944 | 0.054701 | TRUSS_X_105.042 | 119.0417 | 117.4101 | 64.5 | 119.0417 | 117.4101 | 56.5
Model Rev. 43.1 | 1812 | New | Truss components | High Roof (+64 ft 6 in) |  |  | W6x15 | 8 | 120.5944 | 0.054701 | TRUSS_X_105.042 | 119.0417 | 127.1068 | 64.5 | 119.0417 | 127.1068 | 56.5
Model Rev. 43.1 | 1813 | New | Truss components | High Roof (+64 ft 6 in) |  |  | W6x15 | 8 | 120.5944 | 0.054701 | TRUSS_X_105.042 | 119.0417 | 136.8034 | 64.5 | 119.0417 | 136.8034 | 56.5
Model Rev. 43.1 | 1815 | New | Truss components | High Roof (+64 ft 6 in) |  |  | W6x15 | 12.5708 | 189.4959 | 0.085954 | TRUSS_X_105.042 | 119.0417 | 30.1404 | 64.5 | 119.0417 | 39.8371 | 56.5
Model Rev. 43.1 | 1816 | New | Truss components | High Roof (+64 ft 6 in) |  |  | W6x15 | 12.5708 | 189.4959 | 0.085954 | TRUSS_X_105.042 | 119.0417 | 39.8371 | 64.5 | 119.0417 | 49.5337 | 56.5
Model Rev. 43.1 | 1817 | New | Truss components | High Roof (+64 ft 6 in) |  |  | W6x15 | 12.5708 | 189.4959 | 0.085954 | TRUSS_X_105.042 | 119.0417 | 49.5337 | 64.5 | 119.0417 | 59.2303 | 56.5
Model Rev. 43.1 | 1818 | New | Truss components | High Roof (+64 ft 6 in) |  |  | W6x15 | 12.5708 | 189.4959 | 0.085954 | TRUSS_X_105.042 | 119.0417 | 59.2303 | 64.5 | 119.0417 | 68.927 | 56.5
Model Rev. 43.1 | 1819 | New | Truss components | High Roof (+64 ft 6 in) |  |  | W6x15 | 12.5398 | 189.0281 | 0.085742 | TRUSS_X_105.042 | 119.0417 | 68.927 | 64.5 | 119.0417 | 78.5833 | 56.5
Model Rev. 43.1 | 1820 | New | Truss components | High Roof (+64 ft 6 in) |  |  | W6x15 | 12.6019 | 189.9645 | 0.086166 | TRUSS_X_105.042 | 119.0417 | 78.5833 | 64.5 | 119.0417 | 88.3202 | 56.5
Model Rev. 43.1 | 1821 | New | Truss components | High Roof (+64 ft 6 in) |  |  | W6x15 | 12.5708 | 189.4959 | 0.085954 | TRUSS_X_105.042 | 119.0417 | 98.0169 | 64.5 | 119.0417 | 88.3202 | 56.5
Model Rev. 43.1 | 1822 | New | Truss components | High Roof (+64 ft 6 in) |  |  | W6x15 | 12.5708 | 189.4959 | 0.085954 | TRUSS_X_105.042 | 119.0417 | 107.7135 | 64.5 | 119.0417 | 98.0169 | 56.5
Model Rev. 43.1 | 1823 | New | Truss components | High Roof (+64 ft 6 in) |  |  | W6x15 | 12.5708 | 189.4959 | 0.085954 | TRUSS_X_105.042 | 119.0417 | 117.4101 | 64.5 | 119.0417 | 107.7135 | 56.5
Model Rev. 43.1 | 1824 | New | Truss components | High Roof (+64 ft 6 in) |  |  | W6x15 | 12.5708 | 189.4959 | 0.085954 | TRUSS_X_105.042 | 119.0417 | 127.1068 | 64.5 | 119.0417 | 117.4101 | 56.5
Model Rev. 43.1 | 1825 | New | Truss components | High Roof (+64 ft 6 in) |  |  | W6x15 | 12.5708 | 189.4959 | 0.085954 | TRUSS_X_105.042 | 119.0417 | 136.8034 | 64.5 | 119.0417 | 127.1068 | 56.5
Model Rev. 43.1 | 1826 | New | Truss components | High Roof (+64 ft 6 in) |  |  | W6x15 | 12.5708 | 189.4959 | 0.085954 | TRUSS_X_105.042 | 119.0417 | 146.5 | 64.5 | 119.0417 | 136.8034 | 56.5
Model Rev. 43.1 | 1827 | New | Truss components | High Roof (+64 ft 6 in) |  |  | W12x50 | 9.6966 | 481.7342 | 0.21851 | TRUSS_X_140.792 | 140.7917 | 30.1404 | 64.5 | 140.7917 | 39.8371 | 64.5
Model Rev. 43.1 | 1828 | New | Truss components | High Roof (+64 ft 6 in) |  |  | W12x50 | 9.6966 | 481.7342 | 0.21851 | TRUSS_X_140.792 | 140.7917 | 39.8371 | 64.5 | 140.7917 | 49.5337 | 64.5
Model Rev. 43.1 | 1829 | New | Truss components | High Roof (+64 ft 6 in) |  |  | W12x50 | 9.6966 | 481.7342 | 0.21851 | TRUSS_X_140.792 | 140.7917 | 49.5337 | 64.5 | 140.7917 | 59.2303 | 64.5
Model Rev. 43.1 | 1830 | New | Truss components | High Roof (+64 ft 6 in) |  |  | W12x50 | 9.6966 | 481.7342 | 0.21851 | TRUSS_X_140.792 | 140.7917 | 59.2303 | 64.5 | 140.7917 | 68.927 | 64.5
Model Rev. 43.1 | 1831 | New | Truss components | High Roof (+64 ft 6 in) |  |  | W12x50 | 9.6564 | 479.7338 | 0.2176 | TRUSS_X_140.792 | 140.7917 | 68.927 | 64.5 | 140.7917 | 78.5833 | 64.5
Model Rev. 43.1 | 1832 | New | Truss components | High Roof (+64 ft 6 in) |  |  | W12x50 | 9.7369 | 483.7346 | 0.21942 | TRUSS_X_140.792 | 140.7917 | 78.5833 | 64.5 | 140.7917 | 88.3202 | 64.5
Model Rev. 43.1 | 1833 | New | Truss components | High Roof (+64 ft 6 in) |  |  | W12x50 | 9.6966 | 481.7342 | 0.21851 | TRUSS_X_140.792 | 140.7917 | 88.3202 | 64.5 | 140.7917 | 98.0169 | 64.5
Model Rev. 43.1 | 1834 | New | Truss components | High Roof (+64 ft 6 in) |  |  | W12x50 | 9.6966 | 481.7342 | 0.21851 | TRUSS_X_140.792 | 140.7917 | 98.0169 | 64.5 | 140.7917 | 107.7135 | 64.5
Model Rev. 43.1 | 1835 | New | Truss components | High Roof (+64 ft 6 in) |  |  | W12x50 | 9.6966 | 481.7342 | 0.21851 | TRUSS_X_140.792 | 140.7917 | 107.7135 | 64.5 | 140.7917 | 117.4101 | 64.5
Model Rev. 43.1 | 1836 | New | Truss components | High Roof (+64 ft 6 in) |  |  | W12x50 | 9.6966 | 481.7342 | 0.21851 | TRUSS_X_140.792 | 140.7917 | 117.4101 | 64.5 | 140.7917 | 127.1068 | 64.5
Model Rev. 43.1 | 1837 | New | Truss components | High Roof (+64 ft 6 in) |  |  | W12x50 | 9.6966 | 481.7342 | 0.21851 | TRUSS_X_140.792 | 140.7917 | 127.1068 | 64.5 | 140.7917 | 136.8034 | 64.5
Model Rev. 43.1 | 1838 | New | Truss components | High Roof (+64 ft 6 in) |  |  | W12x50 | 9.6966 | 481.7342 | 0.21851 | TRUSS_X_140.792 | 140.7917 | 136.8034 | 64.5 | 140.7917 | 146.5 | 64.5
Model Rev. 43.1 | 1839 | New | Truss components | High Roof (+64 ft 6 in) |  |  | W12x50 | 9.6966 | 481.7342 | 0.21851 | TRUSS_X_140.792 | 140.7917 | 30.1404 | 56.5 | 140.7917 | 39.8371 | 56.5
Model Rev. 43.1 | 1840 | New | Truss components | High Roof (+64 ft 6 in) |  |  | W12x50 | 9.6966 | 481.7342 | 0.21851 | TRUSS_X_140.792 | 140.7917 | 39.8371 | 56.5 | 140.7917 | 49.5337 | 56.5
Model Rev. 43.1 | 1841 | New | Truss components | High Roof (+64 ft 6 in) |  |  | W12x50 | 9.6966 | 481.7342 | 0.21851 | TRUSS_X_140.792 | 140.7917 | 49.5337 | 56.5 | 140.7917 | 59.2303 | 56.5
Model Rev. 43.1 | 1842 | New | Truss components | High Roof (+64 ft 6 in) |  |  | W12x50 | 9.6966 | 481.7342 | 0.21851 | TRUSS_X_140.792 | 140.7917 | 59.2303 | 56.5 | 140.7917 | 68.927 | 56.5
Model Rev. 43.1 | 1843 | New | Truss components | High Roof (+64 ft 6 in) |  |  | W12x50 | 9.6564 | 479.7338 | 0.2176 | TRUSS_X_140.792 | 140.7917 | 68.927 | 56.5 | 140.7917 | 78.5833 | 56.5
Model Rev. 43.1 | 1844 | New | Truss components | High Roof (+64 ft 6 in) |  |  | W12x50 | 9.7369 | 483.7346 | 0.21942 | TRUSS_X_140.792 | 140.7917 | 78.5833 | 56.5 | 140.7917 | 88.3202 | 56.5
Model Rev. 43.1 | 1845 | New | Truss components | High Roof (+64 ft 6 in) |  |  | W12x50 | 9.6966 | 481.7342 | 0.21851 | TRUSS_X_140.792 | 140.7917 | 88.3202 | 56.5 | 140.7917 | 98.0169 | 56.5
Model Rev. 43.1 | 1846 | New | Truss components | High Roof (+64 ft 6 in) |  |  | W12x50 | 9.6966 | 481.7342 | 0.21851 | TRUSS_X_140.792 | 140.7917 | 98.0169 | 56.5 | 140.7917 | 107.7135 | 56.5
Model Rev. 43.1 | 1847 | New | Truss components | High Roof (+64 ft 6 in) |  |  | W12x50 | 9.6966 | 481.7342 | 0.21851 | TRUSS_X_140.792 | 140.7917 | 107.7135 | 56.5 | 140.7917 | 117.4101 | 56.5
Model Rev. 43.1 | 1848 | New | Truss components | High Roof (+64 ft 6 in) |  |  | W12x50 | 9.6966 | 481.7342 | 0.21851 | TRUSS_X_140.792 | 140.7917 | 117.4101 | 56.5 | 140.7917 | 127.1068 | 56.5
Model Rev. 43.1 | 1849 | New | Truss components | High Roof (+64 ft 6 in) |  |  | W12x50 | 9.6966 | 481.7342 | 0.21851 | TRUSS_X_140.792 | 140.7917 | 127.1068 | 56.5 | 140.7917 | 136.8034 | 56.5
Model Rev. 43.1 | 1850 | New | Truss components | High Roof (+64 ft 6 in) |  |  | W12x50 | 9.6966 | 481.7342 | 0.21851 | TRUSS_X_140.792 | 140.7917 | 136.8034 | 56.5 | 140.7917 | 146.5 | 56.5
Model Rev. 43.1 | 1852 | New | Truss components | High Roof (+64 ft 6 in) |  |  | W6x15 | 8 | 120.5944 | 0.054701 | TRUSS_X_140.792 | 140.7917 | 39.8371 | 64.5 | 140.7917 | 39.8371 | 56.5
Model Rev. 43.1 | 1853 | New | Truss components | High Roof (+64 ft 6 in) |  |  | W6x15 | 8 | 120.5944 | 0.054701 | TRUSS_X_140.792 | 140.7917 | 49.5337 | 64.5 | 140.7917 | 49.5337 | 56.5
Model Rev. 43.1 | 1854 | New | Truss components | High Roof (+64 ft 6 in) |  |  | W6x15 | 8 | 120.5944 | 0.054701 | TRUSS_X_140.792 | 140.7917 | 59.2303 | 64.5 | 140.7917 | 59.2303 | 56.5
Model Rev. 43.1 | 1855 | New | Truss components | High Roof (+64 ft 6 in) |  |  | W6x15 | 8 | 120.5944 | 0.054701 | TRUSS_X_140.792 | 140.7917 | 68.927 | 64.5 | 140.7917 | 68.927 | 56.5
Model Rev. 43.1 | 1856 | New | Truss components | High Roof (+64 ft 6 in) |  |  | W6x15 | 8 | 120.5944 | 0.054701 | TRUSS_X_140.792 | 140.7917 | 78.5833 | 64.5 | 140.7917 | 78.5833 | 56.5
Model Rev. 43.1 | 1857 | New | Truss components | High Roof (+64 ft 6 in) |  |  | W6x15 | 8 | 120.5944 | 0.054701 | TRUSS_X_140.792 | 140.7917 | 88.3202 | 64.5 | 140.7917 | 88.3202 | 56.5
Model Rev. 43.1 | 1858 | New | Truss components | High Roof (+64 ft 6 in) |  |  | W6x15 | 8 | 120.5944 | 0.054701 | TRUSS_X_140.792 | 140.7917 | 98.0169 | 64.5 | 140.7917 | 98.0169 | 56.5
Model Rev. 43.1 | 1859 | New | Truss components | High Roof (+64 ft 6 in) |  |  | W6x15 | 8 | 120.5944 | 0.054701 | TRUSS_X_140.792 | 140.7917 | 107.7135 | 64.5 | 140.7917 | 107.7135 | 56.5
Model Rev. 43.1 | 1860 | New | Truss components | High Roof (+64 ft 6 in) |  |  | W6x15 | 8 | 120.5944 | 0.054701 | TRUSS_X_140.792 | 140.7917 | 117.4101 | 64.5 | 140.7917 | 117.4101 | 56.5
Model Rev. 43.1 | 1861 | New | Truss components | High Roof (+64 ft 6 in) |  |  | W6x15 | 8 | 120.5944 | 0.054701 | TRUSS_X_140.792 | 140.7917 | 127.1068 | 64.5 | 140.7917 | 127.1068 | 56.5
Model Rev. 43.1 | 1862 | New | Truss components | High Roof (+64 ft 6 in) |  |  | W6x15 | 8 | 120.5944 | 0.054701 | TRUSS_X_140.792 | 140.7917 | 136.8034 | 64.5 | 140.7917 | 136.8034 | 56.5
Model Rev. 43.1 | 1864 | New | Truss components | High Roof (+64 ft 6 in) |  |  | W6x15 | 12.5708 | 189.4959 | 0.085954 | TRUSS_X_140.792 | 140.7917 | 30.1404 | 64.5 | 140.7917 | 39.8371 | 56.5
Model Rev. 43.1 | 1865 | New | Truss components | High Roof (+64 ft 6 in) |  |  | W6x15 | 12.5708 | 189.4959 | 0.085954 | TRUSS_X_140.792 | 140.7917 | 39.8371 | 64.5 | 140.7917 | 49.5337 | 56.5
Model Rev. 43.1 | 1866 | New | Truss components | High Roof (+64 ft 6 in) |  |  | W6x15 | 12.5708 | 189.4959 | 0.085954 | TRUSS_X_140.792 | 140.7917 | 49.5337 | 64.5 | 140.7917 | 59.2303 | 56.5
Model Rev. 43.1 | 1867 | New | Truss components | High Roof (+64 ft 6 in) |  |  | W6x15 | 12.5708 | 189.4959 | 0.085954 | TRUSS_X_140.792 | 140.7917 | 59.2303 | 64.5 | 140.7917 | 68.927 | 56.5
Model Rev. 43.1 | 1868 | New | Truss components | High Roof (+64 ft 6 in) |  |  | W6x15 | 12.5398 | 189.0281 | 0.085742 | TRUSS_X_140.792 | 140.7917 | 68.927 | 64.5 | 140.7917 | 78.5833 | 56.5
Model Rev. 43.1 | 1869 | New | Truss components | High Roof (+64 ft 6 in) |  |  | W6x15 | 12.6019 | 189.9645 | 0.086166 | TRUSS_X_140.792 | 140.7917 | 78.5833 | 64.5 | 140.7917 | 88.3202 | 56.5
Model Rev. 43.1 | 1870 | New | Truss components | High Roof (+64 ft 6 in) |  |  | W6x15 | 12.5708 | 189.4959 | 0.085954 | TRUSS_X_140.792 | 140.7917 | 98.0169 | 64.5 | 140.7917 | 88.3202 | 56.5
Model Rev. 43.1 | 1871 | New | Truss components | High Roof (+64 ft 6 in) |  |  | W6x15 | 12.5708 | 189.4959 | 0.085954 | TRUSS_X_140.792 | 140.7917 | 107.7135 | 64.5 | 140.7917 | 98.0169 | 56.5
Model Rev. 43.1 | 1872 | New | Truss components | High Roof (+64 ft 6 in) |  |  | W6x15 | 12.5708 | 189.4959 | 0.085954 | TRUSS_X_140.792 | 140.7917 | 117.4101 | 64.5 | 140.7917 | 107.7135 | 56.5
Model Rev. 43.1 | 1873 | New | Truss components | High Roof (+64 ft 6 in) |  |  | W6x15 | 12.5708 | 189.4959 | 0.085954 | TRUSS_X_140.792 | 140.7917 | 127.1068 | 64.5 | 140.7917 | 117.4101 | 56.5
Model Rev. 43.1 | 1874 | New | Truss components | High Roof (+64 ft 6 in) |  |  | W6x15 | 12.5708 | 189.4959 | 0.085954 | TRUSS_X_140.792 | 140.7917 | 136.8034 | 64.5 | 140.7917 | 127.1068 | 56.5
Model Rev. 43.1 | 1875 | New | Truss components | High Roof (+64 ft 6 in) |  |  | W6x15 | 12.5708 | 189.4959 | 0.085954 | TRUSS_X_140.792 | 140.7917 | 146.5 | 64.5 | 140.7917 | 136.8034 | 56.5
Model Rev. 43.1 | 1876 | New | Truss components | High Roof (+64 ft 6 in) |  |  | W12x50 | 9.6966 | 481.7342 | 0.21851 | TRUSS_X_164.542 | 164.5417 | 30.1404 | 64.5 | 164.5417 | 39.8371 | 64.5
Model Rev. 43.1 | 1877 | New | Truss components | High Roof (+64 ft 6 in) |  |  | W12x50 | 9.6966 | 481.7342 | 0.21851 | TRUSS_X_164.542 | 164.5417 | 39.8371 | 64.5 | 164.5417 | 49.5337 | 64.5
Model Rev. 43.1 | 1878 | New | Truss components | High Roof (+64 ft 6 in) |  |  | W12x50 | 9.6966 | 481.7342 | 0.21851 | TRUSS_X_164.542 | 164.5417 | 49.5337 | 64.5 | 164.5417 | 59.2303 | 64.5
Model Rev. 43.1 | 1879 | New | Truss components | High Roof (+64 ft 6 in) |  |  | W12x50 | 9.6966 | 481.7342 | 0.21851 | TRUSS_X_164.542 | 164.5417 | 59.2303 | 64.5 | 164.5417 | 68.927 | 64.5
Model Rev. 43.1 | 1880 | New | Truss components | High Roof (+64 ft 6 in) |  |  | W12x50 | 9.6564 | 479.7338 | 0.2176 | TRUSS_X_164.542 | 164.5417 | 68.927 | 64.5 | 164.5417 | 78.5833 | 64.5
Model Rev. 43.1 | 1881 | New | Truss components | High Roof (+64 ft 6 in) |  |  | W12x50 | 9.7369 | 483.7346 | 0.21942 | TRUSS_X_164.542 | 164.5417 | 78.5833 | 64.5 | 164.5417 | 88.3202 | 64.5
Model Rev. 43.1 | 1882 | New | Truss components | High Roof (+64 ft 6 in) |  |  | W12x50 | 9.6966 | 481.7342 | 0.21851 | TRUSS_X_164.542 | 164.5417 | 88.3202 | 64.5 | 164.5417 | 98.0169 | 64.5
Model Rev. 43.1 | 1883 | New | Truss components | High Roof (+64 ft 6 in) |  |  | W12x50 | 9.6966 | 481.7342 | 0.21851 | TRUSS_X_164.542 | 164.5417 | 98.0169 | 64.5 | 164.5417 | 107.7135 | 64.5
Model Rev. 43.1 | 1884 | New | Truss components | High Roof (+64 ft 6 in) |  |  | W12x50 | 9.6966 | 481.7342 | 0.21851 | TRUSS_X_164.542 | 164.5417 | 107.7135 | 64.5 | 164.5417 | 117.4101 | 64.5
Model Rev. 43.1 | 1885 | New | Truss components | High Roof (+64 ft 6 in) |  |  | W12x50 | 9.6966 | 481.7342 | 0.21851 | TRUSS_X_164.542 | 164.5417 | 117.4101 | 64.5 | 164.5417 | 127.1068 | 64.5
Model Rev. 43.1 | 1886 | New | Truss components | High Roof (+64 ft 6 in) |  |  | W12x50 | 9.6966 | 481.7342 | 0.21851 | TRUSS_X_164.542 | 164.5417 | 127.1068 | 64.5 | 164.5417 | 136.8034 | 64.5
Model Rev. 43.1 | 1887 | New | Truss components | High Roof (+64 ft 6 in) |  |  | W12x50 | 9.6966 | 481.7342 | 0.21851 | TRUSS_X_164.542 | 164.5417 | 136.8034 | 64.5 | 164.5417 | 146.5 | 64.5
Model Rev. 43.1 | 1888 | New | Truss components | High Roof (+64 ft 6 in) |  |  | W12x50 | 9.6966 | 481.7342 | 0.21851 | TRUSS_X_164.542 | 164.5417 | 30.1404 | 56.5 | 164.5417 | 39.8371 | 56.5
Model Rev. 43.1 | 1889 | New | Truss components | High Roof (+64 ft 6 in) |  |  | W12x50 | 9.6966 | 481.7342 | 0.21851 | TRUSS_X_164.542 | 164.5417 | 39.8371 | 56.5 | 164.5417 | 49.5337 | 56.5
Model Rev. 43.1 | 1890 | New | Truss components | High Roof (+64 ft 6 in) |  |  | W12x50 | 9.6966 | 481.7342 | 0.21851 | TRUSS_X_164.542 | 164.5417 | 49.5337 | 56.5 | 164.5417 | 59.2303 | 56.5
Model Rev. 43.1 | 1891 | New | Truss components | High Roof (+64 ft 6 in) |  |  | W12x50 | 9.6966 | 481.7342 | 0.21851 | TRUSS_X_164.542 | 164.5417 | 59.2303 | 56.5 | 164.5417 | 68.927 | 56.5
Model Rev. 43.1 | 1892 | New | Truss components | High Roof (+64 ft 6 in) |  |  | W12x50 | 9.6564 | 479.7338 | 0.2176 | TRUSS_X_164.542 | 164.5417 | 68.927 | 56.5 | 164.5417 | 78.5833 | 56.5
Model Rev. 43.1 | 1893 | New | Truss components | High Roof (+64 ft 6 in) |  |  | W12x50 | 9.7369 | 483.7346 | 0.21942 | TRUSS_X_164.542 | 164.5417 | 78.5833 | 56.5 | 164.5417 | 88.3202 | 56.5
Model Rev. 43.1 | 1894 | New | Truss components | High Roof (+64 ft 6 in) |  |  | W12x50 | 9.6966 | 481.7342 | 0.21851 | TRUSS_X_164.542 | 164.5417 | 88.3202 | 56.5 | 164.5417 | 98.0169 | 56.5
Model Rev. 43.1 | 1895 | New | Truss components | High Roof (+64 ft 6 in) |  |  | W12x50 | 9.6966 | 481.7342 | 0.21851 | TRUSS_X_164.542 | 164.5417 | 98.0169 | 56.5 | 164.5417 | 107.7135 | 56.5
Model Rev. 43.1 | 1896 | New | Truss components | High Roof (+64 ft 6 in) |  |  | W12x50 | 9.6966 | 481.7342 | 0.21851 | TRUSS_X_164.542 | 164.5417 | 107.7135 | 56.5 | 164.5417 | 117.4101 | 56.5
Model Rev. 43.1 | 1897 | New | Truss components | High Roof (+64 ft 6 in) |  |  | W12x50 | 9.6966 | 481.7342 | 0.21851 | TRUSS_X_164.542 | 164.5417 | 117.4101 | 56.5 | 164.5417 | 127.1068 | 56.5
Model Rev. 43.1 | 1898 | New | Truss components | High Roof (+64 ft 6 in) |  |  | W12x50 | 9.6966 | 481.7342 | 0.21851 | TRUSS_X_164.542 | 164.5417 | 127.1068 | 56.5 | 164.5417 | 136.8034 | 56.5
Model Rev. 43.1 | 1899 | New | Truss components | High Roof (+64 ft 6 in) |  |  | W12x50 | 9.6966 | 481.7342 | 0.21851 | TRUSS_X_164.542 | 164.5417 | 136.8034 | 56.5 | 164.5417 | 146.5 | 56.5
Model Rev. 43.1 | 1901 | New | Truss components | High Roof (+64 ft 6 in) |  |  | W6x15 | 8 | 120.5944 | 0.054701 | TRUSS_X_164.542 | 164.5417 | 39.8371 | 64.5 | 164.5417 | 39.8371 | 56.5
Model Rev. 43.1 | 1902 | New | Truss components | High Roof (+64 ft 6 in) |  |  | W6x15 | 8 | 120.5944 | 0.054701 | TRUSS_X_164.542 | 164.5417 | 49.5337 | 64.5 | 164.5417 | 49.5337 | 56.5
Model Rev. 43.1 | 1903 | New | Truss components | High Roof (+64 ft 6 in) |  |  | W6x15 | 8 | 120.5944 | 0.054701 | TRUSS_X_164.542 | 164.5417 | 59.2303 | 64.5 | 164.5417 | 59.2303 | 56.5
Model Rev. 43.1 | 1904 | New | Truss components | High Roof (+64 ft 6 in) |  |  | W6x15 | 8 | 120.5944 | 0.054701 | TRUSS_X_164.542 | 164.5417 | 68.927 | 64.5 | 164.5417 | 68.927 | 56.5
Model Rev. 43.1 | 1905 | New | Truss components | High Roof (+64 ft 6 in) |  |  | W6x15 | 8 | 120.5944 | 0.054701 | TRUSS_X_164.542 | 164.5417 | 78.5833 | 64.5 | 164.5417 | 78.5833 | 56.5
Model Rev. 43.1 | 1906 | New | Truss components | High Roof (+64 ft 6 in) |  |  | W6x15 | 8 | 120.5944 | 0.054701 | TRUSS_X_164.542 | 164.5417 | 88.3202 | 64.5 | 164.5417 | 88.3202 | 56.5
Model Rev. 43.1 | 1907 | New | Truss components | High Roof (+64 ft 6 in) |  |  | W6x15 | 8 | 120.5944 | 0.054701 | TRUSS_X_164.542 | 164.5417 | 98.0169 | 64.5 | 164.5417 | 98.0169 | 56.5
Model Rev. 43.1 | 1908 | New | Truss components | High Roof (+64 ft 6 in) |  |  | W6x15 | 8 | 120.5944 | 0.054701 | TRUSS_X_164.542 | 164.5417 | 107.7135 | 64.5 | 164.5417 | 107.7135 | 56.5
Model Rev. 43.1 | 1909 | New | Truss components | High Roof (+64 ft 6 in) |  |  | W6x15 | 8 | 120.5944 | 0.054701 | TRUSS_X_164.542 | 164.5417 | 117.4101 | 64.5 | 164.5417 | 117.4101 | 56.5
Model Rev. 43.1 | 1910 | New | Truss components | High Roof (+64 ft 6 in) |  |  | W6x15 | 8 | 120.5944 | 0.054701 | TRUSS_X_164.542 | 164.5417 | 127.1068 | 64.5 | 164.5417 | 127.1068 | 56.5
Model Rev. 43.1 | 1911 | New | Truss components | High Roof (+64 ft 6 in) |  |  | W6x15 | 8 | 120.5944 | 0.054701 | TRUSS_X_164.542 | 164.5417 | 136.8034 | 64.5 | 164.5417 | 136.8034 | 56.5
Model Rev. 43.1 | 1913 | New | Truss components | High Roof (+64 ft 6 in) |  |  | W6x15 | 12.5708 | 189.4959 | 0.085954 | TRUSS_X_164.542 | 164.5417 | 30.1404 | 64.5 | 164.5417 | 39.8371 | 56.5
Model Rev. 43.1 | 1914 | New | Truss components | High Roof (+64 ft 6 in) |  |  | W6x15 | 12.5708 | 189.4959 | 0.085954 | TRUSS_X_164.542 | 164.5417 | 39.8371 | 64.5 | 164.5417 | 49.5337 | 56.5
Model Rev. 43.1 | 1915 | New | Truss components | High Roof (+64 ft 6 in) |  |  | W6x15 | 12.5708 | 189.4959 | 0.085954 | TRUSS_X_164.542 | 164.5417 | 49.5337 | 64.5 | 164.5417 | 59.2303 | 56.5
Model Rev. 43.1 | 1916 | New | Truss components | High Roof (+64 ft 6 in) |  |  | W6x15 | 12.5708 | 189.4959 | 0.085954 | TRUSS_X_164.542 | 164.5417 | 59.2303 | 64.5 | 164.5417 | 68.927 | 56.5
Model Rev. 43.1 | 1917 | New | Truss components | High Roof (+64 ft 6 in) |  |  | W6x15 | 12.5398 | 189.0281 | 0.085742 | TRUSS_X_164.542 | 164.5417 | 68.927 | 64.5 | 164.5417 | 78.5833 | 56.5
Model Rev. 43.1 | 1918 | New | Truss components | High Roof (+64 ft 6 in) |  |  | W6x15 | 12.6019 | 189.9645 | 0.086166 | TRUSS_X_164.542 | 164.5417 | 78.5833 | 64.5 | 164.5417 | 88.3202 | 56.5
Model Rev. 43.1 | 1919 | New | Truss components | High Roof (+64 ft 6 in) |  |  | W6x15 | 12.5708 | 189.4959 | 0.085954 | TRUSS_X_164.542 | 164.5417 | 98.0169 | 64.5 | 164.5417 | 88.3202 | 56.5
Model Rev. 43.1 | 1920 | New | Truss components | High Roof (+64 ft 6 in) |  |  | W6x15 | 12.5708 | 189.4959 | 0.085954 | TRUSS_X_164.542 | 164.5417 | 107.7135 | 64.5 | 164.5417 | 98.0169 | 56.5
Model Rev. 43.1 | 1921 | New | Truss components | High Roof (+64 ft 6 in) |  |  | W6x15 | 12.5708 | 189.4959 | 0.085954 | TRUSS_X_164.542 | 164.5417 | 117.4101 | 64.5 | 164.5417 | 107.7135 | 56.5
Model Rev. 43.1 | 1922 | New | Truss components | High Roof (+64 ft 6 in) |  |  | W6x15 | 12.5708 | 189.4959 | 0.085954 | TRUSS_X_164.542 | 164.5417 | 127.1068 | 64.5 | 164.5417 | 117.4101 | 56.5
Model Rev. 43.1 | 1923 | New | Truss components | High Roof (+64 ft 6 in) |  |  | W6x15 | 12.5708 | 189.4959 | 0.085954 | TRUSS_X_164.542 | 164.5417 | 136.8034 | 64.5 | 164.5417 | 127.1068 | 56.5
Model Rev. 43.1 | 1924 | New | Truss components | High Roof (+64 ft 6 in) |  |  | W6x15 | 12.5708 | 189.4959 | 0.085954 | TRUSS_X_164.542 | 164.5417 | 146.5 | 64.5 | 164.5417 | 136.8034 | 56.5
Model Rev. 43.1 | 1925 | New | Truss components | High Roof (+64 ft 6 in) |  |  | W12x50 | 9.6966 | 481.7342 | 0.21851 | TRUSS_X_188.0 | 188 | 30.1404 | 64.5 | 188 | 39.8371 | 64.5
Model Rev. 43.1 | 1926 | New | Truss components | High Roof (+64 ft 6 in) |  |  | W12x50 | 9.6966 | 481.7342 | 0.21851 | TRUSS_X_188.0 | 188 | 39.8371 | 64.5 | 188 | 49.5337 | 64.5
Model Rev. 43.1 | 1927 | New | Truss components | High Roof (+64 ft 6 in) |  |  | W12x50 | 9.6966 | 481.7342 | 0.21851 | TRUSS_X_188.0 | 188 | 49.5337 | 64.5 | 188 | 59.2303 | 64.5
Model Rev. 43.1 | 1928 | New | Truss components | High Roof (+64 ft 6 in) |  |  | W12x50 | 9.6966 | 481.7342 | 0.21851 | TRUSS_X_188.0 | 188 | 59.2303 | 64.5 | 188 | 68.927 | 64.5
Model Rev. 43.1 | 1929 | New | Truss components | High Roof (+64 ft 6 in) |  |  | W12x50 | 9.6564 | 479.7338 | 0.2176 | TRUSS_X_188.0 | 188 | 68.927 | 64.5 | 188 | 78.5833 | 64.5
Model Rev. 43.1 | 1930 | New | Truss components | High Roof (+64 ft 6 in) |  |  | W12x50 | 9.7369 | 483.7346 | 0.21942 | TRUSS_X_188.0 | 188 | 78.5833 | 64.5 | 188 | 88.3202 | 64.5
Model Rev. 43.1 | 1931 | New | Truss components | High Roof (+64 ft 6 in) |  |  | W12x50 | 9.6966 | 481.7342 | 0.21851 | TRUSS_X_188.0 | 188 | 88.3202 | 64.5 | 188 | 98.0169 | 64.5
Model Rev. 43.1 | 1932 | New | Truss components | High Roof (+64 ft 6 in) |  |  | W12x50 | 9.6966 | 481.7342 | 0.21851 | TRUSS_X_188.0 | 188 | 98.0169 | 64.5 | 188 | 107.7135 | 64.5
Model Rev. 43.1 | 1933 | New | Truss components | High Roof (+64 ft 6 in) |  |  | W12x50 | 9.6966 | 481.7342 | 0.21851 | TRUSS_X_188.0 | 188 | 107.7135 | 64.5 | 188 | 117.4101 | 64.5
Model Rev. 43.1 | 1934 | New | Truss components | High Roof (+64 ft 6 in) |  |  | W12x50 | 9.6966 | 481.7342 | 0.21851 | TRUSS_X_188.0 | 188 | 117.4101 | 64.5 | 188 | 127.1068 | 64.5
Model Rev. 43.1 | 1935 | New | Truss components | High Roof (+64 ft 6 in) |  |  | W12x50 | 9.6966 | 481.7342 | 0.21851 | TRUSS_X_188.0 | 188 | 127.1068 | 64.5 | 188 | 136.8034 | 64.5
Model Rev. 43.1 | 1936 | New | Truss components | High Roof (+64 ft 6 in) |  |  | W12x50 | 9.6966 | 481.7342 | 0.21851 | TRUSS_X_188.0 | 188 | 136.8034 | 64.5 | 188 | 146.5 | 64.5
Model Rev. 43.1 | 1937 | New | Truss components | High Roof (+64 ft 6 in) |  |  | W12x50 | 9.6966 | 481.7342 | 0.21851 | TRUSS_X_188.0 | 188 | 30.1404 | 56.5 | 188 | 39.8371 | 56.5
Model Rev. 43.1 | 1938 | New | Truss components | High Roof (+64 ft 6 in) |  |  | W12x50 | 9.6966 | 481.7342 | 0.21851 | TRUSS_X_188.0 | 188 | 39.8371 | 56.5 | 188 | 49.5337 | 56.5
Model Rev. 43.1 | 1939 | New | Truss components | High Roof (+64 ft 6 in) |  |  | W12x50 | 9.6966 | 481.7342 | 0.21851 | TRUSS_X_188.0 | 188 | 49.5337 | 56.5 | 188 | 59.2303 | 56.5
Model Rev. 43.1 | 1940 | New | Truss components | High Roof (+64 ft 6 in) |  |  | W12x50 | 9.6966 | 481.7342 | 0.21851 | TRUSS_X_188.0 | 188 | 59.2303 | 56.5 | 188 | 68.927 | 56.5
Model Rev. 43.1 | 1941 | New | Truss components | High Roof (+64 ft 6 in) |  |  | W12x50 | 9.6564 | 479.7338 | 0.2176 | TRUSS_X_188.0 | 188 | 68.927 | 56.5 | 188 | 78.5833 | 56.5
Model Rev. 43.1 | 1942 | New | Truss components | High Roof (+64 ft 6 in) |  |  | W12x50 | 9.7369 | 483.7346 | 0.21942 | TRUSS_X_188.0 | 188 | 78.5833 | 56.5 | 188 | 88.3202 | 56.5
Model Rev. 43.1 | 1943 | New | Truss components | High Roof (+64 ft 6 in) |  |  | W12x50 | 9.6966 | 481.7342 | 0.21851 | TRUSS_X_188.0 | 188 | 88.3202 | 56.5 | 188 | 98.0169 | 56.5
Model Rev. 43.1 | 1944 | New | Truss components | High Roof (+64 ft 6 in) |  |  | W12x50 | 9.6966 | 481.7342 | 0.21851 | TRUSS_X_188.0 | 188 | 98.0169 | 56.5 | 188 | 107.7135 | 56.5
Model Rev. 43.1 | 1945 | New | Truss components | High Roof (+64 ft 6 in) |  |  | W12x50 | 9.6966 | 481.7342 | 0.21851 | TRUSS_X_188.0 | 188 | 107.7135 | 56.5 | 188 | 117.4101 | 56.5
Model Rev. 43.1 | 1946 | New | Truss components | High Roof (+64 ft 6 in) |  |  | W12x50 | 9.6966 | 481.7342 | 0.21851 | TRUSS_X_188.0 | 188 | 117.4101 | 56.5 | 188 | 127.1068 | 56.5
Model Rev. 43.1 | 1947 | New | Truss components | High Roof (+64 ft 6 in) |  |  | W12x50 | 9.6966 | 481.7342 | 0.21851 | TRUSS_X_188.0 | 188 | 127.1068 | 56.5 | 188 | 136.8034 | 56.5
Model Rev. 43.1 | 1948 | New | Truss components | High Roof (+64 ft 6 in) |  |  | W12x50 | 9.6966 | 481.7342 | 0.21851 | TRUSS_X_188.0 | 188 | 136.8034 | 56.5 | 188 | 146.5 | 56.5
Model Rev. 43.1 | 1950 | New | Truss components | High Roof (+64 ft 6 in) |  |  | W6x15 | 8 | 120.5944 | 0.054701 | TRUSS_X_188.0 | 188 | 39.8371 | 64.5 | 188 | 39.8371 | 56.5
Model Rev. 43.1 | 1951 | New | Truss components | High Roof (+64 ft 6 in) |  |  | W6x15 | 8 | 120.5944 | 0.054701 | TRUSS_X_188.0 | 188 | 49.5337 | 64.5 | 188 | 49.5337 | 56.5
Model Rev. 43.1 | 1952 | New | Truss components | High Roof (+64 ft 6 in) |  |  | W6x15 | 8 | 120.5944 | 0.054701 | TRUSS_X_188.0 | 188 | 59.2303 | 64.5 | 188 | 59.2303 | 56.5
Model Rev. 43.1 | 1953 | New | Truss components | High Roof (+64 ft 6 in) |  |  | W6x15 | 8 | 120.5944 | 0.054701 | TRUSS_X_188.0 | 188 | 68.927 | 64.5 | 188 | 68.927 | 56.5
Model Rev. 43.1 | 1954 | New | Truss components | High Roof (+64 ft 6 in) |  |  | W6x15 | 8 | 120.5944 | 0.054701 | TRUSS_X_188.0 | 188 | 78.5833 | 64.5 | 188 | 78.5833 | 56.5
Model Rev. 43.1 | 1955 | New | Truss components | High Roof (+64 ft 6 in) |  |  | W6x15 | 8 | 120.5944 | 0.054701 | TRUSS_X_188.0 | 188 | 88.3202 | 64.5 | 188 | 88.3202 | 56.5
Model Rev. 43.1 | 1956 | New | Truss components | High Roof (+64 ft 6 in) |  |  | W6x15 | 8 | 120.5944 | 0.054701 | TRUSS_X_188.0 | 188 | 98.0169 | 64.5 | 188 | 98.0169 | 56.5
Model Rev. 43.1 | 1957 | New | Truss components | High Roof (+64 ft 6 in) |  |  | W6x15 | 8 | 120.5944 | 0.054701 | TRUSS_X_188.0 | 188 | 107.7135 | 64.5 | 188 | 107.7135 | 56.5
Model Rev. 43.1 | 1958 | New | Truss components | High Roof (+64 ft 6 in) |  |  | W6x15 | 8 | 120.5944 | 0.054701 | TRUSS_X_188.0 | 188 | 117.4101 | 64.5 | 188 | 117.4101 | 56.5
Model Rev. 43.1 | 1959 | New | Truss components | High Roof (+64 ft 6 in) |  |  | W6x15 | 8 | 120.5944 | 0.054701 | TRUSS_X_188.0 | 188 | 127.1068 | 64.5 | 188 | 127.1068 | 56.5
Model Rev. 43.1 | 1960 | New | Truss components | High Roof (+64 ft 6 in) |  |  | W6x15 | 8 | 120.5944 | 0.054701 | TRUSS_X_188.0 | 188 | 136.8034 | 64.5 | 188 | 136.8034 | 56.5
Model Rev. 43.1 | 1962 | New | Truss components | High Roof (+64 ft 6 in) |  |  | W6x15 | 12.5708 | 189.4959 | 0.085954 | TRUSS_X_188.0 | 188 | 30.1404 | 64.5 | 188 | 39.8371 | 56.5
Model Rev. 43.1 | 1963 | New | Truss components | High Roof (+64 ft 6 in) |  |  | W6x15 | 12.5708 | 189.4959 | 0.085954 | TRUSS_X_188.0 | 188 | 39.8371 | 64.5 | 188 | 49.5337 | 56.5
Model Rev. 43.1 | 1964 | New | Truss components | High Roof (+64 ft 6 in) |  |  | W6x15 | 12.5708 | 189.4959 | 0.085954 | TRUSS_X_188.0 | 188 | 49.5337 | 64.5 | 188 | 59.2303 | 56.5
Model Rev. 43.1 | 1965 | New | Truss components | High Roof (+64 ft 6 in) |  |  | W6x15 | 12.5708 | 189.4959 | 0.085954 | TRUSS_X_188.0 | 188 | 59.2303 | 64.5 | 188 | 68.927 | 56.5
Model Rev. 43.1 | 1966 | New | Truss components | High Roof (+64 ft 6 in) |  |  | W6x15 | 12.5398 | 189.0281 | 0.085742 | TRUSS_X_188.0 | 188 | 68.927 | 64.5 | 188 | 78.5833 | 56.5
Model Rev. 43.1 | 1967 | New | Truss components | High Roof (+64 ft 6 in) |  |  | W6x15 | 12.6019 | 189.9645 | 0.086166 | TRUSS_X_188.0 | 188 | 78.5833 | 64.5 | 188 | 88.3202 | 56.5
Model Rev. 43.1 | 1968 | New | Truss components | High Roof (+64 ft 6 in) |  |  | W6x15 | 12.5708 | 189.4959 | 0.085954 | TRUSS_X_188.0 | 188 | 98.0169 | 64.5 | 188 | 88.3202 | 56.5
Model Rev. 43.1 | 1969 | New | Truss components | High Roof (+64 ft 6 in) |  |  | W6x15 | 12.5708 | 189.4959 | 0.085954 | TRUSS_X_188.0 | 188 | 107.7135 | 64.5 | 188 | 98.0169 | 56.5
Model Rev. 43.1 | 1970 | New | Truss components | High Roof (+64 ft 6 in) |  |  | W6x15 | 12.5708 | 189.4959 | 0.085954 | TRUSS_X_188.0 | 188 | 117.4101 | 64.5 | 188 | 107.7135 | 56.5
Model Rev. 43.1 | 1971 | New | Truss components | High Roof (+64 ft 6 in) |  |  | W6x15 | 12.5708 | 189.4959 | 0.085954 | TRUSS_X_188.0 | 188 | 127.1068 | 64.5 | 188 | 117.4101 | 56.5
Model Rev. 43.1 | 1972 | New | Truss components | High Roof (+64 ft 6 in) |  |  | W6x15 | 12.5708 | 189.4959 | 0.085954 | TRUSS_X_188.0 | 188 | 136.8034 | 64.5 | 188 | 127.1068 | 56.5
Model Rev. 43.1 | 1973 | New | Truss components | High Roof (+64 ft 6 in) |  |  | W6x15 | 12.5708 | 189.4959 | 0.085954 | TRUSS_X_188.0 | 188 | 146.5 | 64.5 | 188 | 136.8034 | 56.5
Model Rev. 43.1 | 1974 | New | Truss components | High Roof (+64 ft 6 in) |  |  | W12x50 | 9.6966 | 481.7342 | 0.21851 | TRUSS_X_211.458 | 211.4583 | 30.1404 | 64.5 | 211.4583 | 39.8371 | 64.5
Model Rev. 43.1 | 1975 | New | Truss components | High Roof (+64 ft 6 in) |  |  | W12x50 | 9.6966 | 481.7342 | 0.21851 | TRUSS_X_211.458 | 211.4583 | 39.8371 | 64.5 | 211.4583 | 49.5337 | 64.5
Model Rev. 43.1 | 1976 | New | Truss components | High Roof (+64 ft 6 in) |  |  | W12x50 | 9.6966 | 481.7342 | 0.21851 | TRUSS_X_211.458 | 211.4583 | 49.5337 | 64.5 | 211.4583 | 59.2303 | 64.5
Model Rev. 43.1 | 1977 | New | Truss components | High Roof (+64 ft 6 in) |  |  | W12x50 | 9.6966 | 481.7342 | 0.21851 | TRUSS_X_211.458 | 211.4583 | 59.2303 | 64.5 | 211.4583 | 68.927 | 64.5
Model Rev. 43.1 | 1978 | New | Truss components | High Roof (+64 ft 6 in) |  |  | W12x50 | 9.6564 | 479.7338 | 0.2176 | TRUSS_X_211.458 | 211.4583 | 68.927 | 64.5 | 211.4583 | 78.5833 | 64.5
Model Rev. 43.1 | 1979 | New | Truss components | High Roof (+64 ft 6 in) |  |  | W12x50 | 9.7369 | 483.7346 | 0.21942 | TRUSS_X_211.458 | 211.4583 | 78.5833 | 64.5 | 211.4583 | 88.3202 | 64.5
Model Rev. 43.1 | 1980 | New | Truss components | High Roof (+64 ft 6 in) |  |  | W12x50 | 9.6966 | 481.7342 | 0.21851 | TRUSS_X_211.458 | 211.4583 | 88.3202 | 64.5 | 211.4583 | 98.0169 | 64.5
Model Rev. 43.1 | 1981 | New | Truss components | High Roof (+64 ft 6 in) |  |  | W12x50 | 9.6966 | 481.7342 | 0.21851 | TRUSS_X_211.458 | 211.4583 | 98.0169 | 64.5 | 211.4583 | 107.7135 | 64.5
Model Rev. 43.1 | 1982 | New | Truss components | High Roof (+64 ft 6 in) |  |  | W12x50 | 9.6966 | 481.7342 | 0.21851 | TRUSS_X_211.458 | 211.4583 | 107.7135 | 64.5 | 211.4583 | 117.4101 | 64.5
Model Rev. 43.1 | 1983 | New | Truss components | High Roof (+64 ft 6 in) |  |  | W12x50 | 9.6966 | 481.7342 | 0.21851 | TRUSS_X_211.458 | 211.4583 | 117.4101 | 64.5 | 211.4583 | 127.1068 | 64.5
Model Rev. 43.1 | 1984 | New | Truss components | High Roof (+64 ft 6 in) |  |  | W12x50 | 9.6966 | 481.7342 | 0.21851 | TRUSS_X_211.458 | 211.4583 | 127.1068 | 64.5 | 211.4583 | 136.8034 | 64.5
Model Rev. 43.1 | 1985 | New | Truss components | High Roof (+64 ft 6 in) |  |  | W12x50 | 9.6966 | 481.7342 | 0.21851 | TRUSS_X_211.458 | 211.4583 | 136.8034 | 64.5 | 211.4583 | 146.5 | 64.5
Model Rev. 43.1 | 1986 | New | Truss components | High Roof (+64 ft 6 in) |  |  | W12x50 | 9.6966 | 481.7342 | 0.21851 | TRUSS_X_211.458 | 211.4583 | 30.1404 | 56.5 | 211.4583 | 39.8371 | 56.5
Model Rev. 43.1 | 1987 | New | Truss components | High Roof (+64 ft 6 in) |  |  | W12x50 | 9.6966 | 481.7342 | 0.21851 | TRUSS_X_211.458 | 211.4583 | 39.8371 | 56.5 | 211.4583 | 49.5337 | 56.5
Model Rev. 43.1 | 1988 | New | Truss components | High Roof (+64 ft 6 in) |  |  | W12x50 | 9.6966 | 481.7342 | 0.21851 | TRUSS_X_211.458 | 211.4583 | 49.5337 | 56.5 | 211.4583 | 59.2303 | 56.5
Model Rev. 43.1 | 1989 | New | Truss components | High Roof (+64 ft 6 in) |  |  | W12x50 | 9.6966 | 481.7342 | 0.21851 | TRUSS_X_211.458 | 211.4583 | 59.2303 | 56.5 | 211.4583 | 68.927 | 56.5
Model Rev. 43.1 | 1990 | New | Truss components | High Roof (+64 ft 6 in) |  |  | W12x50 | 9.6564 | 479.7338 | 0.2176 | TRUSS_X_211.458 | 211.4583 | 68.927 | 56.5 | 211.4583 | 78.5833 | 56.5
Model Rev. 43.1 | 1991 | New | Truss components | High Roof (+64 ft 6 in) |  |  | W12x50 | 9.7369 | 483.7346 | 0.21942 | TRUSS_X_211.458 | 211.4583 | 78.5833 | 56.5 | 211.4583 | 88.3202 | 56.5
Model Rev. 43.1 | 1992 | New | Truss components | High Roof (+64 ft 6 in) |  |  | W12x50 | 9.6966 | 481.7342 | 0.21851 | TRUSS_X_211.458 | 211.4583 | 88.3202 | 56.5 | 211.4583 | 98.0169 | 56.5
Model Rev. 43.1 | 1993 | New | Truss components | High Roof (+64 ft 6 in) |  |  | W12x50 | 9.6966 | 481.7342 | 0.21851 | TRUSS_X_211.458 | 211.4583 | 98.0169 | 56.5 | 211.4583 | 107.7135 | 56.5
Model Rev. 43.1 | 1994 | New | Truss components | High Roof (+64 ft 6 in) |  |  | W12x50 | 9.6966 | 481.7342 | 0.21851 | TRUSS_X_211.458 | 211.4583 | 107.7135 | 56.5 | 211.4583 | 117.4101 | 56.5
Model Rev. 43.1 | 1995 | New | Truss components | High Roof (+64 ft 6 in) |  |  | W12x50 | 9.6966 | 481.7342 | 0.21851 | TRUSS_X_211.458 | 211.4583 | 117.4101 | 56.5 | 211.4583 | 127.1068 | 56.5
Model Rev. 43.1 | 1996 | New | Truss components | High Roof (+64 ft 6 in) |  |  | W12x50 | 9.6966 | 481.7342 | 0.21851 | TRUSS_X_211.458 | 211.4583 | 127.1068 | 56.5 | 211.4583 | 136.8034 | 56.5
Model Rev. 43.1 | 1997 | New | Truss components | High Roof (+64 ft 6 in) |  |  | W12x50 | 9.6966 | 481.7342 | 0.21851 | TRUSS_X_211.458 | 211.4583 | 136.8034 | 56.5 | 211.4583 | 146.5 | 56.5
Model Rev. 43.1 | 1999 | New | Truss components | High Roof (+64 ft 6 in) |  |  | W6x15 | 8 | 120.5944 | 0.054701 | TRUSS_X_211.458 | 211.4583 | 39.8371 | 64.5 | 211.4583 | 39.8371 | 56.5
Model Rev. 43.1 | 2000 | New | Truss components | High Roof (+64 ft 6 in) |  |  | W6x15 | 8 | 120.5944 | 0.054701 | TRUSS_X_211.458 | 211.4583 | 49.5337 | 64.5 | 211.4583 | 49.5337 | 56.5
Model Rev. 43.1 | 2001 | New | Truss components | High Roof (+64 ft 6 in) |  |  | W6x15 | 8 | 120.5944 | 0.054701 | TRUSS_X_211.458 | 211.4583 | 59.2303 | 64.5 | 211.4583 | 59.2303 | 56.5
Model Rev. 43.1 | 2002 | New | Truss components | High Roof (+64 ft 6 in) |  |  | W6x15 | 8 | 120.5944 | 0.054701 | TRUSS_X_211.458 | 211.4583 | 68.927 | 64.5 | 211.4583 | 68.927 | 56.5
Model Rev. 43.1 | 2003 | New | Truss components | High Roof (+64 ft 6 in) |  |  | W6x15 | 8 | 120.5944 | 0.054701 | TRUSS_X_211.458 | 211.4583 | 78.5833 | 64.5 | 211.4583 | 78.5833 | 56.5
Model Rev. 43.1 | 2004 | New | Truss components | High Roof (+64 ft 6 in) |  |  | W6x15 | 8 | 120.5944 | 0.054701 | TRUSS_X_211.458 | 211.4583 | 88.3202 | 64.5 | 211.4583 | 88.3202 | 56.5
Model Rev. 43.1 | 2005 | New | Truss components | High Roof (+64 ft 6 in) |  |  | W6x15 | 8 | 120.5944 | 0.054701 | TRUSS_X_211.458 | 211.4583 | 98.0169 | 64.5 | 211.4583 | 98.0169 | 56.5
Model Rev. 43.1 | 2006 | New | Truss components | High Roof (+64 ft 6 in) |  |  | W6x15 | 8 | 120.5944 | 0.054701 | TRUSS_X_211.458 | 211.4583 | 107.7135 | 64.5 | 211.4583 | 107.7135 | 56.5
Model Rev. 43.1 | 2007 | New | Truss components | High Roof (+64 ft 6 in) |  |  | W6x15 | 8 | 120.5944 | 0.054701 | TRUSS_X_211.458 | 211.4583 | 117.4101 | 64.5 | 211.4583 | 117.4101 | 56.5
Model Rev. 43.1 | 2008 | New | Truss components | High Roof (+64 ft 6 in) |  |  | W6x15 | 8 | 120.5944 | 0.054701 | TRUSS_X_211.458 | 211.4583 | 127.1068 | 64.5 | 211.4583 | 127.1068 | 56.5
Model Rev. 43.1 | 2009 | New | Truss components | High Roof (+64 ft 6 in) |  |  | W6x15 | 8 | 120.5944 | 0.054701 | TRUSS_X_211.458 | 211.4583 | 136.8034 | 64.5 | 211.4583 | 136.8034 | 56.5
Model Rev. 43.1 | 2011 | New | Truss components | High Roof (+64 ft 6 in) |  |  | W6x15 | 12.5708 | 189.4959 | 0.085954 | TRUSS_X_211.458 | 211.4583 | 30.1404 | 64.5 | 211.4583 | 39.8371 | 56.5
Model Rev. 43.1 | 2012 | New | Truss components | High Roof (+64 ft 6 in) |  |  | W6x15 | 12.5708 | 189.4959 | 0.085954 | TRUSS_X_211.458 | 211.4583 | 39.8371 | 64.5 | 211.4583 | 49.5337 | 56.5
Model Rev. 43.1 | 2013 | New | Truss components | High Roof (+64 ft 6 in) |  |  | W6x15 | 12.5708 | 189.4959 | 0.085954 | TRUSS_X_211.458 | 211.4583 | 49.5337 | 64.5 | 211.4583 | 59.2303 | 56.5
Model Rev. 43.1 | 2014 | New | Truss components | High Roof (+64 ft 6 in) |  |  | W6x15 | 12.5708 | 189.4959 | 0.085954 | TRUSS_X_211.458 | 211.4583 | 59.2303 | 64.5 | 211.4583 | 68.927 | 56.5
Model Rev. 43.1 | 2015 | New | Truss components | High Roof (+64 ft 6 in) |  |  | W6x15 | 12.5398 | 189.0281 | 0.085742 | TRUSS_X_211.458 | 211.4583 | 68.927 | 64.5 | 211.4583 | 78.5833 | 56.5
Model Rev. 43.1 | 2016 | New | Truss components | High Roof (+64 ft 6 in) |  |  | W6x15 | 12.6019 | 189.9645 | 0.086166 | TRUSS_X_211.458 | 211.4583 | 78.5833 | 64.5 | 211.4583 | 88.3202 | 56.5
Model Rev. 43.1 | 2017 | New | Truss components | High Roof (+64 ft 6 in) |  |  | W6x15 | 12.5708 | 189.4959 | 0.085954 | TRUSS_X_211.458 | 211.4583 | 98.0169 | 64.5 | 211.4583 | 88.3202 | 56.5
Model Rev. 43.1 | 2018 | New | Truss components | High Roof (+64 ft 6 in) |  |  | W6x15 | 12.5708 | 189.4959 | 0.085954 | TRUSS_X_211.458 | 211.4583 | 107.7135 | 64.5 | 211.4583 | 98.0169 | 56.5
Model Rev. 43.1 | 2019 | New | Truss components | High Roof (+64 ft 6 in) |  |  | W6x15 | 12.5708 | 189.4959 | 0.085954 | TRUSS_X_211.458 | 211.4583 | 117.4101 | 64.5 | 211.4583 | 107.7135 | 56.5
Model Rev. 43.1 | 2020 | New | Truss components | High Roof (+64 ft 6 in) |  |  | W6x15 | 12.5708 | 189.4959 | 0.085954 | TRUSS_X_211.458 | 211.4583 | 127.1068 | 64.5 | 211.4583 | 117.4101 | 56.5
Model Rev. 43.1 | 2021 | New | Truss components | High Roof (+64 ft 6 in) |  |  | W6x15 | 12.5708 | 189.4959 | 0.085954 | TRUSS_X_211.458 | 211.4583 | 136.8034 | 64.5 | 211.4583 | 127.1068 | 56.5
Model Rev. 43.1 | 2022 | New | Truss components | High Roof (+64 ft 6 in) |  |  | W6x15 | 12.5708 | 189.4959 | 0.085954 | TRUSS_X_211.458 | 211.4583 | 146.5 | 64.5 | 211.4583 | 136.8034 | 56.5
Model Rev. 43.1 | 2023 | New | Truss components | High Roof (+64 ft 6 in) |  |  | W12x50 | 9.6966 | 481.7342 | 0.21851 | TRUSS_X_235.208 | 235.2083 | 30.1404 | 64.5 | 235.2083 | 39.8371 | 64.5
Model Rev. 43.1 | 2024 | New | Truss components | High Roof (+64 ft 6 in) |  |  | W12x50 | 9.6966 | 481.7342 | 0.21851 | TRUSS_X_235.208 | 235.2083 | 39.8371 | 64.5 | 235.2083 | 49.5337 | 64.5
Model Rev. 43.1 | 2025 | New | Truss components | High Roof (+64 ft 6 in) |  |  | W12x50 | 9.6966 | 481.7342 | 0.21851 | TRUSS_X_235.208 | 235.2083 | 49.5337 | 64.5 | 235.2083 | 59.2303 | 64.5
Model Rev. 43.1 | 2026 | New | Truss components | High Roof (+64 ft 6 in) |  |  | W12x50 | 9.6966 | 481.7342 | 0.21851 | TRUSS_X_235.208 | 235.2083 | 59.2303 | 64.5 | 235.2083 | 68.927 | 64.5
Model Rev. 43.1 | 2027 | New | Truss components | High Roof (+64 ft 6 in) |  |  | W12x50 | 9.6564 | 479.7338 | 0.2176 | TRUSS_X_235.208 | 235.2083 | 68.927 | 64.5 | 235.2083 | 78.5833 | 64.5
Model Rev. 43.1 | 2028 | New | Truss components | High Roof (+64 ft 6 in) |  |  | W12x50 | 9.7369 | 483.7346 | 0.21942 | TRUSS_X_235.208 | 235.2083 | 78.5833 | 64.5 | 235.2083 | 88.3202 | 64.5
Model Rev. 43.1 | 2029 | New | Truss components | High Roof (+64 ft 6 in) |  |  | W12x50 | 9.6966 | 481.7342 | 0.21851 | TRUSS_X_235.208 | 235.2083 | 88.3202 | 64.5 | 235.2083 | 98.0169 | 64.5
Model Rev. 43.1 | 2030 | New | Truss components | High Roof (+64 ft 6 in) |  |  | W12x50 | 9.6966 | 481.7342 | 0.21851 | TRUSS_X_235.208 | 235.2083 | 98.0169 | 64.5 | 235.2083 | 107.7135 | 64.5
Model Rev. 43.1 | 2031 | New | Truss components | High Roof (+64 ft 6 in) |  |  | W12x50 | 9.6966 | 481.7342 | 0.21851 | TRUSS_X_235.208 | 235.2083 | 107.7135 | 64.5 | 235.2083 | 117.4101 | 64.5
Model Rev. 43.1 | 2032 | New | Truss components | High Roof (+64 ft 6 in) |  |  | W12x50 | 9.6966 | 481.7342 | 0.21851 | TRUSS_X_235.208 | 235.2083 | 117.4101 | 64.5 | 235.2083 | 127.1068 | 64.5
Model Rev. 43.1 | 2033 | New | Truss components | High Roof (+64 ft 6 in) |  |  | W12x50 | 9.6966 | 481.7342 | 0.21851 | TRUSS_X_235.208 | 235.2083 | 127.1068 | 64.5 | 235.2083 | 136.8034 | 64.5
Model Rev. 43.1 | 2034 | New | Truss components | High Roof (+64 ft 6 in) |  |  | W12x50 | 9.6966 | 481.7342 | 0.21851 | TRUSS_X_235.208 | 235.2083 | 136.8034 | 64.5 | 235.2083 | 146.5 | 64.5
Model Rev. 43.1 | 2035 | New | Truss components | High Roof (+64 ft 6 in) |  |  | W12x50 | 9.6966 | 481.7342 | 0.21851 | TRUSS_X_235.208 | 235.2083 | 30.1404 | 56.5 | 235.2083 | 39.8371 | 56.5
Model Rev. 43.1 | 2036 | New | Truss components | High Roof (+64 ft 6 in) |  |  | W12x50 | 9.6966 | 481.7342 | 0.21851 | TRUSS_X_235.208 | 235.2083 | 39.8371 | 56.5 | 235.2083 | 49.5337 | 56.5
Model Rev. 43.1 | 2037 | New | Truss components | High Roof (+64 ft 6 in) |  |  | W12x50 | 9.6966 | 481.7342 | 0.21851 | TRUSS_X_235.208 | 235.2083 | 49.5337 | 56.5 | 235.2083 | 59.2303 | 56.5
Model Rev. 43.1 | 2038 | New | Truss components | High Roof (+64 ft 6 in) |  |  | W12x50 | 9.6966 | 481.7342 | 0.21851 | TRUSS_X_235.208 | 235.2083 | 59.2303 | 56.5 | 235.2083 | 68.927 | 56.5
Model Rev. 43.1 | 2039 | New | Truss components | High Roof (+64 ft 6 in) |  |  | W12x50 | 9.6564 | 479.7338 | 0.2176 | TRUSS_X_235.208 | 235.2083 | 68.927 | 56.5 | 235.2083 | 78.5833 | 56.5
Model Rev. 43.1 | 2040 | New | Truss components | High Roof (+64 ft 6 in) |  |  | W12x50 | 9.7369 | 483.7346 | 0.21942 | TRUSS_X_235.208 | 235.2083 | 78.5833 | 56.5 | 235.2083 | 88.3202 | 56.5
Model Rev. 43.1 | 2041 | New | Truss components | High Roof (+64 ft 6 in) |  |  | W12x50 | 9.6966 | 481.7342 | 0.21851 | TRUSS_X_235.208 | 235.2083 | 88.3202 | 56.5 | 235.2083 | 98.0169 | 56.5
Model Rev. 43.1 | 2042 | New | Truss components | High Roof (+64 ft 6 in) |  |  | W12x50 | 9.6966 | 481.7342 | 0.21851 | TRUSS_X_235.208 | 235.2083 | 98.0169 | 56.5 | 235.2083 | 107.7135 | 56.5
Model Rev. 43.1 | 2043 | New | Truss components | High Roof (+64 ft 6 in) |  |  | W12x50 | 9.6966 | 481.7342 | 0.21851 | TRUSS_X_235.208 | 235.2083 | 107.7135 | 56.5 | 235.2083 | 117.4101 | 56.5
Model Rev. 43.1 | 2044 | New | Truss components | High Roof (+64 ft 6 in) |  |  | W12x50 | 9.6966 | 481.7342 | 0.21851 | TRUSS_X_235.208 | 235.2083 | 117.4101 | 56.5 | 235.2083 | 127.1068 | 56.5
Model Rev. 43.1 | 2045 | New | Truss components | High Roof (+64 ft 6 in) |  |  | W12x50 | 9.6966 | 481.7342 | 0.21851 | TRUSS_X_235.208 | 235.2083 | 127.1068 | 56.5 | 235.2083 | 136.8034 | 56.5
Model Rev. 43.1 | 2046 | New | Truss components | High Roof (+64 ft 6 in) |  |  | W12x50 | 9.6966 | 481.7342 | 0.21851 | TRUSS_X_235.208 | 235.2083 | 136.8034 | 56.5 | 235.2083 | 146.5 | 56.5
Model Rev. 43.1 | 2048 | New | Truss components | High Roof (+64 ft 6 in) |  |  | W6x15 | 8 | 120.5944 | 0.054701 | TRUSS_X_235.208 | 235.2083 | 39.8371 | 64.5 | 235.2083 | 39.8371 | 56.5
Model Rev. 43.1 | 2049 | New | Truss components | High Roof (+64 ft 6 in) |  |  | W6x15 | 8 | 120.5944 | 0.054701 | TRUSS_X_235.208 | 235.2083 | 49.5337 | 64.5 | 235.2083 | 49.5337 | 56.5
Model Rev. 43.1 | 2050 | New | Truss components | High Roof (+64 ft 6 in) |  |  | W6x15 | 8 | 120.5944 | 0.054701 | TRUSS_X_235.208 | 235.2083 | 59.2303 | 64.5 | 235.2083 | 59.2303 | 56.5
Model Rev. 43.1 | 2051 | New | Truss components | High Roof (+64 ft 6 in) |  |  | W6x15 | 8 | 120.5944 | 0.054701 | TRUSS_X_235.208 | 235.2083 | 68.927 | 64.5 | 235.2083 | 68.927 | 56.5
Model Rev. 43.1 | 2052 | New | Truss components | High Roof (+64 ft 6 in) |  |  | W6x15 | 8 | 120.5944 | 0.054701 | TRUSS_X_235.208 | 235.2083 | 78.5833 | 64.5 | 235.2083 | 78.5833 | 56.5
Model Rev. 43.1 | 2053 | New | Truss components | High Roof (+64 ft 6 in) |  |  | W6x15 | 8 | 120.5944 | 0.054701 | TRUSS_X_235.208 | 235.2083 | 88.3202 | 64.5 | 235.2083 | 88.3202 | 56.5
Model Rev. 43.1 | 2054 | New | Truss components | High Roof (+64 ft 6 in) |  |  | W6x15 | 8 | 120.5944 | 0.054701 | TRUSS_X_235.208 | 235.2083 | 98.0169 | 64.5 | 235.2083 | 98.0169 | 56.5
Model Rev. 43.1 | 2055 | New | Truss components | High Roof (+64 ft 6 in) |  |  | W6x15 | 8 | 120.5944 | 0.054701 | TRUSS_X_235.208 | 235.2083 | 107.7135 | 64.5 | 235.2083 | 107.7135 | 56.5
Model Rev. 43.1 | 2056 | New | Truss components | High Roof (+64 ft 6 in) |  |  | W6x15 | 8 | 120.5944 | 0.054701 | TRUSS_X_235.208 | 235.2083 | 117.4101 | 64.5 | 235.2083 | 117.4101 | 56.5
Model Rev. 43.1 | 2057 | New | Truss components | High Roof (+64 ft 6 in) |  |  | W6x15 | 8 | 120.5944 | 0.054701 | TRUSS_X_235.208 | 235.2083 | 127.1068 | 64.5 | 235.2083 | 127.1068 | 56.5
Model Rev. 43.1 | 2058 | New | Truss components | High Roof (+64 ft 6 in) |  |  | W6x15 | 8 | 120.5944 | 0.054701 | TRUSS_X_235.208 | 235.2083 | 136.8034 | 64.5 | 235.2083 | 136.8034 | 56.5
Model Rev. 43.1 | 2060 | New | Truss components | High Roof (+64 ft 6 in) |  |  | W6x15 | 12.5708 | 189.4959 | 0.085954 | TRUSS_X_235.208 | 235.2083 | 30.1404 | 64.5 | 235.2083 | 39.8371 | 56.5
Model Rev. 43.1 | 2061 | New | Truss components | High Roof (+64 ft 6 in) |  |  | W6x15 | 12.5708 | 189.4959 | 0.085954 | TRUSS_X_235.208 | 235.2083 | 39.8371 | 64.5 | 235.2083 | 49.5337 | 56.5
Model Rev. 43.1 | 2062 | New | Truss components | High Roof (+64 ft 6 in) |  |  | W6x15 | 12.5708 | 189.4959 | 0.085954 | TRUSS_X_235.208 | 235.2083 | 49.5337 | 64.5 | 235.2083 | 59.2303 | 56.5
Model Rev. 43.1 | 2063 | New | Truss components | High Roof (+64 ft 6 in) |  |  | W6x15 | 12.5708 | 189.4959 | 0.085954 | TRUSS_X_235.208 | 235.2083 | 59.2303 | 64.5 | 235.2083 | 68.927 | 56.5
Model Rev. 43.1 | 2064 | New | Truss components | High Roof (+64 ft 6 in) |  |  | W6x15 | 12.5398 | 189.0281 | 0.085742 | TRUSS_X_235.208 | 235.2083 | 68.927 | 64.5 | 235.2083 | 78.5833 | 56.5
Model Rev. 43.1 | 2065 | New | Truss components | High Roof (+64 ft 6 in) |  |  | W6x15 | 12.6019 | 189.9645 | 0.086166 | TRUSS_X_235.208 | 235.2083 | 78.5833 | 64.5 | 235.2083 | 88.3202 | 56.5
Model Rev. 43.1 | 2066 | New | Truss components | High Roof (+64 ft 6 in) |  |  | W6x15 | 12.5708 | 189.4959 | 0.085954 | TRUSS_X_235.208 | 235.2083 | 98.0169 | 64.5 | 235.2083 | 88.3202 | 56.5
Model Rev. 43.1 | 2067 | New | Truss components | High Roof (+64 ft 6 in) |  |  | W6x15 | 12.5708 | 189.4959 | 0.085954 | TRUSS_X_235.208 | 235.2083 | 107.7135 | 64.5 | 235.2083 | 98.0169 | 56.5
Model Rev. 43.1 | 2068 | New | Truss components | High Roof (+64 ft 6 in) |  |  | W6x15 | 12.5708 | 189.4959 | 0.085954 | TRUSS_X_235.208 | 235.2083 | 117.4101 | 64.5 | 235.2083 | 107.7135 | 56.5
Model Rev. 43.1 | 2069 | New | Truss components | High Roof (+64 ft 6 in) |  |  | W6x15 | 12.5708 | 189.4959 | 0.085954 | TRUSS_X_235.208 | 235.2083 | 127.1068 | 64.5 | 235.2083 | 117.4101 | 56.5
Model Rev. 43.1 | 2070 | New | Truss components | High Roof (+64 ft 6 in) |  |  | W6x15 | 12.5708 | 189.4959 | 0.085954 | TRUSS_X_235.208 | 235.2083 | 136.8034 | 64.5 | 235.2083 | 127.1068 | 56.5
Model Rev. 43.1 | 2071 | New | Truss components | High Roof (+64 ft 6 in) |  |  | W6x15 | 12.5708 | 189.4959 | 0.085954 | TRUSS_X_235.208 | 235.2083 | 146.5 | 64.5 | 235.2083 | 136.8034 | 56.5
Model Rev. 43.1 | 2072 | New | Truss components | High Roof (+64 ft 6 in) |  |  | W12x50 | 9.6966 | 481.7342 | 0.21851 | TRUSS_X_258.958 | 258.9583 | 30.1404 | 64.5 | 258.9583 | 39.8371 | 64.5
Model Rev. 43.1 | 2073 | New | Truss components | High Roof (+64 ft 6 in) |  |  | W12x50 | 9.6966 | 481.7342 | 0.21851 | TRUSS_X_258.958 | 258.9583 | 39.8371 | 64.5 | 258.9583 | 49.5337 | 64.5
Model Rev. 43.1 | 2074 | New | Truss components | High Roof (+64 ft 6 in) |  |  | W12x50 | 9.6966 | 481.7342 | 0.21851 | TRUSS_X_258.958 | 258.9583 | 49.5337 | 64.5 | 258.9583 | 59.2303 | 64.5
Model Rev. 43.1 | 2075 | New | Truss components | High Roof (+64 ft 6 in) |  |  | W12x50 | 9.6966 | 481.7342 | 0.21851 | TRUSS_X_258.958 | 258.9583 | 59.2303 | 64.5 | 258.9583 | 68.927 | 64.5
Model Rev. 43.1 | 2076 | New | Truss components | High Roof (+64 ft 6 in) |  |  | W12x50 | 9.6564 | 479.7338 | 0.2176 | TRUSS_X_258.958 | 258.9583 | 68.927 | 64.5 | 258.9583 | 78.5833 | 64.5
Model Rev. 43.1 | 2077 | New | Truss components | High Roof (+64 ft 6 in) |  |  | W12x50 | 9.7369 | 483.7346 | 0.21942 | TRUSS_X_258.958 | 258.9583 | 78.5833 | 64.5 | 258.9583 | 88.3202 | 64.5
Model Rev. 43.1 | 2078 | New | Truss components | High Roof (+64 ft 6 in) |  |  | W12x50 | 9.6966 | 481.7342 | 0.21851 | TRUSS_X_258.958 | 258.9583 | 88.3202 | 64.5 | 258.9583 | 98.0169 | 64.5
Model Rev. 43.1 | 2079 | New | Truss components | High Roof (+64 ft 6 in) |  |  | W12x50 | 9.6966 | 481.7342 | 0.21851 | TRUSS_X_258.958 | 258.9583 | 98.0169 | 64.5 | 258.9583 | 107.7135 | 64.5
Model Rev. 43.1 | 2080 | New | Truss components | High Roof (+64 ft 6 in) |  |  | W12x50 | 9.6966 | 481.7342 | 0.21851 | TRUSS_X_258.958 | 258.9583 | 107.7135 | 64.5 | 258.9583 | 117.4101 | 64.5
Model Rev. 43.1 | 2081 | New | Truss components | High Roof (+64 ft 6 in) |  |  | W12x50 | 9.6966 | 481.7342 | 0.21851 | TRUSS_X_258.958 | 258.9583 | 117.4101 | 64.5 | 258.9583 | 127.1068 | 64.5
Model Rev. 43.1 | 2082 | New | Truss components | High Roof (+64 ft 6 in) |  |  | W12x50 | 9.6966 | 481.7342 | 0.21851 | TRUSS_X_258.958 | 258.9583 | 127.1068 | 64.5 | 258.9583 | 136.8034 | 64.5
Model Rev. 43.1 | 2083 | New | Truss components | High Roof (+64 ft 6 in) |  |  | W12x50 | 9.6966 | 481.7342 | 0.21851 | TRUSS_X_258.958 | 258.9583 | 136.8034 | 64.5 | 258.9583 | 146.5 | 64.5
Model Rev. 43.1 | 2084 | New | Truss components | High Roof (+64 ft 6 in) |  |  | W12x50 | 9.6966 | 481.7342 | 0.21851 | TRUSS_X_258.958 | 258.9583 | 30.1404 | 56.5 | 258.9583 | 39.8371 | 56.5
Model Rev. 43.1 | 2085 | New | Truss components | High Roof (+64 ft 6 in) |  |  | W12x50 | 9.6966 | 481.7342 | 0.21851 | TRUSS_X_258.958 | 258.9583 | 39.8371 | 56.5 | 258.9583 | 49.5337 | 56.5
Model Rev. 43.1 | 2086 | New | Truss components | High Roof (+64 ft 6 in) |  |  | W12x50 | 9.6966 | 481.7342 | 0.21851 | TRUSS_X_258.958 | 258.9583 | 49.5337 | 56.5 | 258.9583 | 59.2303 | 56.5
Model Rev. 43.1 | 2087 | New | Truss components | High Roof (+64 ft 6 in) |  |  | W12x50 | 9.6966 | 481.7342 | 0.21851 | TRUSS_X_258.958 | 258.9583 | 59.2303 | 56.5 | 258.9583 | 68.927 | 56.5
Model Rev. 43.1 | 2088 | New | Truss components | High Roof (+64 ft 6 in) |  |  | W12x50 | 9.6564 | 479.7338 | 0.2176 | TRUSS_X_258.958 | 258.9583 | 68.927 | 56.5 | 258.9583 | 78.5833 | 56.5
Model Rev. 43.1 | 2089 | New | Truss components | High Roof (+64 ft 6 in) |  |  | W12x50 | 9.7369 | 483.7346 | 0.21942 | TRUSS_X_258.958 | 258.9583 | 78.5833 | 56.5 | 258.9583 | 88.3202 | 56.5
Model Rev. 43.1 | 2090 | New | Truss components | High Roof (+64 ft 6 in) |  |  | W12x50 | 9.6966 | 481.7342 | 0.21851 | TRUSS_X_258.958 | 258.9583 | 88.3202 | 56.5 | 258.9583 | 98.0169 | 56.5
Model Rev. 43.1 | 2091 | New | Truss components | High Roof (+64 ft 6 in) |  |  | W12x50 | 9.6966 | 481.7342 | 0.21851 | TRUSS_X_258.958 | 258.9583 | 98.0169 | 56.5 | 258.9583 | 107.7135 | 56.5
Model Rev. 43.1 | 2092 | New | Truss components | High Roof (+64 ft 6 in) |  |  | W12x50 | 9.6966 | 481.7342 | 0.21851 | TRUSS_X_258.958 | 258.9583 | 107.7135 | 56.5 | 258.9583 | 117.4101 | 56.5
Model Rev. 43.1 | 2093 | New | Truss components | High Roof (+64 ft 6 in) |  |  | W12x50 | 9.6966 | 481.7342 | 0.21851 | TRUSS_X_258.958 | 258.9583 | 117.4101 | 56.5 | 258.9583 | 127.1068 | 56.5
Model Rev. 43.1 | 2094 | New | Truss components | High Roof (+64 ft 6 in) |  |  | W12x50 | 9.6966 | 481.7342 | 0.21851 | TRUSS_X_258.958 | 258.9583 | 127.1068 | 56.5 | 258.9583 | 136.8034 | 56.5
Model Rev. 43.1 | 2095 | New | Truss components | High Roof (+64 ft 6 in) |  |  | W12x50 | 9.6966 | 481.7342 | 0.21851 | TRUSS_X_258.958 | 258.9583 | 136.8034 | 56.5 | 258.9583 | 146.5 | 56.5
Model Rev. 43.1 | 2097 | New | Truss components | High Roof (+64 ft 6 in) |  |  | W6x15 | 8 | 120.5944 | 0.054701 | TRUSS_X_258.958 | 258.9583 | 39.8371 | 64.5 | 258.9583 | 39.8371 | 56.5
Model Rev. 43.1 | 2098 | New | Truss components | High Roof (+64 ft 6 in) |  |  | W6x15 | 8 | 120.5944 | 0.054701 | TRUSS_X_258.958 | 258.9583 | 49.5337 | 64.5 | 258.9583 | 49.5337 | 56.5
Model Rev. 43.1 | 2099 | New | Truss components | High Roof (+64 ft 6 in) |  |  | W6x15 | 8 | 120.5944 | 0.054701 | TRUSS_X_258.958 | 258.9583 | 59.2303 | 64.5 | 258.9583 | 59.2303 | 56.5
Model Rev. 43.1 | 2100 | New | Truss components | High Roof (+64 ft 6 in) |  |  | W6x15 | 8 | 120.5944 | 0.054701 | TRUSS_X_258.958 | 258.9583 | 68.927 | 64.5 | 258.9583 | 68.927 | 56.5
Model Rev. 43.1 | 2101 | New | Truss components | High Roof (+64 ft 6 in) |  |  | W6x15 | 8 | 120.5944 | 0.054701 | TRUSS_X_258.958 | 258.9583 | 78.5833 | 64.5 | 258.9583 | 78.5833 | 56.5
Model Rev. 43.1 | 2102 | New | Truss components | High Roof (+64 ft 6 in) |  |  | W6x15 | 8 | 120.5944 | 0.054701 | TRUSS_X_258.958 | 258.9583 | 88.3202 | 64.5 | 258.9583 | 88.3202 | 56.5
Model Rev. 43.1 | 2103 | New | Truss components | High Roof (+64 ft 6 in) |  |  | W6x15 | 8 | 120.5944 | 0.054701 | TRUSS_X_258.958 | 258.9583 | 98.0169 | 64.5 | 258.9583 | 98.0169 | 56.5
Model Rev. 43.1 | 2104 | New | Truss components | High Roof (+64 ft 6 in) |  |  | W6x15 | 8 | 120.5944 | 0.054701 | TRUSS_X_258.958 | 258.9583 | 107.7135 | 64.5 | 258.9583 | 107.7135 | 56.5
Model Rev. 43.1 | 2105 | New | Truss components | High Roof (+64 ft 6 in) |  |  | W6x15 | 8 | 120.5944 | 0.054701 | TRUSS_X_258.958 | 258.9583 | 117.4101 | 64.5 | 258.9583 | 117.4101 | 56.5
Model Rev. 43.1 | 2106 | New | Truss components | High Roof (+64 ft 6 in) |  |  | W6x15 | 8 | 120.5944 | 0.054701 | TRUSS_X_258.958 | 258.9583 | 127.1068 | 64.5 | 258.9583 | 127.1068 | 56.5
Model Rev. 43.1 | 2107 | New | Truss components | High Roof (+64 ft 6 in) |  |  | W6x15 | 8 | 120.5944 | 0.054701 | TRUSS_X_258.958 | 258.9583 | 136.8034 | 64.5 | 258.9583 | 136.8034 | 56.5
Model Rev. 43.1 | 2109 | New | Truss components | High Roof (+64 ft 6 in) |  |  | W6x15 | 12.5708 | 189.4959 | 0.085954 | TRUSS_X_258.958 | 258.9583 | 30.1404 | 64.5 | 258.9583 | 39.8371 | 56.5
Model Rev. 43.1 | 2110 | New | Truss components | High Roof (+64 ft 6 in) |  |  | W6x15 | 12.5708 | 189.4959 | 0.085954 | TRUSS_X_258.958 | 258.9583 | 39.8371 | 64.5 | 258.9583 | 49.5337 | 56.5
Model Rev. 43.1 | 2111 | New | Truss components | High Roof (+64 ft 6 in) |  |  | W6x15 | 12.5708 | 189.4959 | 0.085954 | TRUSS_X_258.958 | 258.9583 | 49.5337 | 64.5 | 258.9583 | 59.2303 | 56.5
Model Rev. 43.1 | 2112 | New | Truss components | High Roof (+64 ft 6 in) |  |  | W6x15 | 12.5708 | 189.4959 | 0.085954 | TRUSS_X_258.958 | 258.9583 | 59.2303 | 64.5 | 258.9583 | 68.927 | 56.5
Model Rev. 43.1 | 2113 | New | Truss components | High Roof (+64 ft 6 in) |  |  | W6x15 | 12.5398 | 189.0281 | 0.085742 | TRUSS_X_258.958 | 258.9583 | 68.927 | 64.5 | 258.9583 | 78.5833 | 56.5
Model Rev. 43.1 | 2114 | New | Truss components | High Roof (+64 ft 6 in) |  |  | W6x15 | 12.6019 | 189.9645 | 0.086166 | TRUSS_X_258.958 | 258.9583 | 78.5833 | 64.5 | 258.9583 | 88.3202 | 56.5
Model Rev. 43.1 | 2115 | New | Truss components | High Roof (+64 ft 6 in) |  |  | W6x15 | 12.5708 | 189.4959 | 0.085954 | TRUSS_X_258.958 | 258.9583 | 98.0169 | 64.5 | 258.9583 | 88.3202 | 56.5
Model Rev. 43.1 | 2116 | New | Truss components | High Roof (+64 ft 6 in) |  |  | W6x15 | 12.5708 | 189.4959 | 0.085954 | TRUSS_X_258.958 | 258.9583 | 107.7135 | 64.5 | 258.9583 | 98.0169 | 56.5
Model Rev. 43.1 | 2117 | New | Truss components | High Roof (+64 ft 6 in) |  |  | W6x15 | 12.5708 | 189.4959 | 0.085954 | TRUSS_X_258.958 | 258.9583 | 117.4101 | 64.5 | 258.9583 | 107.7135 | 56.5
Model Rev. 43.1 | 2118 | New | Truss components | High Roof (+64 ft 6 in) |  |  | W6x15 | 12.5708 | 189.4959 | 0.085954 | TRUSS_X_258.958 | 258.9583 | 127.1068 | 64.5 | 258.9583 | 117.4101 | 56.5
Model Rev. 43.1 | 2119 | New | Truss components | High Roof (+64 ft 6 in) |  |  | W6x15 | 12.5708 | 189.4959 | 0.085954 | TRUSS_X_258.958 | 258.9583 | 136.8034 | 64.5 | 258.9583 | 127.1068 | 56.5
Model Rev. 43.1 | 2120 | New | Truss components | High Roof (+64 ft 6 in) |  |  | W6x15 | 12.5708 | 189.4959 | 0.085954 | TRUSS_X_258.958 | 258.9583 | 146.5 | 64.5 | 258.9583 | 136.8034 | 56.5
Model Rev. 43.1 | 2121 | New | Truss components | High Roof (+64 ft 6 in) |  |  | W12x50 | 9.6966 | 481.7342 | 0.21851 | TRUSS_X_282.708 | 282.7083 | 30.1404 | 64.5 | 282.7083 | 39.8371 | 64.5
Model Rev. 43.1 | 2122 | New | Truss components | High Roof (+64 ft 6 in) |  |  | W12x50 | 9.6966 | 481.7342 | 0.21851 | TRUSS_X_282.708 | 282.7083 | 39.8371 | 64.5 | 282.7083 | 49.5337 | 64.5
Model Rev. 43.1 | 2123 | New | Truss components | High Roof (+64 ft 6 in) |  |  | W12x50 | 9.6966 | 481.7342 | 0.21851 | TRUSS_X_282.708 | 282.7083 | 49.5337 | 64.5 | 282.7083 | 59.2303 | 64.5
Model Rev. 43.1 | 2124 | New | Truss components | High Roof (+64 ft 6 in) |  |  | W12x50 | 9.6966 | 481.7342 | 0.21851 | TRUSS_X_282.708 | 282.7083 | 59.2303 | 64.5 | 282.7083 | 68.927 | 64.5
Model Rev. 43.1 | 2125 | New | Truss components | High Roof (+64 ft 6 in) |  |  | W12x50 | 9.6564 | 479.7338 | 0.2176 | TRUSS_X_282.708 | 282.7083 | 68.927 | 64.5 | 282.7083 | 78.5833 | 64.5
Model Rev. 43.1 | 2126 | New | Truss components | High Roof (+64 ft 6 in) |  |  | W12x50 | 9.7369 | 483.7346 | 0.21942 | TRUSS_X_282.708 | 282.7083 | 78.5833 | 64.5 | 282.7083 | 88.3202 | 64.5
Model Rev. 43.1 | 2127 | New | Truss components | High Roof (+64 ft 6 in) |  |  | W12x50 | 9.6966 | 481.7342 | 0.21851 | TRUSS_X_282.708 | 282.7083 | 88.3202 | 64.5 | 282.7083 | 98.0169 | 64.5
Model Rev. 43.1 | 2128 | New | Truss components | High Roof (+64 ft 6 in) |  |  | W12x50 | 9.6966 | 481.7342 | 0.21851 | TRUSS_X_282.708 | 282.7083 | 98.0169 | 64.5 | 282.7083 | 107.7135 | 64.5
Model Rev. 43.1 | 2129 | New | Truss components | High Roof (+64 ft 6 in) |  |  | W12x50 | 9.6966 | 481.7342 | 0.21851 | TRUSS_X_282.708 | 282.7083 | 107.7135 | 64.5 | 282.7083 | 117.4101 | 64.5
Model Rev. 43.1 | 2130 | New | Truss components | High Roof (+64 ft 6 in) |  |  | W12x50 | 9.6966 | 481.7342 | 0.21851 | TRUSS_X_282.708 | 282.7083 | 117.4101 | 64.5 | 282.7083 | 127.1068 | 64.5
Model Rev. 43.1 | 2131 | New | Truss components | High Roof (+64 ft 6 in) |  |  | W12x50 | 9.6966 | 481.7342 | 0.21851 | TRUSS_X_282.708 | 282.7083 | 127.1068 | 64.5 | 282.7083 | 136.8034 | 64.5
Model Rev. 43.1 | 2132 | New | Truss components | High Roof (+64 ft 6 in) |  |  | W12x50 | 9.6966 | 481.7342 | 0.21851 | TRUSS_X_282.708 | 282.7083 | 136.8034 | 64.5 | 282.7083 | 146.5 | 64.5
Model Rev. 43.1 | 2133 | New | Truss components | High Roof (+64 ft 6 in) |  |  | W12x50 | 9.6966 | 481.7342 | 0.21851 | TRUSS_X_282.708 | 282.7083 | 30.1404 | 56.5 | 282.7083 | 39.8371 | 56.5
Model Rev. 43.1 | 2134 | New | Truss components | High Roof (+64 ft 6 in) |  |  | W12x50 | 9.6966 | 481.7342 | 0.21851 | TRUSS_X_282.708 | 282.7083 | 39.8371 | 56.5 | 282.7083 | 49.5337 | 56.5
Model Rev. 43.1 | 2135 | New | Truss components | High Roof (+64 ft 6 in) |  |  | W12x50 | 9.6966 | 481.7342 | 0.21851 | TRUSS_X_282.708 | 282.7083 | 49.5337 | 56.5 | 282.7083 | 59.2303 | 56.5
Model Rev. 43.1 | 2136 | New | Truss components | High Roof (+64 ft 6 in) |  |  | W12x50 | 9.6966 | 481.7342 | 0.21851 | TRUSS_X_282.708 | 282.7083 | 59.2303 | 56.5 | 282.7083 | 68.927 | 56.5
Model Rev. 43.1 | 2137 | New | Truss components | High Roof (+64 ft 6 in) |  |  | W12x50 | 9.6564 | 479.7338 | 0.2176 | TRUSS_X_282.708 | 282.7083 | 68.927 | 56.5 | 282.7083 | 78.5833 | 56.5
Model Rev. 43.1 | 2138 | New | Truss components | High Roof (+64 ft 6 in) |  |  | W12x50 | 9.7369 | 483.7346 | 0.21942 | TRUSS_X_282.708 | 282.7083 | 78.5833 | 56.5 | 282.7083 | 88.3202 | 56.5
Model Rev. 43.1 | 2139 | New | Truss components | High Roof (+64 ft 6 in) |  |  | W12x50 | 9.6966 | 481.7342 | 0.21851 | TRUSS_X_282.708 | 282.7083 | 88.3202 | 56.5 | 282.7083 | 98.0169 | 56.5
Model Rev. 43.1 | 2140 | New | Truss components | High Roof (+64 ft 6 in) |  |  | W12x50 | 9.6966 | 481.7342 | 0.21851 | TRUSS_X_282.708 | 282.7083 | 98.0169 | 56.5 | 282.7083 | 107.7135 | 56.5
Model Rev. 43.1 | 2141 | New | Truss components | High Roof (+64 ft 6 in) |  |  | W12x50 | 9.6966 | 481.7342 | 0.21851 | TRUSS_X_282.708 | 282.7083 | 107.7135 | 56.5 | 282.7083 | 117.4101 | 56.5
Model Rev. 43.1 | 2142 | New | Truss components | High Roof (+64 ft 6 in) |  |  | W12x50 | 9.6966 | 481.7342 | 0.21851 | TRUSS_X_282.708 | 282.7083 | 117.4101 | 56.5 | 282.7083 | 127.1068 | 56.5
Model Rev. 43.1 | 2143 | New | Truss components | High Roof (+64 ft 6 in) |  |  | W12x50 | 9.6966 | 481.7342 | 0.21851 | TRUSS_X_282.708 | 282.7083 | 127.1068 | 56.5 | 282.7083 | 136.8034 | 56.5
Model Rev. 43.1 | 2144 | New | Truss components | High Roof (+64 ft 6 in) |  |  | W12x50 | 9.6966 | 481.7342 | 0.21851 | TRUSS_X_282.708 | 282.7083 | 136.8034 | 56.5 | 282.7083 | 146.5 | 56.5
Model Rev. 43.1 | 2146 | New | Truss components | High Roof (+64 ft 6 in) |  |  | W6x15 | 8 | 120.5944 | 0.054701 | TRUSS_X_282.708 | 282.7083 | 39.8371 | 64.5 | 282.7083 | 39.8371 | 56.5
Model Rev. 43.1 | 2147 | New | Truss components | High Roof (+64 ft 6 in) |  |  | W6x15 | 8 | 120.5944 | 0.054701 | TRUSS_X_282.708 | 282.7083 | 49.5337 | 64.5 | 282.7083 | 49.5337 | 56.5
Model Rev. 43.1 | 2148 | New | Truss components | High Roof (+64 ft 6 in) |  |  | W6x15 | 8 | 120.5944 | 0.054701 | TRUSS_X_282.708 | 282.7083 | 59.2303 | 64.5 | 282.7083 | 59.2303 | 56.5
Model Rev. 43.1 | 2149 | New | Truss components | High Roof (+64 ft 6 in) |  |  | W6x15 | 8 | 120.5944 | 0.054701 | TRUSS_X_282.708 | 282.7083 | 68.927 | 64.5 | 282.7083 | 68.927 | 56.5
Model Rev. 43.1 | 2150 | New | Truss components | High Roof (+64 ft 6 in) |  |  | W6x15 | 8 | 120.5944 | 0.054701 | TRUSS_X_282.708 | 282.7083 | 78.5833 | 64.5 | 282.7083 | 78.5833 | 56.5
Model Rev. 43.1 | 2151 | New | Truss components | High Roof (+64 ft 6 in) |  |  | W6x15 | 8 | 120.5944 | 0.054701 | TRUSS_X_282.708 | 282.7083 | 88.3202 | 64.5 | 282.7083 | 88.3202 | 56.5
Model Rev. 43.1 | 2152 | New | Truss components | High Roof (+64 ft 6 in) |  |  | W6x15 | 8 | 120.5944 | 0.054701 | TRUSS_X_282.708 | 282.7083 | 98.0169 | 64.5 | 282.7083 | 98.0169 | 56.5
Model Rev. 43.1 | 2153 | New | Truss components | High Roof (+64 ft 6 in) |  |  | W6x15 | 8 | 120.5944 | 0.054701 | TRUSS_X_282.708 | 282.7083 | 107.7135 | 64.5 | 282.7083 | 107.7135 | 56.5
Model Rev. 43.1 | 2154 | New | Truss components | High Roof (+64 ft 6 in) |  |  | W6x15 | 8 | 120.5944 | 0.054701 | TRUSS_X_282.708 | 282.7083 | 117.4101 | 64.5 | 282.7083 | 117.4101 | 56.5
Model Rev. 43.1 | 2155 | New | Truss components | High Roof (+64 ft 6 in) |  |  | W6x15 | 8 | 120.5944 | 0.054701 | TRUSS_X_282.708 | 282.7083 | 127.1068 | 64.5 | 282.7083 | 127.1068 | 56.5
Model Rev. 43.1 | 2156 | New | Truss components | High Roof (+64 ft 6 in) |  |  | W6x15 | 8 | 120.5944 | 0.054701 | TRUSS_X_282.708 | 282.7083 | 136.8034 | 64.5 | 282.7083 | 136.8034 | 56.5
Model Rev. 43.1 | 2158 | New | Truss components | High Roof (+64 ft 6 in) |  |  | W6x15 | 12.5708 | 189.4959 | 0.085954 | TRUSS_X_282.708 | 282.7083 | 30.1404 | 64.5 | 282.7083 | 39.8371 | 56.5
Model Rev. 43.1 | 2159 | New | Truss components | High Roof (+64 ft 6 in) |  |  | W6x15 | 12.5708 | 189.4959 | 0.085954 | TRUSS_X_282.708 | 282.7083 | 39.8371 | 64.5 | 282.7083 | 49.5337 | 56.5
Model Rev. 43.1 | 2160 | New | Truss components | High Roof (+64 ft 6 in) |  |  | W6x15 | 12.5708 | 189.4959 | 0.085954 | TRUSS_X_282.708 | 282.7083 | 49.5337 | 64.5 | 282.7083 | 59.2303 | 56.5
Model Rev. 43.1 | 2161 | New | Truss components | High Roof (+64 ft 6 in) |  |  | W6x15 | 12.5708 | 189.4959 | 0.085954 | TRUSS_X_282.708 | 282.7083 | 59.2303 | 64.5 | 282.7083 | 68.927 | 56.5
Model Rev. 43.1 | 2162 | New | Truss components | High Roof (+64 ft 6 in) |  |  | W6x15 | 12.5398 | 189.0281 | 0.085742 | TRUSS_X_282.708 | 282.7083 | 68.927 | 64.5 | 282.7083 | 78.5833 | 56.5
Model Rev. 43.1 | 2163 | New | Truss components | High Roof (+64 ft 6 in) |  |  | W6x15 | 12.6019 | 189.9645 | 0.086166 | TRUSS_X_282.708 | 282.7083 | 78.5833 | 64.5 | 282.7083 | 88.3202 | 56.5
Model Rev. 43.1 | 2164 | New | Truss components | High Roof (+64 ft 6 in) |  |  | W6x15 | 12.5708 | 189.4959 | 0.085954 | TRUSS_X_282.708 | 282.7083 | 98.0169 | 64.5 | 282.7083 | 88.3202 | 56.5
Model Rev. 43.1 | 2165 | New | Truss components | High Roof (+64 ft 6 in) |  |  | W6x15 | 12.5708 | 189.4959 | 0.085954 | TRUSS_X_282.708 | 282.7083 | 107.7135 | 64.5 | 282.7083 | 98.0169 | 56.5
Model Rev. 43.1 | 2166 | New | Truss components | High Roof (+64 ft 6 in) |  |  | W6x15 | 12.5708 | 189.4959 | 0.085954 | TRUSS_X_282.708 | 282.7083 | 117.4101 | 64.5 | 282.7083 | 107.7135 | 56.5
Model Rev. 43.1 | 2167 | New | Truss components | High Roof (+64 ft 6 in) |  |  | W6x15 | 12.5708 | 189.4959 | 0.085954 | TRUSS_X_282.708 | 282.7083 | 127.1068 | 64.5 | 282.7083 | 117.4101 | 56.5
Model Rev. 43.1 | 2168 | New | Truss components | High Roof (+64 ft 6 in) |  |  | W6x15 | 12.5708 | 189.4959 | 0.085954 | TRUSS_X_282.708 | 282.7083 | 136.8034 | 64.5 | 282.7083 | 127.1068 | 56.5
Model Rev. 43.1 | 2169 | New | Truss components | High Roof (+64 ft 6 in) |  |  | W6x15 | 12.5708 | 189.4959 | 0.085954 | TRUSS_X_282.708 | 282.7083 | 146.5 | 64.5 | 282.7083 | 136.8034 | 56.5
Model Rev. 43.1 | 2170 | New | Truss components | High Roof (+64 ft 6 in) |  |  | W12x50 | 9.6966 | 481.7342 | 0.21851 | TRUSS_X_307.229 | 307.2292 | 30.1404 | 64.5 | 307.2292 | 39.8371 | 64.5
Model Rev. 43.1 | 2171 | New | Truss components | High Roof (+64 ft 6 in) |  |  | W12x50 | 9.6966 | 481.7342 | 0.21851 | TRUSS_X_307.229 | 307.2292 | 39.8371 | 64.5 | 307.2292 | 49.5337 | 64.5
Model Rev. 43.1 | 2172 | New | Truss components | High Roof (+64 ft 6 in) |  |  | W12x50 | 9.6966 | 481.7342 | 0.21851 | TRUSS_X_307.229 | 307.2292 | 49.5337 | 64.5 | 307.2292 | 59.2303 | 64.5
Model Rev. 43.1 | 2173 | New | Truss components | High Roof (+64 ft 6 in) |  |  | W12x50 | 9.6966 | 481.7342 | 0.21851 | TRUSS_X_307.229 | 307.2292 | 59.2303 | 64.5 | 307.2292 | 68.927 | 64.5
Model Rev. 43.1 | 2174 | New | Truss components | High Roof (+64 ft 6 in) |  |  | W12x50 | 9.6564 | 479.7338 | 0.2176 | TRUSS_X_307.229 | 307.2292 | 68.927 | 64.5 | 307.2292 | 78.5833 | 64.5
Model Rev. 43.1 | 2175 | New | Truss components | High Roof (+64 ft 6 in) |  |  | W12x50 | 9.7369 | 483.7346 | 0.21942 | TRUSS_X_307.229 | 307.2292 | 78.5833 | 64.5 | 307.2292 | 88.3202 | 64.5
Model Rev. 43.1 | 2176 | New | Truss components | High Roof (+64 ft 6 in) |  |  | W12x50 | 9.6966 | 481.7342 | 0.21851 | TRUSS_X_307.229 | 307.2292 | 88.3202 | 64.5 | 307.2292 | 98.0169 | 64.5
Model Rev. 43.1 | 2177 | New | Truss components | High Roof (+64 ft 6 in) |  |  | W12x50 | 9.6966 | 481.7342 | 0.21851 | TRUSS_X_307.229 | 307.2292 | 98.0169 | 64.5 | 307.2292 | 107.7135 | 64.5
Model Rev. 43.1 | 2178 | New | Truss components | High Roof (+64 ft 6 in) |  |  | W12x50 | 9.6966 | 481.7342 | 0.21851 | TRUSS_X_307.229 | 307.2292 | 107.7135 | 64.5 | 307.2292 | 117.4101 | 64.5
Model Rev. 43.1 | 2179 | New | Truss components | High Roof (+64 ft 6 in) |  |  | W12x50 | 9.6966 | 481.7342 | 0.21851 | TRUSS_X_307.229 | 307.2292 | 117.4101 | 64.5 | 307.2292 | 127.1068 | 64.5
Model Rev. 43.1 | 2180 | New | Truss components | High Roof (+64 ft 6 in) |  |  | W12x50 | 9.6966 | 481.7342 | 0.21851 | TRUSS_X_307.229 | 307.2292 | 127.1068 | 64.5 | 307.2292 | 136.8034 | 64.5
Model Rev. 43.1 | 2181 | New | Truss components | High Roof (+64 ft 6 in) |  |  | W12x50 | 9.6966 | 481.7342 | 0.21851 | TRUSS_X_307.229 | 307.2292 | 136.8034 | 64.5 | 307.2292 | 146.5 | 64.5
Model Rev. 43.1 | 2182 | New | Truss components | High Roof (+64 ft 6 in) |  |  | W12x50 | 9.6966 | 481.7342 | 0.21851 | TRUSS_X_307.229 | 307.2292 | 30.1404 | 56.5 | 307.2292 | 39.8371 | 56.5
Model Rev. 43.1 | 2183 | New | Truss components | High Roof (+64 ft 6 in) |  |  | W12x50 | 9.6966 | 481.7342 | 0.21851 | TRUSS_X_307.229 | 307.2292 | 39.8371 | 56.5 | 307.2292 | 49.5337 | 56.5
Model Rev. 43.1 | 2184 | New | Truss components | High Roof (+64 ft 6 in) |  |  | W12x50 | 9.6966 | 481.7342 | 0.21851 | TRUSS_X_307.229 | 307.2292 | 49.5337 | 56.5 | 307.2292 | 59.2303 | 56.5
Model Rev. 43.1 | 2185 | New | Truss components | High Roof (+64 ft 6 in) |  |  | W12x50 | 9.6966 | 481.7342 | 0.21851 | TRUSS_X_307.229 | 307.2292 | 59.2303 | 56.5 | 307.2292 | 68.927 | 56.5
Model Rev. 43.1 | 2186 | New | Truss components | High Roof (+64 ft 6 in) |  |  | W12x50 | 9.6564 | 479.7338 | 0.2176 | TRUSS_X_307.229 | 307.2292 | 68.927 | 56.5 | 307.2292 | 78.5833 | 56.5
Model Rev. 43.1 | 2187 | New | Truss components | High Roof (+64 ft 6 in) |  |  | W12x50 | 9.7369 | 483.7346 | 0.21942 | TRUSS_X_307.229 | 307.2292 | 78.5833 | 56.5 | 307.2292 | 88.3202 | 56.5
Model Rev. 43.1 | 2188 | New | Truss components | High Roof (+64 ft 6 in) |  |  | W12x50 | 9.6966 | 481.7342 | 0.21851 | TRUSS_X_307.229 | 307.2292 | 88.3202 | 56.5 | 307.2292 | 98.0169 | 56.5
Model Rev. 43.1 | 2189 | New | Truss components | High Roof (+64 ft 6 in) |  |  | W12x50 | 9.6966 | 481.7342 | 0.21851 | TRUSS_X_307.229 | 307.2292 | 98.0169 | 56.5 | 307.2292 | 107.7135 | 56.5
Model Rev. 43.1 | 2190 | New | Truss components | High Roof (+64 ft 6 in) |  |  | W12x50 | 9.6966 | 481.7342 | 0.21851 | TRUSS_X_307.229 | 307.2292 | 107.7135 | 56.5 | 307.2292 | 117.4101 | 56.5
Model Rev. 43.1 | 2191 | New | Truss components | High Roof (+64 ft 6 in) |  |  | W12x50 | 9.6966 | 481.7342 | 0.21851 | TRUSS_X_307.229 | 307.2292 | 117.4101 | 56.5 | 307.2292 | 127.1068 | 56.5
Model Rev. 43.1 | 2192 | New | Truss components | High Roof (+64 ft 6 in) |  |  | W12x50 | 9.6966 | 481.7342 | 0.21851 | TRUSS_X_307.229 | 307.2292 | 127.1068 | 56.5 | 307.2292 | 136.8034 | 56.5
Model Rev. 43.1 | 2193 | New | Truss components | High Roof (+64 ft 6 in) |  |  | W12x50 | 9.6966 | 481.7342 | 0.21851 | TRUSS_X_307.229 | 307.2292 | 136.8034 | 56.5 | 307.2292 | 146.5 | 56.5
Model Rev. 43.1 | 2195 | New | Truss components | High Roof (+64 ft 6 in) |  |  | W6x15 | 8 | 120.5944 | 0.054701 | TRUSS_X_307.229 | 307.2292 | 39.8371 | 64.5 | 307.2292 | 39.8371 | 56.5
Model Rev. 43.1 | 2196 | New | Truss components | High Roof (+64 ft 6 in) |  |  | W6x15 | 8 | 120.5944 | 0.054701 | TRUSS_X_307.229 | 307.2292 | 49.5337 | 64.5 | 307.2292 | 49.5337 | 56.5
Model Rev. 43.1 | 2197 | New | Truss components | High Roof (+64 ft 6 in) |  |  | W6x15 | 8 | 120.5944 | 0.054701 | TRUSS_X_307.229 | 307.2292 | 59.2303 | 64.5 | 307.2292 | 59.2303 | 56.5
Model Rev. 43.1 | 2198 | New | Truss components | High Roof (+64 ft 6 in) |  |  | W6x15 | 8 | 120.5944 | 0.054701 | TRUSS_X_307.229 | 307.2292 | 68.927 | 64.5 | 307.2292 | 68.927 | 56.5
Model Rev. 43.1 | 2199 | New | Truss components | High Roof (+64 ft 6 in) |  |  | W6x15 | 8 | 120.5944 | 0.054701 | TRUSS_X_307.229 | 307.2292 | 78.5833 | 64.5 | 307.2292 | 78.5833 | 56.5
Model Rev. 43.1 | 2200 | New | Truss components | High Roof (+64 ft 6 in) |  |  | W6x15 | 8 | 120.5944 | 0.054701 | TRUSS_X_307.229 | 307.2292 | 88.3202 | 64.5 | 307.2292 | 88.3202 | 56.5
Model Rev. 43.1 | 2201 | New | Truss components | High Roof (+64 ft 6 in) |  |  | W6x15 | 8 | 120.5944 | 0.054701 | TRUSS_X_307.229 | 307.2292 | 98.0169 | 64.5 | 307.2292 | 98.0169 | 56.5
Model Rev. 43.1 | 2202 | New | Truss components | High Roof (+64 ft 6 in) |  |  | W6x15 | 8 | 120.5944 | 0.054701 | TRUSS_X_307.229 | 307.2292 | 107.7135 | 64.5 | 307.2292 | 107.7135 | 56.5
Model Rev. 43.1 | 2203 | New | Truss components | High Roof (+64 ft 6 in) |  |  | W6x15 | 8 | 120.5944 | 0.054701 | TRUSS_X_307.229 | 307.2292 | 117.4101 | 64.5 | 307.2292 | 117.4101 | 56.5
Model Rev. 43.1 | 2204 | New | Truss components | High Roof (+64 ft 6 in) |  |  | W6x15 | 8 | 120.5944 | 0.054701 | TRUSS_X_307.229 | 307.2292 | 127.1068 | 64.5 | 307.2292 | 127.1068 | 56.5
Model Rev. 43.1 | 2205 | New | Truss components | High Roof (+64 ft 6 in) |  |  | W6x15 | 8 | 120.5944 | 0.054701 | TRUSS_X_307.229 | 307.2292 | 136.8034 | 64.5 | 307.2292 | 136.8034 | 56.5
Model Rev. 43.1 | 2207 | New | Truss components | High Roof (+64 ft 6 in) |  |  | W6x15 | 12.5708 | 189.4959 | 0.085954 | TRUSS_X_307.229 | 307.2292 | 30.1404 | 64.5 | 307.2292 | 39.8371 | 56.5
Model Rev. 43.1 | 2208 | New | Truss components | High Roof (+64 ft 6 in) |  |  | W6x15 | 12.5708 | 189.4959 | 0.085954 | TRUSS_X_307.229 | 307.2292 | 39.8371 | 64.5 | 307.2292 | 49.5337 | 56.5
Model Rev. 43.1 | 2209 | New | Truss components | High Roof (+64 ft 6 in) |  |  | W6x15 | 12.5708 | 189.4959 | 0.085954 | TRUSS_X_307.229 | 307.2292 | 49.5337 | 64.5 | 307.2292 | 59.2303 | 56.5
Model Rev. 43.1 | 2210 | New | Truss components | High Roof (+64 ft 6 in) |  |  | W6x15 | 12.5708 | 189.4959 | 0.085954 | TRUSS_X_307.229 | 307.2292 | 59.2303 | 64.5 | 307.2292 | 68.927 | 56.5
Model Rev. 43.1 | 2211 | New | Truss components | High Roof (+64 ft 6 in) |  |  | W6x15 | 12.5398 | 189.0281 | 0.085742 | TRUSS_X_307.229 | 307.2292 | 68.927 | 64.5 | 307.2292 | 78.5833 | 56.5
Model Rev. 43.1 | 2212 | New | Truss components | High Roof (+64 ft 6 in) |  |  | W6x15 | 12.6019 | 189.9645 | 0.086166 | TRUSS_X_307.229 | 307.2292 | 78.5833 | 64.5 | 307.2292 | 88.3202 | 56.5
Model Rev. 43.1 | 2213 | New | Truss components | High Roof (+64 ft 6 in) |  |  | W6x15 | 12.5708 | 189.4959 | 0.085954 | TRUSS_X_307.229 | 307.2292 | 98.0169 | 64.5 | 307.2292 | 88.3202 | 56.5
Model Rev. 43.1 | 2214 | New | Truss components | High Roof (+64 ft 6 in) |  |  | W6x15 | 12.5708 | 189.4959 | 0.085954 | TRUSS_X_307.229 | 307.2292 | 107.7135 | 64.5 | 307.2292 | 98.0169 | 56.5
Model Rev. 43.1 | 2215 | New | Truss components | High Roof (+64 ft 6 in) |  |  | W6x15 | 12.5708 | 189.4959 | 0.085954 | TRUSS_X_307.229 | 307.2292 | 117.4101 | 64.5 | 307.2292 | 107.7135 | 56.5
Model Rev. 43.1 | 2216 | New | Truss components | High Roof (+64 ft 6 in) |  |  | W6x15 | 12.5708 | 189.4959 | 0.085954 | TRUSS_X_307.229 | 307.2292 | 127.1068 | 64.5 | 307.2292 | 117.4101 | 56.5
Model Rev. 43.1 | 2217 | New | Truss components | High Roof (+64 ft 6 in) |  |  | W6x15 | 12.5708 | 189.4959 | 0.085954 | TRUSS_X_307.229 | 307.2292 | 136.8034 | 64.5 | 307.2292 | 127.1068 | 56.5
Model Rev. 43.1 | 2218 | New | Truss components | High Roof (+64 ft 6 in) |  |  | W6x15 | 12.5708 | 189.4959 | 0.085954 | TRUSS_X_307.229 | 307.2292 | 146.5 | 64.5 | 307.2292 | 136.8034 | 56.5
Model Rev. 43.1 | 2219 | New | Truss components | High Roof (+64 ft 6 in) |  |  | W12x50 | 9.6966 | 481.7342 | 0.21851 | TRUSS_X_330.208 | 330.2083 | 30.1404 | 64.5 | 330.2083 | 39.8371 | 64.5
Model Rev. 43.1 | 2220 | New | Truss components | High Roof (+64 ft 6 in) |  |  | W12x50 | 9.6966 | 481.7342 | 0.21851 | TRUSS_X_330.208 | 330.2083 | 39.8371 | 64.5 | 330.2083 | 49.5337 | 64.5
Model Rev. 43.1 | 2221 | New | Truss components | High Roof (+64 ft 6 in) |  |  | W12x50 | 9.6966 | 481.7342 | 0.21851 | TRUSS_X_330.208 | 330.2083 | 49.5337 | 64.5 | 330.2083 | 59.2303 | 64.5
Model Rev. 43.1 | 2222 | New | Truss components | High Roof (+64 ft 6 in) |  |  | W12x50 | 9.6966 | 481.7342 | 0.21851 | TRUSS_X_330.208 | 330.2083 | 59.2303 | 64.5 | 330.2083 | 68.927 | 64.5
Model Rev. 43.1 | 2223 | New | Truss components | High Roof (+64 ft 6 in) |  |  | W12x50 | 9.6564 | 479.7338 | 0.2176 | TRUSS_X_330.208 | 330.2083 | 68.927 | 64.5 | 330.2083 | 78.5833 | 64.5
Model Rev. 43.1 | 2224 | New | Truss components | High Roof (+64 ft 6 in) |  |  | W12x50 | 9.7369 | 483.7346 | 0.21942 | TRUSS_X_330.208 | 330.2083 | 78.5833 | 64.5 | 330.2083 | 88.3202 | 64.5
Model Rev. 43.1 | 2225 | New | Truss components | High Roof (+64 ft 6 in) |  |  | W12x50 | 9.6966 | 481.7342 | 0.21851 | TRUSS_X_330.208 | 330.2083 | 88.3202 | 64.5 | 330.2083 | 98.0169 | 64.5
Model Rev. 43.1 | 2226 | New | Truss components | High Roof (+64 ft 6 in) |  |  | W12x50 | 9.6966 | 481.7342 | 0.21851 | TRUSS_X_330.208 | 330.2083 | 98.0169 | 64.5 | 330.2083 | 107.7135 | 64.5
Model Rev. 43.1 | 2227 | New | Truss components | High Roof (+64 ft 6 in) |  |  | W12x50 | 9.6966 | 481.7342 | 0.21851 | TRUSS_X_330.208 | 330.2083 | 107.7135 | 64.5 | 330.2083 | 117.4101 | 64.5
Model Rev. 43.1 | 2228 | New | Truss components | High Roof (+64 ft 6 in) |  |  | W12x50 | 9.6966 | 481.7342 | 0.21851 | TRUSS_X_330.208 | 330.2083 | 117.4101 | 64.5 | 330.2083 | 127.1068 | 64.5
Model Rev. 43.1 | 2229 | New | Truss components | High Roof (+64 ft 6 in) |  |  | W12x50 | 9.6966 | 481.7342 | 0.21851 | TRUSS_X_330.208 | 330.2083 | 127.1068 | 64.5 | 330.2083 | 136.8034 | 64.5
Model Rev. 43.1 | 2230 | New | Truss components | High Roof (+64 ft 6 in) |  |  | W12x50 | 9.6966 | 481.7342 | 0.21851 | TRUSS_X_330.208 | 330.2083 | 136.8034 | 64.5 | 330.2083 | 146.5 | 64.5
Model Rev. 43.1 | 2231 | New | Truss components | High Roof (+64 ft 6 in) |  |  | W12x50 | 9.6966 | 481.7342 | 0.21851 | TRUSS_X_330.208 | 330.2083 | 30.1404 | 56.5 | 330.2083 | 39.8371 | 56.5
Model Rev. 43.1 | 2232 | New | Truss components | High Roof (+64 ft 6 in) |  |  | W12x50 | 9.6966 | 481.7342 | 0.21851 | TRUSS_X_330.208 | 330.2083 | 39.8371 | 56.5 | 330.2083 | 49.5337 | 56.5
Model Rev. 43.1 | 2233 | New | Truss components | High Roof (+64 ft 6 in) |  |  | W12x50 | 9.6966 | 481.7342 | 0.21851 | TRUSS_X_330.208 | 330.2083 | 49.5337 | 56.5 | 330.2083 | 59.2303 | 56.5
Model Rev. 43.1 | 2234 | New | Truss components | High Roof (+64 ft 6 in) |  |  | W12x50 | 9.6966 | 481.7342 | 0.21851 | TRUSS_X_330.208 | 330.2083 | 59.2303 | 56.5 | 330.2083 | 68.927 | 56.5
Model Rev. 43.1 | 2235 | New | Truss components | High Roof (+64 ft 6 in) |  |  | W12x50 | 9.6564 | 479.7338 | 0.2176 | TRUSS_X_330.208 | 330.2083 | 68.927 | 56.5 | 330.2083 | 78.5833 | 56.5
Model Rev. 43.1 | 2236 | New | Truss components | High Roof (+64 ft 6 in) |  |  | W12x50 | 9.7369 | 483.7346 | 0.21942 | TRUSS_X_330.208 | 330.2083 | 78.5833 | 56.5 | 330.2083 | 88.3202 | 56.5
Model Rev. 43.1 | 2237 | New | Truss components | High Roof (+64 ft 6 in) |  |  | W12x50 | 9.6966 | 481.7342 | 0.21851 | TRUSS_X_330.208 | 330.2083 | 88.3202 | 56.5 | 330.2083 | 98.0169 | 56.5
Model Rev. 43.1 | 2238 | New | Truss components | High Roof (+64 ft 6 in) |  |  | W12x50 | 9.6966 | 481.7342 | 0.21851 | TRUSS_X_330.208 | 330.2083 | 98.0169 | 56.5 | 330.2083 | 107.7135 | 56.5
Model Rev. 43.1 | 2239 | New | Truss components | High Roof (+64 ft 6 in) |  |  | W12x50 | 9.6966 | 481.7342 | 0.21851 | TRUSS_X_330.208 | 330.2083 | 107.7135 | 56.5 | 330.2083 | 117.4101 | 56.5
Model Rev. 43.1 | 2240 | New | Truss components | High Roof (+64 ft 6 in) |  |  | W12x50 | 9.6966 | 481.7342 | 0.21851 | TRUSS_X_330.208 | 330.2083 | 117.4101 | 56.5 | 330.2083 | 127.1068 | 56.5
Model Rev. 43.1 | 2241 | New | Truss components | High Roof (+64 ft 6 in) |  |  | W12x50 | 9.6966 | 481.7342 | 0.21851 | TRUSS_X_330.208 | 330.2083 | 127.1068 | 56.5 | 330.2083 | 136.8034 | 56.5
Model Rev. 43.1 | 2242 | New | Truss components | High Roof (+64 ft 6 in) |  |  | W12x50 | 9.6966 | 481.7342 | 0.21851 | TRUSS_X_330.208 | 330.2083 | 136.8034 | 56.5 | 330.2083 | 146.5 | 56.5
Model Rev. 43.1 | 2244 | New | Truss components | High Roof (+64 ft 6 in) |  |  | W6x15 | 8 | 120.5944 | 0.054701 | TRUSS_X_330.208 | 330.2083 | 39.8371 | 64.5 | 330.2083 | 39.8371 | 56.5
Model Rev. 43.1 | 2245 | New | Truss components | High Roof (+64 ft 6 in) |  |  | W6x15 | 8 | 120.5944 | 0.054701 | TRUSS_X_330.208 | 330.2083 | 49.5337 | 64.5 | 330.2083 | 49.5337 | 56.5
Model Rev. 43.1 | 2246 | New | Truss components | High Roof (+64 ft 6 in) |  |  | W6x15 | 8 | 120.5944 | 0.054701 | TRUSS_X_330.208 | 330.2083 | 59.2303 | 64.5 | 330.2083 | 59.2303 | 56.5
Model Rev. 43.1 | 2247 | New | Truss components | High Roof (+64 ft 6 in) |  |  | W6x15 | 8 | 120.5944 | 0.054701 | TRUSS_X_330.208 | 330.2083 | 68.927 | 64.5 | 330.2083 | 68.927 | 56.5
Model Rev. 43.1 | 2248 | New | Truss components | High Roof (+64 ft 6 in) |  |  | W6x15 | 8 | 120.5944 | 0.054701 | TRUSS_X_330.208 | 330.2083 | 78.5833 | 64.5 | 330.2083 | 78.5833 | 56.5
Model Rev. 43.1 | 2249 | New | Truss components | High Roof (+64 ft 6 in) |  |  | W6x15 | 8 | 120.5944 | 0.054701 | TRUSS_X_330.208 | 330.2083 | 88.3202 | 64.5 | 330.2083 | 88.3202 | 56.5
Model Rev. 43.1 | 2250 | New | Truss components | High Roof (+64 ft 6 in) |  |  | W6x15 | 8 | 120.5944 | 0.054701 | TRUSS_X_330.208 | 330.2083 | 98.0169 | 64.5 | 330.2083 | 98.0169 | 56.5
Model Rev. 43.1 | 2251 | New | Truss components | High Roof (+64 ft 6 in) |  |  | W6x15 | 8 | 120.5944 | 0.054701 | TRUSS_X_330.208 | 330.2083 | 107.7135 | 64.5 | 330.2083 | 107.7135 | 56.5
Model Rev. 43.1 | 2252 | New | Truss components | High Roof (+64 ft 6 in) |  |  | W6x15 | 8 | 120.5944 | 0.054701 | TRUSS_X_330.208 | 330.2083 | 117.4101 | 64.5 | 330.2083 | 117.4101 | 56.5
Model Rev. 43.1 | 2253 | New | Truss components | High Roof (+64 ft 6 in) |  |  | W6x15 | 8 | 120.5944 | 0.054701 | TRUSS_X_330.208 | 330.2083 | 127.1068 | 64.5 | 330.2083 | 127.1068 | 56.5
Model Rev. 43.1 | 2254 | New | Truss components | High Roof (+64 ft 6 in) |  |  | W6x15 | 8 | 120.5944 | 0.054701 | TRUSS_X_330.208 | 330.2083 | 136.8034 | 64.5 | 330.2083 | 136.8034 | 56.5
Model Rev. 43.1 | 2256 | New | Truss components | High Roof (+64 ft 6 in) |  |  | W6x15 | 12.5708 | 189.4959 | 0.085954 | TRUSS_X_330.208 | 330.2083 | 30.1404 | 64.5 | 330.2083 | 39.8371 | 56.5
Model Rev. 43.1 | 2257 | New | Truss components | High Roof (+64 ft 6 in) |  |  | W6x15 | 12.5708 | 189.4959 | 0.085954 | TRUSS_X_330.208 | 330.2083 | 39.8371 | 64.5 | 330.2083 | 49.5337 | 56.5
Model Rev. 43.1 | 2258 | New | Truss components | High Roof (+64 ft 6 in) |  |  | W6x15 | 12.5708 | 189.4959 | 0.085954 | TRUSS_X_330.208 | 330.2083 | 49.5337 | 64.5 | 330.2083 | 59.2303 | 56.5
Model Rev. 43.1 | 2259 | New | Truss components | High Roof (+64 ft 6 in) |  |  | W6x15 | 12.5708 | 189.4959 | 0.085954 | TRUSS_X_330.208 | 330.2083 | 59.2303 | 64.5 | 330.2083 | 68.927 | 56.5
Model Rev. 43.1 | 2260 | New | Truss components | High Roof (+64 ft 6 in) |  |  | W6x15 | 12.5398 | 189.0281 | 0.085742 | TRUSS_X_330.208 | 330.2083 | 68.927 | 64.5 | 330.2083 | 78.5833 | 56.5
Model Rev. 43.1 | 2261 | New | Truss components | High Roof (+64 ft 6 in) |  |  | W6x15 | 12.6019 | 189.9645 | 0.086166 | TRUSS_X_330.208 | 330.2083 | 78.5833 | 64.5 | 330.2083 | 88.3202 | 56.5
Model Rev. 43.1 | 2262 | New | Truss components | High Roof (+64 ft 6 in) |  |  | W6x15 | 12.5708 | 189.4959 | 0.085954 | TRUSS_X_330.208 | 330.2083 | 98.0169 | 64.5 | 330.2083 | 88.3202 | 56.5
Model Rev. 43.1 | 2263 | New | Truss components | High Roof (+64 ft 6 in) |  |  | W6x15 | 12.5708 | 189.4959 | 0.085954 | TRUSS_X_330.208 | 330.2083 | 107.7135 | 64.5 | 330.2083 | 98.0169 | 56.5
Model Rev. 43.1 | 2264 | New | Truss components | High Roof (+64 ft 6 in) |  |  | W6x15 | 12.5708 | 189.4959 | 0.085954 | TRUSS_X_330.208 | 330.2083 | 117.4101 | 64.5 | 330.2083 | 107.7135 | 56.5
Model Rev. 43.1 | 2265 | New | Truss components | High Roof (+64 ft 6 in) |  |  | W6x15 | 12.5708 | 189.4959 | 0.085954 | TRUSS_X_330.208 | 330.2083 | 127.1068 | 64.5 | 330.2083 | 117.4101 | 56.5
Model Rev. 43.1 | 2266 | New | Truss components | High Roof (+64 ft 6 in) |  |  | W6x15 | 12.5708 | 189.4959 | 0.085954 | TRUSS_X_330.208 | 330.2083 | 136.8034 | 64.5 | 330.2083 | 127.1068 | 56.5
Model Rev. 43.1 | 2267 | New | Truss components | High Roof (+64 ft 6 in) |  |  | W6x15 | 12.5708 | 189.4959 | 0.085954 | TRUSS_X_330.208 | 330.2083 | 146.5 | 64.5 | 330.2083 | 136.8034 | 56.5
Model Rev. 43.1 | 2268 | New | Truss components | High Roof (+64 ft 6 in) |  |  | W12x50 | 9.6966 | 481.7342 | 0.21851 | TRUSS_X_352.458 | 352.4583 | 30.1404 | 64.5 | 352.4583 | 39.8371 | 64.5
Model Rev. 43.1 | 2269 | New | Truss components | High Roof (+64 ft 6 in) |  |  | W12x50 | 9.6966 | 481.7342 | 0.21851 | TRUSS_X_352.458 | 352.4583 | 39.8371 | 64.5 | 352.4583 | 49.5337 | 64.5
Model Rev. 43.1 | 2270 | New | Truss components | High Roof (+64 ft 6 in) |  |  | W12x50 | 9.6966 | 481.7342 | 0.21851 | TRUSS_X_352.458 | 352.4583 | 49.5337 | 64.5 | 352.4583 | 59.2303 | 64.5
Model Rev. 43.1 | 2271 | New | Truss components | High Roof (+64 ft 6 in) |  |  | W12x50 | 9.6966 | 481.7342 | 0.21851 | TRUSS_X_352.458 | 352.4583 | 59.2303 | 64.5 | 352.4583 | 68.927 | 64.5
Model Rev. 43.1 | 2272 | New | Truss components | High Roof (+64 ft 6 in) |  |  | W12x50 | 9.6564 | 479.7338 | 0.2176 | TRUSS_X_352.458 | 352.4583 | 68.927 | 64.5 | 352.4583 | 78.5833 | 64.5
Model Rev. 43.1 | 2273 | New | Truss components | High Roof (+64 ft 6 in) |  |  | W12x50 | 9.7369 | 483.7346 | 0.21942 | TRUSS_X_352.458 | 352.4583 | 78.5833 | 64.5 | 352.4583 | 88.3202 | 64.5
Model Rev. 43.1 | 2274 | New | Truss components | High Roof (+64 ft 6 in) |  |  | W12x50 | 9.6966 | 481.7342 | 0.21851 | TRUSS_X_352.458 | 352.4583 | 88.3202 | 64.5 | 352.4583 | 98.0169 | 64.5
Model Rev. 43.1 | 2275 | New | Truss components | High Roof (+64 ft 6 in) |  |  | W12x50 | 9.6966 | 481.7342 | 0.21851 | TRUSS_X_352.458 | 352.4583 | 98.0169 | 64.5 | 352.4583 | 107.7135 | 64.5
Model Rev. 43.1 | 2276 | New | Truss components | High Roof (+64 ft 6 in) |  |  | W12x50 | 9.6966 | 481.7342 | 0.21851 | TRUSS_X_352.458 | 352.4583 | 107.7135 | 64.5 | 352.4583 | 117.4101 | 64.5
Model Rev. 43.1 | 2277 | New | Truss components | High Roof (+64 ft 6 in) |  |  | W12x50 | 9.6966 | 481.7342 | 0.21851 | TRUSS_X_352.458 | 352.4583 | 117.4101 | 64.5 | 352.4583 | 127.1068 | 64.5
Model Rev. 43.1 | 2278 | New | Truss components | High Roof (+64 ft 6 in) |  |  | W12x50 | 9.6966 | 481.7342 | 0.21851 | TRUSS_X_352.458 | 352.4583 | 127.1068 | 64.5 | 352.4583 | 136.8034 | 64.5
Model Rev. 43.1 | 2279 | New | Truss components | High Roof (+64 ft 6 in) |  |  | W12x50 | 9.6966 | 481.7342 | 0.21851 | TRUSS_X_352.458 | 352.4583 | 136.8034 | 64.5 | 352.4583 | 146.5 | 64.5
Model Rev. 43.1 | 2280 | New | Truss components | High Roof (+64 ft 6 in) |  |  | W12x50 | 9.6966 | 481.7342 | 0.21851 | TRUSS_X_352.458 | 352.4583 | 30.1404 | 56.5 | 352.4583 | 39.8371 | 56.5
Model Rev. 43.1 | 2281 | New | Truss components | High Roof (+64 ft 6 in) |  |  | W12x50 | 9.6966 | 481.7342 | 0.21851 | TRUSS_X_352.458 | 352.4583 | 39.8371 | 56.5 | 352.4583 | 49.5337 | 56.5
Model Rev. 43.1 | 2282 | New | Truss components | High Roof (+64 ft 6 in) |  |  | W12x50 | 9.6966 | 481.7342 | 0.21851 | TRUSS_X_352.458 | 352.4583 | 49.5337 | 56.5 | 352.4583 | 59.2303 | 56.5
Model Rev. 43.1 | 2283 | New | Truss components | High Roof (+64 ft 6 in) |  |  | W12x50 | 9.6966 | 481.7342 | 0.21851 | TRUSS_X_352.458 | 352.4583 | 59.2303 | 56.5 | 352.4583 | 68.927 | 56.5
Model Rev. 43.1 | 2284 | New | Truss components | High Roof (+64 ft 6 in) |  |  | W12x50 | 9.6564 | 479.7338 | 0.2176 | TRUSS_X_352.458 | 352.4583 | 68.927 | 56.5 | 352.4583 | 78.5833 | 56.5
Model Rev. 43.1 | 2285 | New | Truss components | High Roof (+64 ft 6 in) |  |  | W12x50 | 9.7369 | 483.7346 | 0.21942 | TRUSS_X_352.458 | 352.4583 | 78.5833 | 56.5 | 352.4583 | 88.3202 | 56.5
Model Rev. 43.1 | 2286 | New | Truss components | High Roof (+64 ft 6 in) |  |  | W12x50 | 9.6966 | 481.7342 | 0.21851 | TRUSS_X_352.458 | 352.4583 | 88.3202 | 56.5 | 352.4583 | 98.0169 | 56.5
Model Rev. 43.1 | 2287 | New | Truss components | High Roof (+64 ft 6 in) |  |  | W12x50 | 9.6966 | 481.7342 | 0.21851 | TRUSS_X_352.458 | 352.4583 | 98.0169 | 56.5 | 352.4583 | 107.7135 | 56.5
Model Rev. 43.1 | 2288 | New | Truss components | High Roof (+64 ft 6 in) |  |  | W12x50 | 9.6966 | 481.7342 | 0.21851 | TRUSS_X_352.458 | 352.4583 | 107.7135 | 56.5 | 352.4583 | 117.4101 | 56.5
Model Rev. 43.1 | 2289 | New | Truss components | High Roof (+64 ft 6 in) |  |  | W12x50 | 9.6966 | 481.7342 | 0.21851 | TRUSS_X_352.458 | 352.4583 | 117.4101 | 56.5 | 352.4583 | 127.1068 | 56.5
Model Rev. 43.1 | 2290 | New | Truss components | High Roof (+64 ft 6 in) |  |  | W12x50 | 9.6966 | 481.7342 | 0.21851 | TRUSS_X_352.458 | 352.4583 | 127.1068 | 56.5 | 352.4583 | 136.8034 | 56.5
Model Rev. 43.1 | 2291 | New | Truss components | High Roof (+64 ft 6 in) |  |  | W12x50 | 9.6966 | 481.7342 | 0.21851 | TRUSS_X_352.458 | 352.4583 | 136.8034 | 56.5 | 352.4583 | 146.5 | 56.5
Model Rev. 43.1 | 2293 | New | Truss components | High Roof (+64 ft 6 in) |  |  | W6x15 | 8 | 120.5944 | 0.054701 | TRUSS_X_352.458 | 352.4583 | 39.8371 | 64.5 | 352.4583 | 39.8371 | 56.5
Model Rev. 43.1 | 2294 | New | Truss components | High Roof (+64 ft 6 in) |  |  | W6x15 | 8 | 120.5944 | 0.054701 | TRUSS_X_352.458 | 352.4583 | 49.5337 | 64.5 | 352.4583 | 49.5337 | 56.5
Model Rev. 43.1 | 2295 | New | Truss components | High Roof (+64 ft 6 in) |  |  | W6x15 | 8 | 120.5944 | 0.054701 | TRUSS_X_352.458 | 352.4583 | 59.2303 | 64.5 | 352.4583 | 59.2303 | 56.5
Model Rev. 43.1 | 2296 | New | Truss components | High Roof (+64 ft 6 in) |  |  | W6x15 | 8 | 120.5944 | 0.054701 | TRUSS_X_352.458 | 352.4583 | 68.927 | 64.5 | 352.4583 | 68.927 | 56.5
Model Rev. 43.1 | 2297 | New | Truss components | High Roof (+64 ft 6 in) |  |  | W6x15 | 8 | 120.5944 | 0.054701 | TRUSS_X_352.458 | 352.4583 | 78.5833 | 64.5 | 352.4583 | 78.5833 | 56.5
Model Rev. 43.1 | 2298 | New | Truss components | High Roof (+64 ft 6 in) |  |  | W6x15 | 8 | 120.5944 | 0.054701 | TRUSS_X_352.458 | 352.4583 | 88.3202 | 64.5 | 352.4583 | 88.3202 | 56.5
Model Rev. 43.1 | 2299 | New | Truss components | High Roof (+64 ft 6 in) |  |  | W6x15 | 8 | 120.5944 | 0.054701 | TRUSS_X_352.458 | 352.4583 | 98.0169 | 64.5 | 352.4583 | 98.0169 | 56.5
Model Rev. 43.1 | 2300 | New | Truss components | High Roof (+64 ft 6 in) |  |  | W6x15 | 8 | 120.5944 | 0.054701 | TRUSS_X_352.458 | 352.4583 | 107.7135 | 64.5 | 352.4583 | 107.7135 | 56.5
Model Rev. 43.1 | 2301 | New | Truss components | High Roof (+64 ft 6 in) |  |  | W6x15 | 8 | 120.5944 | 0.054701 | TRUSS_X_352.458 | 352.4583 | 117.4101 | 64.5 | 352.4583 | 117.4101 | 56.5
Model Rev. 43.1 | 2302 | New | Truss components | High Roof (+64 ft 6 in) |  |  | W6x15 | 8 | 120.5944 | 0.054701 | TRUSS_X_352.458 | 352.4583 | 127.1068 | 64.5 | 352.4583 | 127.1068 | 56.5
Model Rev. 43.1 | 2303 | New | Truss components | High Roof (+64 ft 6 in) |  |  | W6x15 | 8 | 120.5944 | 0.054701 | TRUSS_X_352.458 | 352.4583 | 136.8034 | 64.5 | 352.4583 | 136.8034 | 56.5
Model Rev. 43.1 | 2305 | New | Truss components | High Roof (+64 ft 6 in) |  |  | W6x15 | 12.5708 | 189.4959 | 0.085954 | TRUSS_X_352.458 | 352.4583 | 30.1404 | 64.5 | 352.4583 | 39.8371 | 56.5
Model Rev. 43.1 | 2306 | New | Truss components | High Roof (+64 ft 6 in) |  |  | W6x15 | 12.5708 | 189.4959 | 0.085954 | TRUSS_X_352.458 | 352.4583 | 39.8371 | 64.5 | 352.4583 | 49.5337 | 56.5
Model Rev. 43.1 | 2307 | New | Truss components | High Roof (+64 ft 6 in) |  |  | W6x15 | 12.5708 | 189.4959 | 0.085954 | TRUSS_X_352.458 | 352.4583 | 49.5337 | 64.5 | 352.4583 | 59.2303 | 56.5
Model Rev. 43.1 | 2308 | New | Truss components | High Roof (+64 ft 6 in) |  |  | W6x15 | 12.5708 | 189.4959 | 0.085954 | TRUSS_X_352.458 | 352.4583 | 59.2303 | 64.5 | 352.4583 | 68.927 | 56.5
Model Rev. 43.1 | 2309 | New | Truss components | High Roof (+64 ft 6 in) |  |  | W6x15 | 12.5398 | 189.0281 | 0.085742 | TRUSS_X_352.458 | 352.4583 | 68.927 | 64.5 | 352.4583 | 78.5833 | 56.5
Model Rev. 43.1 | 2310 | New | Truss components | High Roof (+64 ft 6 in) |  |  | W6x15 | 12.6019 | 189.9645 | 0.086166 | TRUSS_X_352.458 | 352.4583 | 78.5833 | 64.5 | 352.4583 | 88.3202 | 56.5
Model Rev. 43.1 | 2311 | New | Truss components | High Roof (+64 ft 6 in) |  |  | W6x15 | 12.5708 | 189.4959 | 0.085954 | TRUSS_X_352.458 | 352.4583 | 98.0169 | 64.5 | 352.4583 | 88.3202 | 56.5
Model Rev. 43.1 | 2312 | New | Truss components | High Roof (+64 ft 6 in) |  |  | W6x15 | 12.5708 | 189.4959 | 0.085954 | TRUSS_X_352.458 | 352.4583 | 107.7135 | 64.5 | 352.4583 | 98.0169 | 56.5
Model Rev. 43.1 | 2313 | New | Truss components | High Roof (+64 ft 6 in) |  |  | W6x15 | 12.5708 | 189.4959 | 0.085954 | TRUSS_X_352.458 | 352.4583 | 117.4101 | 64.5 | 352.4583 | 107.7135 | 56.5
Model Rev. 43.1 | 2314 | New | Truss components | High Roof (+64 ft 6 in) |  |  | W6x15 | 12.5708 | 189.4959 | 0.085954 | TRUSS_X_352.458 | 352.4583 | 127.1068 | 64.5 | 352.4583 | 117.4101 | 56.5
Model Rev. 43.1 | 2315 | New | Truss components | High Roof (+64 ft 6 in) |  |  | W6x15 | 12.5708 | 189.4959 | 0.085954 | TRUSS_X_352.458 | 352.4583 | 136.8034 | 64.5 | 352.4583 | 127.1068 | 56.5
Model Rev. 43.1 | 2316 | New | Truss components | High Roof (+64 ft 6 in) |  |  | W6x15 | 12.5708 | 189.4959 | 0.085954 | TRUSS_X_352.458 | 352.4583 | 146.5 | 64.5 | 352.4583 | 136.8034 | 56.5
Model Rev. 43.1 | 2317 | New | Braces | High Roof (+64 ft 6 in) |  |  | W16x40 | 21.75 | 873.3229 | 0.39613 | M2317 | 119.0417 | 30.1404 | 64.5 | 140.7917 | 30.1404 | 64.5
Model Rev. 43.1 | 2318 | New | Braces | High Roof (+64 ft 6 in) |  |  | W16x40 | 21.75 | 873.3229 | 0.39613 | M2318 | 119.0417 | 39.8371 | 64.5 | 140.7917 | 39.8371 | 64.5
Model Rev. 43.1 | 2319 | New | Braces | High Roof (+64 ft 6 in) |  |  | W16x40 | 21.75 | 873.3229 | 0.39613 | M2319 | 119.0417 | 49.5337 | 64.5 | 140.7917 | 49.5337 | 64.5
Model Rev. 43.1 | 2320 | New | Braces | High Roof (+64 ft 6 in) |  |  | W16x40 | 21.75 | 873.3229 | 0.39613 | M2320 | 119.0417 | 59.2303 | 64.5 | 140.7917 | 59.2303 | 64.5
Model Rev. 43.1 | 2321 | New | Braces | High Roof (+64 ft 6 in) |  |  | W16x40 | 21.75 | 873.3229 | 0.39613 | M2321 | 119.0417 | 68.927 | 64.5 | 140.7917 | 68.927 | 64.5
Model Rev. 43.1 | 2322 | New | Braces | High Roof (+64 ft 6 in) |  |  | W16x40 | 21.75 | 873.3229 | 0.39613 | M2322 | 119.0417 | 78.5833 | 64.5 | 140.7917 | 78.5833 | 64.5
Model Rev. 43.1 | 2323 | New | Braces | High Roof (+64 ft 6 in) |  |  | W16x40 | 21.75 | 873.3229 | 0.39613 | M2323 | 119.0417 | 88.3202 | 64.5 | 140.7917 | 88.3202 | 64.5
Model Rev. 43.1 | 2324 | New | Braces | High Roof (+64 ft 6 in) |  |  | W16x40 | 21.75 | 873.3229 | 0.39613 | M2324 | 119.0417 | 98.0169 | 64.5 | 140.7917 | 98.0169 | 64.5
Model Rev. 43.1 | 2325 | New | Braces | High Roof (+64 ft 6 in) |  |  | W16x40 | 21.75 | 873.3229 | 0.39613 | M2325 | 119.0417 | 107.7135 | 64.5 | 140.7917 | 107.7135 | 64.5
Model Rev. 43.1 | 2326 | New | Braces | High Roof (+64 ft 6 in) |  |  | W16x40 | 21.75 | 873.3229 | 0.39613 | M2326 | 119.0417 | 117.4101 | 64.5 | 140.7917 | 117.4101 | 64.5
Model Rev. 43.1 | 2327 | New | Braces | High Roof (+64 ft 6 in) |  |  | W16x40 | 21.75 | 873.3229 | 0.39613 | M2327 | 119.0417 | 127.1068 | 64.5 | 140.7917 | 127.1068 | 64.5
Model Rev. 43.1 | 2328 | New | Braces | High Roof (+64 ft 6 in) |  |  | W16x40 | 21.75 | 873.3229 | 0.39613 | M2328 | 119.0417 | 136.8034 | 64.5 | 140.7917 | 136.8034 | 64.5
Model Rev. 43.1 | 2329 | New | Braces | High Roof (+64 ft 6 in) |  |  | W16x40 | 21.75 | 873.3229 | 0.39613 | M2329 | 119.0417 | 146.5 | 64.5 | 140.7917 | 146.5 | 64.5
Model Rev. 43.1 | 2330 | New | Braces | High Roof (+64 ft 6 in) |  |  | HSS 6x6x0.25 | 23.8136 | 452.8722 | 0.20542 | M2330 | 119.0417 | 30.1404 | 64.5 | 140.7917 | 39.8371 | 64.5
Model Rev. 43.1 | 2331 | New | Braces | High Roof (+64 ft 6 in) |  |  | HSS 6x6x0.25 | 23.8136 | 452.8722 | 0.20542 | M2331 | 119.0417 | 39.8371 | 64.5 | 140.7917 | 49.5337 | 64.5
Model Rev. 43.1 | 2332 | New | Braces | High Roof (+64 ft 6 in) |  |  | HSS 6x6x0.25 | 23.8136 | 452.8722 | 0.20542 | M2332 | 119.0417 | 49.5337 | 64.5 | 140.7917 | 59.2303 | 64.5
Model Rev. 43.1 | 2333 | New | Braces | High Roof (+64 ft 6 in) |  |  | HSS 6x6x0.25 | 23.8136 | 452.8722 | 0.20542 | M2333 | 119.0417 | 59.2303 | 64.5 | 140.7917 | 68.927 | 64.5
Model Rev. 43.1 | 2334 | New | Braces | High Roof (+64 ft 6 in) |  |  | HSS 6x6x0.25 | 23.7972 | 452.5609 | 0.20528 | M2334 | 119.0417 | 68.927 | 64.5 | 140.7917 | 78.5833 | 64.5
Model Rev. 43.1 | 2335 | New | Braces | High Roof (+64 ft 6 in) |  |  | HSS 6x6x0.25 | 23.83 | 453.1845 | 0.20556 | M2335 | 119.0417 | 78.5833 | 64.5 | 140.7917 | 88.3202 | 64.5
Model Rev. 43.1 | 2336 | New | Braces | High Roof (+64 ft 6 in) |  |  | HSS 6x6x0.25 | 23.8136 | 452.8722 | 0.20542 | M2336 | 119.0417 | 88.3202 | 64.5 | 140.7917 | 98.0169 | 64.5
Model Rev. 43.1 | 2337 | New | Braces | High Roof (+64 ft 6 in) |  |  | HSS 6x6x0.25 | 23.8136 | 452.8722 | 0.20542 | M2337 | 119.0417 | 98.0169 | 64.5 | 140.7917 | 107.7135 | 64.5
Model Rev. 43.1 | 2338 | New | Braces | High Roof (+64 ft 6 in) |  |  | HSS 6x6x0.25 | 23.8136 | 452.8722 | 0.20542 | M2338 | 119.0417 | 107.7135 | 64.5 | 140.7917 | 117.4101 | 64.5
Model Rev. 43.1 | 2339 | New | Braces | High Roof (+64 ft 6 in) |  |  | HSS 6x6x0.25 | 23.8136 | 452.8722 | 0.20542 | M2339 | 119.0417 | 117.4101 | 64.5 | 140.7917 | 127.1068 | 64.5
Model Rev. 43.1 | 2340 | New | Braces | High Roof (+64 ft 6 in) |  |  | HSS 6x6x0.25 | 23.8136 | 452.8722 | 0.20542 | M2340 | 119.0417 | 127.1068 | 64.5 | 140.7917 | 136.8034 | 64.5
Model Rev. 43.1 | 2341 | New | Braces | High Roof (+64 ft 6 in) |  |  | HSS 6x6x0.25 | 23.8136 | 452.8722 | 0.20542 | M2341 | 119.0417 | 136.8034 | 64.5 | 140.7917 | 146.5 | 64.5
Model Rev. 43.1 | 2342 | New | Braces | Lower Roof (+60 ft 6 in) |  |  | HSS 6x6x0.188 | 21.75 | 315.9376 | 0.14331 | M2342 | 119.0417 | 30.1404 | 56.5 | 140.7917 | 30.1404 | 56.5
Model Rev. 43.1 | 2343 | New | Braces | Lower Roof (+60 ft 6 in) |  |  | HSS 6x6x0.188 | 21.75 | 315.9376 | 0.14331 | M2343 | 119.0417 | 39.8371 | 56.5 | 140.7917 | 39.8371 | 56.5
Model Rev. 43.1 | 2344 | New | Braces | Lower Roof (+60 ft 6 in) |  |  | HSS 6x6x0.188 | 21.75 | 315.9376 | 0.14331 | M2344 | 119.0417 | 49.5337 | 56.5 | 140.7917 | 49.5337 | 56.5
Model Rev. 43.1 | 2345 | New | Braces | Lower Roof (+60 ft 6 in) |  |  | HSS 6x6x0.188 | 21.75 | 315.9376 | 0.14331 | M2345 | 119.0417 | 59.2303 | 56.5 | 140.7917 | 59.2303 | 56.5
Model Rev. 43.1 | 2346 | New | Braces | Lower Roof (+60 ft 6 in) |  |  | HSS 6x6x0.188 | 21.75 | 315.9376 | 0.14331 | M2346 | 119.0417 | 68.927 | 56.5 | 140.7917 | 68.927 | 56.5
Model Rev. 43.1 | 2347 | New | Braces | Lower Roof (+60 ft 6 in) |  |  | HSS 6x6x0.188 | 21.75 | 315.9376 | 0.14331 | M2347 | 119.0417 | 78.5833 | 56.5 | 140.7917 | 78.5833 | 56.5
Model Rev. 43.1 | 2348 | New | Braces | Lower Roof (+60 ft 6 in) |  |  | HSS 6x6x0.188 | 21.75 | 315.9376 | 0.14331 | M2348 | 119.0417 | 88.3202 | 56.5 | 140.7917 | 88.3202 | 56.5
Model Rev. 43.1 | 2349 | New | Braces | Lower Roof (+60 ft 6 in) |  |  | HSS 6x6x0.188 | 21.75 | 315.9376 | 0.14331 | M2349 | 119.0417 | 98.0169 | 56.5 | 140.7917 | 98.0169 | 56.5
Model Rev. 43.1 | 2350 | New | Braces | Lower Roof (+60 ft 6 in) |  |  | HSS 6x6x0.188 | 21.75 | 315.9376 | 0.14331 | M2350 | 119.0417 | 107.7135 | 56.5 | 140.7917 | 107.7135 | 56.5
Model Rev. 43.1 | 2351 | New | Braces | Lower Roof (+60 ft 6 in) |  |  | HSS 6x6x0.188 | 21.75 | 315.9376 | 0.14331 | M2351 | 119.0417 | 117.4101 | 56.5 | 140.7917 | 117.4101 | 56.5
Model Rev. 43.1 | 2352 | New | Braces | Lower Roof (+60 ft 6 in) |  |  | HSS 6x6x0.188 | 21.75 | 315.9376 | 0.14331 | M2352 | 119.0417 | 127.1068 | 56.5 | 140.7917 | 127.1068 | 56.5
Model Rev. 43.1 | 2353 | New | Braces | Lower Roof (+60 ft 6 in) |  |  | HSS 6x6x0.188 | 21.75 | 315.9376 | 0.14331 | M2353 | 119.0417 | 136.8034 | 56.5 | 140.7917 | 136.8034 | 56.5
Model Rev. 43.1 | 2354 | New | Braces | Lower Roof (+60 ft 6 in) |  |  | HSS 6x6x0.188 | 21.75 | 315.9376 | 0.14331 | M2354 | 119.0417 | 146.5 | 56.5 | 140.7917 | 146.5 | 56.5
Model Rev. 43.1 | 2355 | New | Braces | Lower Roof (+60 ft 6 in) |  |  | HSS 6x6x0.188 | 23.8136 | 345.9131 | 0.1569 | M2355 | 119.0417 | 30.1404 | 56.5 | 140.7917 | 39.8371 | 56.5
Model Rev. 43.1 | 2356 | New | Braces | Lower Roof (+60 ft 6 in) |  |  | HSS 6x6x0.188 | 23.8136 | 345.9131 | 0.1569 | M2356 | 119.0417 | 39.8371 | 56.5 | 140.7917 | 49.5337 | 56.5
Model Rev. 43.1 | 2357 | New | Braces | Lower Roof (+60 ft 6 in) |  |  | HSS 6x6x0.188 | 23.8136 | 345.9131 | 0.1569 | M2357 | 119.0417 | 49.5337 | 56.5 | 140.7917 | 59.2303 | 56.5
Model Rev. 43.1 | 2358 | New | Braces | Lower Roof (+60 ft 6 in) |  |  | HSS 6x6x0.188 | 23.8136 | 345.9131 | 0.1569 | M2358 | 119.0417 | 59.2303 | 56.5 | 140.7917 | 68.927 | 56.5
Model Rev. 43.1 | 2359 | New | Braces | Lower Roof (+60 ft 6 in) |  |  | HSS 6x6x0.188 | 23.7972 | 345.6753 | 0.1568 | M2359 | 119.0417 | 68.927 | 56.5 | 140.7917 | 78.5833 | 56.5
Model Rev. 43.1 | 2360 | New | Braces | Lower Roof (+60 ft 6 in) |  |  | HSS 6x6x0.188 | 23.83 | 346.1516 | 0.15701 | M2360 | 119.0417 | 78.5833 | 56.5 | 140.7917 | 88.3202 | 56.5
Model Rev. 43.1 | 2361 | New | Braces | Lower Roof (+60 ft 6 in) |  |  | HSS 6x6x0.188 | 23.8136 | 345.9131 | 0.1569 | M2361 | 119.0417 | 88.3202 | 56.5 | 140.7917 | 98.0169 | 56.5
Model Rev. 43.1 | 2362 | New | Braces | Lower Roof (+60 ft 6 in) |  |  | HSS 6x6x0.188 | 23.8136 | 345.9131 | 0.1569 | M2362 | 119.0417 | 98.0169 | 56.5 | 140.7917 | 107.7135 | 56.5
Model Rev. 43.1 | 2363 | New | Braces | Lower Roof (+60 ft 6 in) |  |  | HSS 6x6x0.188 | 23.8136 | 345.9131 | 0.1569 | M2363 | 119.0417 | 107.7135 | 56.5 | 140.7917 | 117.4101 | 56.5
Model Rev. 43.1 | 2364 | New | Braces | Lower Roof (+60 ft 6 in) |  |  | HSS 6x6x0.188 | 23.8136 | 345.9131 | 0.1569 | M2364 | 119.0417 | 117.4101 | 56.5 | 140.7917 | 127.1068 | 56.5
Model Rev. 43.1 | 2365 | New | Braces | Lower Roof (+60 ft 6 in) |  |  | HSS 6x6x0.188 | 23.8136 | 345.9131 | 0.1569 | M2365 | 119.0417 | 127.1068 | 56.5 | 140.7917 | 136.8034 | 56.5
Model Rev. 43.1 | 2366 | New | Braces | Lower Roof (+60 ft 6 in) |  |  | HSS 6x6x0.188 | 23.8136 | 345.9131 | 0.1569 | M2366 | 119.0417 | 136.8034 | 56.5 | 140.7917 | 146.5 | 56.5
Model Rev. 43.1 | 2367 | New | Braces | High Roof (+64 ft 6 in) |  |  | HSS 6x6x0.188 | 23.75 | 344.9893 | 0.15648 | M2367 | 140.7917 | 30.1404 | 64.5 | 164.5417 | 30.1404 | 64.5
Model Rev. 43.1 | 2368 | New | Braces | High Roof (+64 ft 6 in) |  |  | HSS 6x6x0.188 | 23.75 | 344.9893 | 0.15648 | M2368 | 140.7917 | 39.8371 | 64.5 | 164.5417 | 39.8371 | 64.5
Model Rev. 43.1 | 2369 | New | Braces | High Roof (+64 ft 6 in) |  |  | HSS 6x6x0.188 | 23.75 | 344.9893 | 0.15648 | M2369 | 140.7917 | 49.5337 | 64.5 | 164.5417 | 49.5337 | 64.5
Model Rev. 43.1 | 2370 | New | Braces | High Roof (+64 ft 6 in) |  |  | HSS 6x6x0.188 | 23.75 | 344.9893 | 0.15648 | M2370 | 140.7917 | 59.2303 | 64.5 | 164.5417 | 59.2303 | 64.5
Model Rev. 43.1 | 2371 | New | Braces | High Roof (+64 ft 6 in) |  |  | HSS 6x6x0.188 | 23.75 | 344.9893 | 0.15648 | M2371 | 140.7917 | 68.927 | 64.5 | 164.5417 | 68.927 | 64.5
Model Rev. 43.1 | 2372 | New | Braces | High Roof (+64 ft 6 in) |  |  | HSS 6x6x0.188 | 23.75 | 344.9893 | 0.15648 | M2372 | 140.7917 | 78.5833 | 64.5 | 164.5417 | 78.5833 | 64.5
Model Rev. 43.1 | 2373 | New | Braces | High Roof (+64 ft 6 in) |  |  | HSS 6x6x0.188 | 23.75 | 344.9893 | 0.15648 | M2373 | 140.7917 | 88.3202 | 64.5 | 164.5417 | 88.3202 | 64.5
Model Rev. 43.1 | 2374 | New | Braces | High Roof (+64 ft 6 in) |  |  | HSS 6x6x0.188 | 23.75 | 344.9893 | 0.15648 | M2374 | 140.7917 | 98.0169 | 64.5 | 164.5417 | 98.0169 | 64.5
Model Rev. 43.1 | 2375 | New | Braces | High Roof (+64 ft 6 in) |  |  | HSS 6x6x0.188 | 23.75 | 344.9893 | 0.15648 | M2375 | 140.7917 | 107.7135 | 64.5 | 164.5417 | 107.7135 | 64.5
Model Rev. 43.1 | 2376 | New | Braces | High Roof (+64 ft 6 in) |  |  | HSS 6x6x0.188 | 23.75 | 344.9893 | 0.15648 | M2376 | 140.7917 | 117.4101 | 64.5 | 164.5417 | 117.4101 | 64.5
Model Rev. 43.1 | 2377 | New | Braces | High Roof (+64 ft 6 in) |  |  | HSS 6x6x0.188 | 23.75 | 344.9893 | 0.15648 | M2377 | 140.7917 | 127.1068 | 64.5 | 164.5417 | 127.1068 | 64.5
Model Rev. 43.1 | 2378 | New | Braces | High Roof (+64 ft 6 in) |  |  | HSS 6x6x0.188 | 23.75 | 344.9893 | 0.15648 | M2378 | 140.7917 | 136.8034 | 64.5 | 164.5417 | 136.8034 | 64.5
Model Rev. 43.1 | 2379 | New | Braces | High Roof (+64 ft 6 in) |  |  | HSS 6x6x0.188 | 23.75 | 344.9893 | 0.15648 | M2379 | 140.7917 | 146.5 | 64.5 | 164.5417 | 146.5 | 64.5
Model Rev. 43.1 | 2380 | New | Braces | Lower Roof (+60 ft 6 in) |  |  | HSS 6x6x0.188 | 23.75 | 344.9893 | 0.15648 | M2380 | 140.7917 | 30.1404 | 56.5 | 164.5417 | 30.1404 | 56.5
Model Rev. 43.1 | 2381 | New | Braces | Lower Roof (+60 ft 6 in) |  |  | HSS 6x6x0.188 | 23.75 | 344.9893 | 0.15648 | M2381 | 140.7917 | 39.8371 | 56.5 | 164.5417 | 39.8371 | 56.5
Model Rev. 43.1 | 2382 | New | Braces | Lower Roof (+60 ft 6 in) |  |  | HSS 6x6x0.188 | 23.75 | 344.9893 | 0.15648 | M2382 | 140.7917 | 49.5337 | 56.5 | 164.5417 | 49.5337 | 56.5
Model Rev. 43.1 | 2383 | New | Braces | Lower Roof (+60 ft 6 in) |  |  | HSS 6x6x0.188 | 23.75 | 344.9893 | 0.15648 | M2383 | 140.7917 | 59.2303 | 56.5 | 164.5417 | 59.2303 | 56.5
Model Rev. 43.1 | 2384 | New | Braces | Lower Roof (+60 ft 6 in) |  |  | HSS 6x6x0.188 | 23.75 | 344.9893 | 0.15648 | M2384 | 140.7917 | 68.927 | 56.5 | 164.5417 | 68.927 | 56.5
Model Rev. 43.1 | 2385 | New | Braces | Lower Roof (+60 ft 6 in) |  |  | HSS 6x6x0.188 | 23.75 | 344.9893 | 0.15648 | M2385 | 140.7917 | 78.5833 | 56.5 | 164.5417 | 78.5833 | 56.5
Model Rev. 43.1 | 2386 | New | Braces | Lower Roof (+60 ft 6 in) |  |  | HSS 6x6x0.188 | 23.75 | 344.9893 | 0.15648 | M2386 | 140.7917 | 88.3202 | 56.5 | 164.5417 | 88.3202 | 56.5
Model Rev. 43.1 | 2387 | New | Braces | Lower Roof (+60 ft 6 in) |  |  | HSS 6x6x0.188 | 23.75 | 344.9893 | 0.15648 | M2387 | 140.7917 | 98.0169 | 56.5 | 164.5417 | 98.0169 | 56.5
Model Rev. 43.1 | 2388 | New | Braces | Lower Roof (+60 ft 6 in) |  |  | HSS 6x6x0.188 | 23.75 | 344.9893 | 0.15648 | M2388 | 140.7917 | 107.7135 | 56.5 | 164.5417 | 107.7135 | 56.5
Model Rev. 43.1 | 2389 | New | Braces | Lower Roof (+60 ft 6 in) |  |  | HSS 6x6x0.188 | 23.75 | 344.9893 | 0.15648 | M2389 | 140.7917 | 117.4101 | 56.5 | 164.5417 | 117.4101 | 56.5
Model Rev. 43.1 | 2390 | New | Braces | Lower Roof (+60 ft 6 in) |  |  | HSS 6x6x0.188 | 23.75 | 344.9893 | 0.15648 | M2390 | 140.7917 | 127.1068 | 56.5 | 164.5417 | 127.1068 | 56.5
Model Rev. 43.1 | 2391 | New | Braces | Lower Roof (+60 ft 6 in) |  |  | HSS 6x6x0.188 | 23.75 | 344.9893 | 0.15648 | M2391 | 140.7917 | 136.8034 | 56.5 | 164.5417 | 136.8034 | 56.5
Model Rev. 43.1 | 2392 | New | Braces | Lower Roof (+60 ft 6 in) |  |  | HSS 6x6x0.188 | 23.75 | 344.9893 | 0.15648 | M2392 | 140.7917 | 146.5 | 56.5 | 164.5417 | 146.5 | 56.5
Model Rev. 43.1 | 2393 | New | Braces | High Roof (+64 ft 6 in) |  |  | HSS 6x6x0.188 | 23.4583 | 340.7526 | 0.15456 | M2393 | 164.5417 | 30.1404 | 64.5 | 188 | 30.1404 | 64.5
Model Rev. 43.1 | 2394 | New | Braces | High Roof (+64 ft 6 in) |  |  | HSS 6x6x0.188 | 23.4583 | 340.7526 | 0.15456 | M2394 | 164.5417 | 39.8371 | 64.5 | 188 | 39.8371 | 64.5
Model Rev. 43.1 | 2395 | New | Braces | High Roof (+64 ft 6 in) |  |  | HSS 6x6x0.188 | 23.4583 | 340.7526 | 0.15456 | M2395 | 164.5417 | 49.5337 | 64.5 | 188 | 49.5337 | 64.5
Model Rev. 43.1 | 2396 | New | Braces | High Roof (+64 ft 6 in) |  |  | HSS 6x6x0.188 | 23.4583 | 340.7526 | 0.15456 | M2396 | 164.5417 | 59.2303 | 64.5 | 188 | 59.2303 | 64.5
Model Rev. 43.1 | 2397 | New | Braces | High Roof (+64 ft 6 in) |  |  | HSS 6x6x0.188 | 23.4583 | 340.7526 | 0.15456 | M2397 | 164.5417 | 68.927 | 64.5 | 188 | 68.927 | 64.5
Model Rev. 43.1 | 2398 | New | Braces | High Roof (+64 ft 6 in) |  |  | HSS 6x6x0.188 | 23.4583 | 340.7526 | 0.15456 | M2398 | 164.5417 | 78.5833 | 64.5 | 188 | 78.5833 | 64.5
Model Rev. 43.1 | 2399 | New | Braces | High Roof (+64 ft 6 in) |  |  | HSS 6x6x0.188 | 23.4583 | 340.7526 | 0.15456 | M2399 | 164.5417 | 88.3202 | 64.5 | 188 | 88.3202 | 64.5
Model Rev. 43.1 | 2400 | New | Braces | High Roof (+64 ft 6 in) |  |  | HSS 6x6x0.188 | 23.4583 | 340.7526 | 0.15456 | M2400 | 164.5417 | 98.0169 | 64.5 | 188 | 98.0169 | 64.5
Model Rev. 43.1 | 2401 | New | Braces | High Roof (+64 ft 6 in) |  |  | HSS 6x6x0.188 | 23.4583 | 340.7526 | 0.15456 | M2401 | 164.5417 | 107.7135 | 64.5 | 188 | 107.7135 | 64.5
Model Rev. 43.1 | 2402 | New | Braces | High Roof (+64 ft 6 in) |  |  | HSS 6x6x0.188 | 23.4583 | 340.7526 | 0.15456 | M2402 | 164.5417 | 117.4101 | 64.5 | 188 | 117.4101 | 64.5
Model Rev. 43.1 | 2403 | New | Braces | High Roof (+64 ft 6 in) |  |  | HSS 6x6x0.188 | 23.4583 | 340.7526 | 0.15456 | M2403 | 164.5417 | 127.1068 | 64.5 | 188 | 127.1068 | 64.5
Model Rev. 43.1 | 2404 | New | Braces | High Roof (+64 ft 6 in) |  |  | HSS 6x6x0.188 | 23.4583 | 340.7526 | 0.15456 | M2404 | 164.5417 | 136.8034 | 64.5 | 188 | 136.8034 | 64.5
Model Rev. 43.1 | 2405 | New | Braces | High Roof (+64 ft 6 in) |  |  | HSS 6x6x0.188 | 23.4583 | 340.7526 | 0.15456 | M2405 | 164.5417 | 146.5 | 64.5 | 188 | 146.5 | 64.5
Model Rev. 43.1 | 2406 | New | Braces | Lower Roof (+60 ft 6 in) |  |  | HSS 6x6x0.188 | 23.4583 | 340.7526 | 0.15456 | M2406 | 164.5417 | 30.1404 | 56.5 | 188 | 30.1404 | 56.5
Model Rev. 43.1 | 2407 | New | Braces | Lower Roof (+60 ft 6 in) |  |  | HSS 6x6x0.188 | 23.4583 | 340.7526 | 0.15456 | M2407 | 164.5417 | 39.8371 | 56.5 | 188 | 39.8371 | 56.5
Model Rev. 43.1 | 2408 | New | Braces | Lower Roof (+60 ft 6 in) |  |  | HSS 6x6x0.188 | 23.4583 | 340.7526 | 0.15456 | M2408 | 164.5417 | 49.5337 | 56.5 | 188 | 49.5337 | 56.5
Model Rev. 43.1 | 2409 | New | Braces | Lower Roof (+60 ft 6 in) |  |  | HSS 6x6x0.188 | 23.4583 | 340.7526 | 0.15456 | M2409 | 164.5417 | 59.2303 | 56.5 | 188 | 59.2303 | 56.5
Model Rev. 43.1 | 2410 | New | Braces | Lower Roof (+60 ft 6 in) |  |  | HSS 6x6x0.188 | 23.4583 | 340.7526 | 0.15456 | M2410 | 164.5417 | 68.927 | 56.5 | 188 | 68.927 | 56.5
Model Rev. 43.1 | 2411 | New | Braces | Lower Roof (+60 ft 6 in) |  |  | HSS 6x6x0.188 | 23.4583 | 340.7526 | 0.15456 | M2411 | 164.5417 | 78.5833 | 56.5 | 188 | 78.5833 | 56.5
Model Rev. 43.1 | 2412 | New | Braces | Lower Roof (+60 ft 6 in) |  |  | HSS 6x6x0.188 | 23.4583 | 340.7526 | 0.15456 | M2412 | 164.5417 | 88.3202 | 56.5 | 188 | 88.3202 | 56.5
Model Rev. 43.1 | 2413 | New | Braces | Lower Roof (+60 ft 6 in) |  |  | HSS 6x6x0.188 | 23.4583 | 340.7526 | 0.15456 | M2413 | 164.5417 | 98.0169 | 56.5 | 188 | 98.0169 | 56.5
Model Rev. 43.1 | 2414 | New | Braces | Lower Roof (+60 ft 6 in) |  |  | HSS 6x6x0.188 | 23.4583 | 340.7526 | 0.15456 | M2414 | 164.5417 | 107.7135 | 56.5 | 188 | 107.7135 | 56.5
Model Rev. 43.1 | 2415 | New | Braces | Lower Roof (+60 ft 6 in) |  |  | HSS 6x6x0.188 | 23.4583 | 340.7526 | 0.15456 | M2415 | 164.5417 | 117.4101 | 56.5 | 188 | 117.4101 | 56.5
Model Rev. 43.1 | 2416 | New | Braces | Lower Roof (+60 ft 6 in) |  |  | HSS 6x6x0.188 | 23.4583 | 340.7526 | 0.15456 | M2416 | 164.5417 | 127.1068 | 56.5 | 188 | 127.1068 | 56.5
Model Rev. 43.1 | 2417 | New | Braces | Lower Roof (+60 ft 6 in) |  |  | HSS 6x6x0.188 | 23.4583 | 340.7526 | 0.15456 | M2417 | 164.5417 | 136.8034 | 56.5 | 188 | 136.8034 | 56.5
Model Rev. 43.1 | 2418 | New | Braces | Lower Roof (+60 ft 6 in) |  |  | HSS 6x6x0.188 | 23.4583 | 340.7526 | 0.15456 | M2418 | 164.5417 | 146.5 | 56.5 | 188 | 146.5 | 56.5
Model Rev. 43.1 | 2419 | New | Braces | High Roof (+64 ft 6 in) |  |  | HSS 6x6x0.188 | 23.4583 | 340.7526 | 0.15456 | M2419 | 188 | 30.1404 | 64.5 | 211.4583 | 30.1404 | 64.5
Model Rev. 43.1 | 2420 | New | Braces | High Roof (+64 ft 6 in) |  |  | HSS 6x6x0.188 | 23.4583 | 340.7526 | 0.15456 | M2420 | 188 | 39.8371 | 64.5 | 211.4583 | 39.8371 | 64.5
Model Rev. 43.1 | 2421 | New | Braces | High Roof (+64 ft 6 in) |  |  | HSS 6x6x0.188 | 23.4583 | 340.7526 | 0.15456 | M2421 | 188 | 49.5337 | 64.5 | 211.4583 | 49.5337 | 64.5
Model Rev. 43.1 | 2422 | New | Braces | High Roof (+64 ft 6 in) |  |  | HSS 6x6x0.188 | 23.4583 | 340.7526 | 0.15456 | M2422 | 188 | 59.2303 | 64.5 | 211.4583 | 59.2303 | 64.5
Model Rev. 43.1 | 2423 | New | Braces | High Roof (+64 ft 6 in) |  |  | HSS 6x6x0.188 | 23.4583 | 340.7526 | 0.15456 | M2423 | 188 | 68.927 | 64.5 | 211.4583 | 68.927 | 64.5
Model Rev. 43.1 | 2424 | New | Braces | High Roof (+64 ft 6 in) |  |  | HSS 6x6x0.188 | 23.4583 | 340.7526 | 0.15456 | M2424 | 188 | 78.5833 | 64.5 | 211.4583 | 78.5833 | 64.5
Model Rev. 43.1 | 2425 | New | Braces | High Roof (+64 ft 6 in) |  |  | HSS 6x6x0.188 | 23.4583 | 340.7526 | 0.15456 | M2425 | 188 | 88.3202 | 64.5 | 211.4583 | 88.3202 | 64.5
Model Rev. 43.1 | 2426 | New | Braces | High Roof (+64 ft 6 in) |  |  | HSS 6x6x0.188 | 23.4583 | 340.7526 | 0.15456 | M2426 | 188 | 98.0169 | 64.5 | 211.4583 | 98.0169 | 64.5
Model Rev. 43.1 | 2427 | New | Braces | High Roof (+64 ft 6 in) |  |  | HSS 6x6x0.188 | 23.4583 | 340.7526 | 0.15456 | M2427 | 188 | 107.7135 | 64.5 | 211.4583 | 107.7135 | 64.5
Model Rev. 43.1 | 2428 | New | Braces | High Roof (+64 ft 6 in) |  |  | HSS 6x6x0.188 | 23.4583 | 340.7526 | 0.15456 | M2428 | 188 | 117.4101 | 64.5 | 211.4583 | 117.4101 | 64.5
Model Rev. 43.1 | 2429 | New | Braces | High Roof (+64 ft 6 in) |  |  | HSS 6x6x0.188 | 23.4583 | 340.7526 | 0.15456 | M2429 | 188 | 127.1068 | 64.5 | 211.4583 | 127.1068 | 64.5
Model Rev. 43.1 | 2430 | New | Braces | High Roof (+64 ft 6 in) |  |  | HSS 6x6x0.188 | 23.4583 | 340.7526 | 0.15456 | M2430 | 188 | 136.8034 | 64.5 | 211.4583 | 136.8034 | 64.5
Model Rev. 43.1 | 2431 | New | Braces | High Roof (+64 ft 6 in) |  |  | HSS 6x6x0.188 | 23.4583 | 340.7526 | 0.15456 | M2431 | 188 | 146.5 | 64.5 | 211.4583 | 146.5 | 64.5
Model Rev. 43.1 | 2432 | New | Braces | Lower Roof (+60 ft 6 in) |  |  | HSS 6x6x0.188 | 23.4583 | 340.7526 | 0.15456 | M2432 | 188 | 30.1404 | 56.5 | 211.4583 | 30.1404 | 56.5
Model Rev. 43.1 | 2433 | New | Braces | Lower Roof (+60 ft 6 in) |  |  | HSS 6x6x0.188 | 23.4583 | 340.7526 | 0.15456 | M2433 | 188 | 39.8371 | 56.5 | 211.4583 | 39.8371 | 56.5
Model Rev. 43.1 | 2434 | New | Braces | Lower Roof (+60 ft 6 in) |  |  | HSS 6x6x0.188 | 23.4583 | 340.7526 | 0.15456 | M2434 | 188 | 49.5337 | 56.5 | 211.4583 | 49.5337 | 56.5
Model Rev. 43.1 | 2435 | New | Braces | Lower Roof (+60 ft 6 in) |  |  | HSS 6x6x0.188 | 23.4583 | 340.7526 | 0.15456 | M2435 | 188 | 59.2303 | 56.5 | 211.4583 | 59.2303 | 56.5
Model Rev. 43.1 | 2436 | New | Braces | Lower Roof (+60 ft 6 in) |  |  | HSS 6x6x0.188 | 23.4583 | 340.7526 | 0.15456 | M2436 | 188 | 68.927 | 56.5 | 211.4583 | 68.927 | 56.5
Model Rev. 43.1 | 2437 | New | Braces | Lower Roof (+60 ft 6 in) |  |  | HSS 6x6x0.188 | 23.4583 | 340.7526 | 0.15456 | M2437 | 188 | 78.5833 | 56.5 | 211.4583 | 78.5833 | 56.5
Model Rev. 43.1 | 2438 | New | Braces | Lower Roof (+60 ft 6 in) |  |  | HSS 6x6x0.188 | 23.4583 | 340.7526 | 0.15456 | M2438 | 188 | 88.3202 | 56.5 | 211.4583 | 88.3202 | 56.5
Model Rev. 43.1 | 2439 | New | Braces | Lower Roof (+60 ft 6 in) |  |  | HSS 6x6x0.188 | 23.4583 | 340.7526 | 0.15456 | M2439 | 188 | 98.0169 | 56.5 | 211.4583 | 98.0169 | 56.5
Model Rev. 43.1 | 2440 | New | Braces | Lower Roof (+60 ft 6 in) |  |  | HSS 6x6x0.188 | 23.4583 | 340.7526 | 0.15456 | M2440 | 188 | 107.7135 | 56.5 | 211.4583 | 107.7135 | 56.5
Model Rev. 43.1 | 2441 | New | Braces | Lower Roof (+60 ft 6 in) |  |  | HSS 6x6x0.188 | 23.4583 | 340.7526 | 0.15456 | M2441 | 188 | 117.4101 | 56.5 | 211.4583 | 117.4101 | 56.5
Model Rev. 43.1 | 2442 | New | Braces | Lower Roof (+60 ft 6 in) |  |  | HSS 6x6x0.188 | 23.4583 | 340.7526 | 0.15456 | M2442 | 188 | 127.1068 | 56.5 | 211.4583 | 127.1068 | 56.5
Model Rev. 43.1 | 2443 | New | Braces | Lower Roof (+60 ft 6 in) |  |  | HSS 6x6x0.188 | 23.4583 | 340.7526 | 0.15456 | M2443 | 188 | 136.8034 | 56.5 | 211.4583 | 136.8034 | 56.5
Model Rev. 43.1 | 2444 | New | Braces | Lower Roof (+60 ft 6 in) |  |  | HSS 6x6x0.188 | 23.4583 | 340.7526 | 0.15456 | M2444 | 188 | 146.5 | 56.5 | 211.4583 | 146.5 | 56.5
Model Rev. 43.1 | 2445 | New | Braces | High Roof (+64 ft 6 in) |  |  | HSS 6x6x0.188 | 23.75 | 344.9893 | 0.15648 | M2445 | 211.4583 | 30.1404 | 64.5 | 235.2083 | 30.1404 | 64.5
Model Rev. 43.1 | 2446 | New | Braces | High Roof (+64 ft 6 in) |  |  | HSS 6x6x0.188 | 23.75 | 344.9893 | 0.15648 | M2446 | 211.4583 | 39.8371 | 64.5 | 235.2083 | 39.8371 | 64.5
Model Rev. 43.1 | 2447 | New | Braces | High Roof (+64 ft 6 in) |  |  | HSS 6x6x0.188 | 23.75 | 344.9893 | 0.15648 | M2447 | 211.4583 | 49.5337 | 64.5 | 235.2083 | 49.5337 | 64.5
Model Rev. 43.1 | 2448 | New | Braces | High Roof (+64 ft 6 in) |  |  | HSS 6x6x0.188 | 23.75 | 344.9893 | 0.15648 | M2448 | 211.4583 | 59.2303 | 64.5 | 235.2083 | 59.2303 | 64.5
Model Rev. 43.1 | 2449 | New | Braces | High Roof (+64 ft 6 in) |  |  | HSS 6x6x0.188 | 23.75 | 344.9893 | 0.15648 | M2449 | 211.4583 | 68.927 | 64.5 | 235.2083 | 68.927 | 64.5
Model Rev. 43.1 | 2450 | New | Braces | High Roof (+64 ft 6 in) |  |  | HSS 6x6x0.188 | 23.75 | 344.9893 | 0.15648 | M2450 | 211.4583 | 78.5833 | 64.5 | 235.2083 | 78.5833 | 64.5
Model Rev. 43.1 | 2451 | New | Braces | High Roof (+64 ft 6 in) |  |  | HSS 6x6x0.188 | 23.75 | 344.9893 | 0.15648 | M2451 | 211.4583 | 88.3202 | 64.5 | 235.2083 | 88.3202 | 64.5
Model Rev. 43.1 | 2452 | New | Braces | High Roof (+64 ft 6 in) |  |  | HSS 6x6x0.188 | 23.75 | 344.9893 | 0.15648 | M2452 | 211.4583 | 98.0169 | 64.5 | 235.2083 | 98.0169 | 64.5
Model Rev. 43.1 | 2453 | New | Braces | High Roof (+64 ft 6 in) |  |  | HSS 6x6x0.188 | 23.75 | 344.9893 | 0.15648 | M2453 | 211.4583 | 107.7135 | 64.5 | 235.2083 | 107.7135 | 64.5
Model Rev. 43.1 | 2454 | New | Braces | High Roof (+64 ft 6 in) |  |  | HSS 6x6x0.188 | 23.75 | 344.9893 | 0.15648 | M2454 | 211.4583 | 117.4101 | 64.5 | 235.2083 | 117.4101 | 64.5
Model Rev. 43.1 | 2455 | New | Braces | High Roof (+64 ft 6 in) |  |  | HSS 6x6x0.188 | 23.75 | 344.9893 | 0.15648 | M2455 | 211.4583 | 127.1068 | 64.5 | 235.2083 | 127.1068 | 64.5
Model Rev. 43.1 | 2456 | New | Braces | High Roof (+64 ft 6 in) |  |  | HSS 6x6x0.188 | 23.75 | 344.9893 | 0.15648 | M2456 | 211.4583 | 136.8034 | 64.5 | 235.2083 | 136.8034 | 64.5
Model Rev. 43.1 | 2457 | New | Braces | High Roof (+64 ft 6 in) |  |  | HSS 6x6x0.188 | 23.75 | 344.9893 | 0.15648 | M2457 | 211.4583 | 146.5 | 64.5 | 235.2083 | 146.5 | 64.5
Model Rev. 43.1 | 2458 | New | Braces | Lower Roof (+60 ft 6 in) |  |  | HSS 6x6x0.188 | 23.75 | 344.9893 | 0.15648 | M2458 | 211.4583 | 30.1404 | 56.5 | 235.2083 | 30.1404 | 56.5
Model Rev. 43.1 | 2459 | New | Braces | Lower Roof (+60 ft 6 in) |  |  | HSS 6x6x0.188 | 23.75 | 344.9893 | 0.15648 | M2459 | 211.4583 | 39.8371 | 56.5 | 235.2083 | 39.8371 | 56.5
Model Rev. 43.1 | 2460 | New | Braces | Lower Roof (+60 ft 6 in) |  |  | HSS 6x6x0.188 | 23.75 | 344.9893 | 0.15648 | M2460 | 211.4583 | 49.5337 | 56.5 | 235.2083 | 49.5337 | 56.5
Model Rev. 43.1 | 2461 | New | Braces | Lower Roof (+60 ft 6 in) |  |  | HSS 6x6x0.188 | 23.75 | 344.9893 | 0.15648 | M2461 | 211.4583 | 59.2303 | 56.5 | 235.2083 | 59.2303 | 56.5
Model Rev. 43.1 | 2462 | New | Braces | Lower Roof (+60 ft 6 in) |  |  | HSS 6x6x0.188 | 23.75 | 344.9893 | 0.15648 | M2462 | 211.4583 | 68.927 | 56.5 | 235.2083 | 68.927 | 56.5
Model Rev. 43.1 | 2463 | New | Braces | Lower Roof (+60 ft 6 in) |  |  | HSS 6x6x0.188 | 23.75 | 344.9893 | 0.15648 | M2463 | 211.4583 | 78.5833 | 56.5 | 235.2083 | 78.5833 | 56.5
Model Rev. 43.1 | 2464 | New | Braces | Lower Roof (+60 ft 6 in) |  |  | HSS 6x6x0.188 | 23.75 | 344.9893 | 0.15648 | M2464 | 211.4583 | 88.3202 | 56.5 | 235.2083 | 88.3202 | 56.5
Model Rev. 43.1 | 2465 | New | Braces | Lower Roof (+60 ft 6 in) |  |  | HSS 6x6x0.188 | 23.75 | 344.9893 | 0.15648 | M2465 | 211.4583 | 98.0169 | 56.5 | 235.2083 | 98.0169 | 56.5
Model Rev. 43.1 | 2466 | New | Braces | Lower Roof (+60 ft 6 in) |  |  | HSS 6x6x0.188 | 23.75 | 344.9893 | 0.15648 | M2466 | 211.4583 | 107.7135 | 56.5 | 235.2083 | 107.7135 | 56.5
Model Rev. 43.1 | 2467 | New | Braces | Lower Roof (+60 ft 6 in) |  |  | HSS 6x6x0.188 | 23.75 | 344.9893 | 0.15648 | M2467 | 211.4583 | 117.4101 | 56.5 | 235.2083 | 117.4101 | 56.5
Model Rev. 43.1 | 2468 | New | Braces | Lower Roof (+60 ft 6 in) |  |  | HSS 6x6x0.188 | 23.75 | 344.9893 | 0.15648 | M2468 | 211.4583 | 127.1068 | 56.5 | 235.2083 | 127.1068 | 56.5
Model Rev. 43.1 | 2469 | New | Braces | Lower Roof (+60 ft 6 in) |  |  | HSS 6x6x0.188 | 23.75 | 344.9893 | 0.15648 | M2469 | 211.4583 | 136.8034 | 56.5 | 235.2083 | 136.8034 | 56.5
Model Rev. 43.1 | 2470 | New | Braces | Lower Roof (+60 ft 6 in) |  |  | HSS 6x6x0.188 | 23.75 | 344.9893 | 0.15648 | M2470 | 211.4583 | 146.5 | 56.5 | 235.2083 | 146.5 | 56.5
Model Rev. 43.1 | 2471 | New | Braces | High Roof (+64 ft 6 in) |  |  | HSS 6x6x0.188 | 23.75 | 344.9893 | 0.15648 | M2471 | 235.2083 | 30.1404 | 64.5 | 258.9583 | 30.1404 | 64.5
Model Rev. 43.1 | 2472 | New | Braces | High Roof (+64 ft 6 in) |  |  | HSS 6x6x0.188 | 23.75 | 344.9893 | 0.15648 | M2472 | 235.2083 | 39.8371 | 64.5 | 258.9583 | 39.8371 | 64.5
Model Rev. 43.1 | 2473 | New | Braces | High Roof (+64 ft 6 in) |  |  | HSS 6x6x0.188 | 23.75 | 344.9893 | 0.15648 | M2473 | 235.2083 | 49.5337 | 64.5 | 258.9583 | 49.5337 | 64.5
Model Rev. 43.1 | 2474 | New | Braces | High Roof (+64 ft 6 in) |  |  | HSS 6x6x0.188 | 23.75 | 344.9893 | 0.15648 | M2474 | 235.2083 | 59.2303 | 64.5 | 258.9583 | 59.2303 | 64.5
Model Rev. 43.1 | 2475 | New | Braces | High Roof (+64 ft 6 in) |  |  | HSS 6x6x0.188 | 23.75 | 344.9893 | 0.15648 | M2475 | 235.2083 | 68.927 | 64.5 | 258.9583 | 68.927 | 64.5
Model Rev. 43.1 | 2476 | New | Braces | High Roof (+64 ft 6 in) |  |  | HSS 6x6x0.188 | 23.75 | 344.9893 | 0.15648 | M2476 | 235.2083 | 78.5833 | 64.5 | 258.9583 | 78.5833 | 64.5
Model Rev. 43.1 | 2477 | New | Braces | High Roof (+64 ft 6 in) |  |  | HSS 6x6x0.188 | 23.75 | 344.9893 | 0.15648 | M2477 | 235.2083 | 88.3202 | 64.5 | 258.9583 | 88.3202 | 64.5
Model Rev. 43.1 | 2478 | New | Braces | High Roof (+64 ft 6 in) |  |  | HSS 6x6x0.188 | 23.75 | 344.9893 | 0.15648 | M2478 | 235.2083 | 98.0169 | 64.5 | 258.9583 | 98.0169 | 64.5
Model Rev. 43.1 | 2479 | New | Braces | High Roof (+64 ft 6 in) |  |  | HSS 6x6x0.188 | 23.75 | 344.9893 | 0.15648 | M2479 | 235.2083 | 107.7135 | 64.5 | 258.9583 | 107.7135 | 64.5
Model Rev. 43.1 | 2480 | New | Braces | High Roof (+64 ft 6 in) |  |  | HSS 6x6x0.188 | 23.75 | 344.9893 | 0.15648 | M2480 | 235.2083 | 117.4101 | 64.5 | 258.9583 | 117.4101 | 64.5
Model Rev. 43.1 | 2481 | New | Braces | High Roof (+64 ft 6 in) |  |  | HSS 6x6x0.188 | 23.75 | 344.9893 | 0.15648 | M2481 | 235.2083 | 127.1068 | 64.5 | 258.9583 | 127.1068 | 64.5
Model Rev. 43.1 | 2482 | New | Braces | High Roof (+64 ft 6 in) |  |  | HSS 6x6x0.188 | 23.75 | 344.9893 | 0.15648 | M2482 | 235.2083 | 136.8034 | 64.5 | 258.9583 | 136.8034 | 64.5
Model Rev. 43.1 | 2483 | New | Braces | High Roof (+64 ft 6 in) |  |  | HSS 6x6x0.188 | 23.75 | 344.9893 | 0.15648 | M2483 | 235.2083 | 146.5 | 64.5 | 258.9583 | 146.5 | 64.5
Model Rev. 43.1 | 2484 | New | Braces | Lower Roof (+60 ft 6 in) |  |  | HSS 6x6x0.188 | 23.75 | 344.9893 | 0.15648 | M2484 | 235.2083 | 30.1404 | 56.5 | 258.9583 | 30.1404 | 56.5
Model Rev. 43.1 | 2485 | New | Braces | Lower Roof (+60 ft 6 in) |  |  | HSS 6x6x0.188 | 23.75 | 344.9893 | 0.15648 | M2485 | 235.2083 | 39.8371 | 56.5 | 258.9583 | 39.8371 | 56.5
Model Rev. 43.1 | 2486 | New | Braces | Lower Roof (+60 ft 6 in) |  |  | HSS 6x6x0.188 | 23.75 | 344.9893 | 0.15648 | M2486 | 235.2083 | 49.5337 | 56.5 | 258.9583 | 49.5337 | 56.5
Model Rev. 43.1 | 2487 | New | Braces | Lower Roof (+60 ft 6 in) |  |  | HSS 6x6x0.188 | 23.75 | 344.9893 | 0.15648 | M2487 | 235.2083 | 59.2303 | 56.5 | 258.9583 | 59.2303 | 56.5
Model Rev. 43.1 | 2488 | New | Braces | Lower Roof (+60 ft 6 in) |  |  | HSS 6x6x0.188 | 23.75 | 344.9893 | 0.15648 | M2488 | 235.2083 | 68.927 | 56.5 | 258.9583 | 68.927 | 56.5
Model Rev. 43.1 | 2489 | New | Braces | Lower Roof (+60 ft 6 in) |  |  | HSS 6x6x0.188 | 23.75 | 344.9893 | 0.15648 | M2489 | 235.2083 | 78.5833 | 56.5 | 258.9583 | 78.5833 | 56.5
Model Rev. 43.1 | 2490 | New | Braces | Lower Roof (+60 ft 6 in) |  |  | HSS 6x6x0.188 | 23.75 | 344.9893 | 0.15648 | M2490 | 235.2083 | 88.3202 | 56.5 | 258.9583 | 88.3202 | 56.5
Model Rev. 43.1 | 2491 | New | Braces | Lower Roof (+60 ft 6 in) |  |  | HSS 6x6x0.188 | 23.75 | 344.9893 | 0.15648 | M2491 | 235.2083 | 98.0169 | 56.5 | 258.9583 | 98.0169 | 56.5
Model Rev. 43.1 | 2492 | New | Braces | Lower Roof (+60 ft 6 in) |  |  | HSS 6x6x0.188 | 23.75 | 344.9893 | 0.15648 | M2492 | 235.2083 | 107.7135 | 56.5 | 258.9583 | 107.7135 | 56.5
Model Rev. 43.1 | 2493 | New | Braces | Lower Roof (+60 ft 6 in) |  |  | HSS 6x6x0.188 | 23.75 | 344.9893 | 0.15648 | M2493 | 235.2083 | 117.4101 | 56.5 | 258.9583 | 117.4101 | 56.5
Model Rev. 43.1 | 2494 | New | Braces | Lower Roof (+60 ft 6 in) |  |  | HSS 6x6x0.188 | 23.75 | 344.9893 | 0.15648 | M2494 | 235.2083 | 127.1068 | 56.5 | 258.9583 | 127.1068 | 56.5
Model Rev. 43.1 | 2495 | New | Braces | Lower Roof (+60 ft 6 in) |  |  | HSS 6x6x0.188 | 23.75 | 344.9893 | 0.15648 | M2495 | 235.2083 | 136.8034 | 56.5 | 258.9583 | 136.8034 | 56.5
Model Rev. 43.1 | 2496 | New | Braces | Lower Roof (+60 ft 6 in) |  |  | HSS 6x6x0.188 | 23.75 | 344.9893 | 0.15648 | M2496 | 235.2083 | 146.5 | 56.5 | 258.9583 | 146.5 | 56.5
Model Rev. 43.1 | 2497 | New | Braces | High Roof (+64 ft 6 in) |  |  | HSS 6x6x0.188 | 23.75 | 344.9893 | 0.15648 | M2497 | 258.9583 | 30.1404 | 64.5 | 282.7083 | 30.1404 | 64.5
Model Rev. 43.1 | 2498 | New | Braces | High Roof (+64 ft 6 in) |  |  | HSS 6x6x0.188 | 23.75 | 344.9893 | 0.15648 | M2498 | 258.9583 | 39.8371 | 64.5 | 282.7083 | 39.8371 | 64.5
Model Rev. 43.1 | 2499 | New | Braces | High Roof (+64 ft 6 in) |  |  | HSS 6x6x0.188 | 23.75 | 344.9893 | 0.15648 | M2499 | 258.9583 | 49.5337 | 64.5 | 282.7083 | 49.5337 | 64.5
Model Rev. 43.1 | 2500 | New | Braces | High Roof (+64 ft 6 in) |  |  | HSS 6x6x0.188 | 23.75 | 344.9893 | 0.15648 | M2500 | 258.9583 | 59.2303 | 64.5 | 282.7083 | 59.2303 | 64.5
Model Rev. 43.1 | 2501 | New | Braces | High Roof (+64 ft 6 in) |  |  | HSS 6x6x0.188 | 23.75 | 344.9893 | 0.15648 | M2501 | 258.9583 | 68.927 | 64.5 | 282.7083 | 68.927 | 64.5
Model Rev. 43.1 | 2502 | New | Braces | High Roof (+64 ft 6 in) |  |  | HSS 6x6x0.188 | 23.75 | 344.9893 | 0.15648 | M2502 | 258.9583 | 78.5833 | 64.5 | 282.7083 | 78.5833 | 64.5
Model Rev. 43.1 | 2503 | New | Braces | High Roof (+64 ft 6 in) |  |  | HSS 6x6x0.188 | 23.75 | 344.9893 | 0.15648 | M2503 | 258.9583 | 88.3202 | 64.5 | 282.7083 | 88.3202 | 64.5
Model Rev. 43.1 | 2504 | New | Braces | High Roof (+64 ft 6 in) |  |  | HSS 6x6x0.188 | 23.75 | 344.9893 | 0.15648 | M2504 | 258.9583 | 98.0169 | 64.5 | 282.7083 | 98.0169 | 64.5
Model Rev. 43.1 | 2505 | New | Braces | High Roof (+64 ft 6 in) |  |  | HSS 6x6x0.188 | 23.75 | 344.9893 | 0.15648 | M2505 | 258.9583 | 107.7135 | 64.5 | 282.7083 | 107.7135 | 64.5
Model Rev. 43.1 | 2506 | New | Braces | High Roof (+64 ft 6 in) |  |  | HSS 6x6x0.188 | 23.75 | 344.9893 | 0.15648 | M2506 | 258.9583 | 117.4101 | 64.5 | 282.7083 | 117.4101 | 64.5
Model Rev. 43.1 | 2507 | New | Braces | High Roof (+64 ft 6 in) |  |  | HSS 6x6x0.188 | 23.75 | 344.9893 | 0.15648 | M2507 | 258.9583 | 127.1068 | 64.5 | 282.7083 | 127.1068 | 64.5
Model Rev. 43.1 | 2508 | New | Braces | High Roof (+64 ft 6 in) |  |  | HSS 6x6x0.188 | 23.75 | 344.9893 | 0.15648 | M2508 | 258.9583 | 136.8034 | 64.5 | 282.7083 | 136.8034 | 64.5
Model Rev. 43.1 | 2509 | New | Braces | High Roof (+64 ft 6 in) |  |  | HSS 6x6x0.188 | 23.75 | 344.9893 | 0.15648 | M2509 | 258.9583 | 146.5 | 64.5 | 282.7083 | 146.5 | 64.5
Model Rev. 43.1 | 2510 | New | Braces | Lower Roof (+60 ft 6 in) |  |  | HSS 6x6x0.188 | 23.75 | 344.9893 | 0.15648 | M2510 | 258.9583 | 30.1404 | 56.5 | 282.7083 | 30.1404 | 56.5
Model Rev. 43.1 | 2511 | New | Braces | Lower Roof (+60 ft 6 in) |  |  | HSS 6x6x0.188 | 23.75 | 344.9893 | 0.15648 | M2511 | 258.9583 | 39.8371 | 56.5 | 282.7083 | 39.8371 | 56.5
Model Rev. 43.1 | 2512 | New | Braces | Lower Roof (+60 ft 6 in) |  |  | HSS 6x6x0.188 | 23.75 | 344.9893 | 0.15648 | M2512 | 258.9583 | 49.5337 | 56.5 | 282.7083 | 49.5337 | 56.5
Model Rev. 43.1 | 2513 | New | Braces | Lower Roof (+60 ft 6 in) |  |  | HSS 6x6x0.188 | 23.75 | 344.9893 | 0.15648 | M2513 | 258.9583 | 59.2303 | 56.5 | 282.7083 | 59.2303 | 56.5
Model Rev. 43.1 | 2514 | New | Braces | Lower Roof (+60 ft 6 in) |  |  | HSS 6x6x0.188 | 23.75 | 344.9893 | 0.15648 | M2514 | 258.9583 | 68.927 | 56.5 | 282.7083 | 68.927 | 56.5
Model Rev. 43.1 | 2515 | New | Braces | Lower Roof (+60 ft 6 in) |  |  | HSS 6x6x0.188 | 23.75 | 344.9893 | 0.15648 | M2515 | 258.9583 | 78.5833 | 56.5 | 282.7083 | 78.5833 | 56.5
Model Rev. 43.1 | 2516 | New | Braces | Lower Roof (+60 ft 6 in) |  |  | HSS 6x6x0.188 | 23.75 | 344.9893 | 0.15648 | M2516 | 258.9583 | 88.3202 | 56.5 | 282.7083 | 88.3202 | 56.5
Model Rev. 43.1 | 2517 | New | Braces | Lower Roof (+60 ft 6 in) |  |  | HSS 6x6x0.188 | 23.75 | 344.9893 | 0.15648 | M2517 | 258.9583 | 98.0169 | 56.5 | 282.7083 | 98.0169 | 56.5
Model Rev. 43.1 | 2518 | New | Braces | Lower Roof (+60 ft 6 in) |  |  | HSS 6x6x0.188 | 23.75 | 344.9893 | 0.15648 | M2518 | 258.9583 | 107.7135 | 56.5 | 282.7083 | 107.7135 | 56.5
Model Rev. 43.1 | 2519 | New | Braces | Lower Roof (+60 ft 6 in) |  |  | HSS 6x6x0.188 | 23.75 | 344.9893 | 0.15648 | M2519 | 258.9583 | 117.4101 | 56.5 | 282.7083 | 117.4101 | 56.5
Model Rev. 43.1 | 2520 | New | Braces | Lower Roof (+60 ft 6 in) |  |  | HSS 6x6x0.188 | 23.75 | 344.9893 | 0.15648 | M2520 | 258.9583 | 127.1068 | 56.5 | 282.7083 | 127.1068 | 56.5
Model Rev. 43.1 | 2521 | New | Braces | Lower Roof (+60 ft 6 in) |  |  | HSS 6x6x0.188 | 23.75 | 344.9893 | 0.15648 | M2521 | 258.9583 | 136.8034 | 56.5 | 282.7083 | 136.8034 | 56.5
Model Rev. 43.1 | 2522 | New | Braces | Lower Roof (+60 ft 6 in) |  |  | HSS 6x6x0.188 | 23.75 | 344.9893 | 0.15648 | M2522 | 258.9583 | 146.5 | 56.5 | 282.7083 | 146.5 | 56.5
Model Rev. 43.1 | 2523 | New | Braces | High Roof (+64 ft 6 in) |  |  | HSS 6x6x0.188 | 24.5208 | 356.1864 | 0.16156 | M2523 | 282.7083 | 30.1404 | 64.5 | 307.2292 | 30.1404 | 64.5
Model Rev. 43.1 | 2524 | New | Braces | High Roof (+64 ft 6 in) |  |  | HSS 6x6x0.188 | 24.5208 | 356.1864 | 0.16156 | M2524 | 282.7083 | 39.8371 | 64.5 | 307.2292 | 39.8371 | 64.5
Model Rev. 43.1 | 2525 | New | Braces | High Roof (+64 ft 6 in) |  |  | HSS 6x6x0.188 | 24.5208 | 356.1864 | 0.16156 | M2525 | 282.7083 | 49.5337 | 64.5 | 307.2292 | 49.5337 | 64.5
Model Rev. 43.1 | 2526 | New | Braces | High Roof (+64 ft 6 in) |  |  | HSS 6x6x0.188 | 24.5208 | 356.1864 | 0.16156 | M2526 | 282.7083 | 59.2303 | 64.5 | 307.2292 | 59.2303 | 64.5
Model Rev. 43.1 | 2527 | New | Braces | High Roof (+64 ft 6 in) |  |  | HSS 6x6x0.188 | 24.5208 | 356.1864 | 0.16156 | M2527 | 282.7083 | 68.927 | 64.5 | 307.2292 | 68.927 | 64.5
Model Rev. 43.1 | 2528 | New | Braces | High Roof (+64 ft 6 in) |  |  | HSS 6x6x0.188 | 24.5208 | 356.1864 | 0.16156 | M2528 | 282.7083 | 78.5833 | 64.5 | 307.2292 | 78.5833 | 64.5
Model Rev. 43.1 | 2529 | New | Braces | High Roof (+64 ft 6 in) |  |  | HSS 6x6x0.188 | 24.5208 | 356.1864 | 0.16156 | M2529 | 282.7083 | 88.3202 | 64.5 | 307.2292 | 88.3202 | 64.5
Model Rev. 43.1 | 2530 | New | Braces | High Roof (+64 ft 6 in) |  |  | HSS 6x6x0.188 | 24.5208 | 356.1864 | 0.16156 | M2530 | 282.7083 | 98.0169 | 64.5 | 307.2292 | 98.0169 | 64.5
Model Rev. 43.1 | 2531 | New | Braces | High Roof (+64 ft 6 in) |  |  | HSS 6x6x0.188 | 24.5208 | 356.1864 | 0.16156 | M2531 | 282.7083 | 107.7135 | 64.5 | 307.2292 | 107.7135 | 64.5
Model Rev. 43.1 | 2532 | New | Braces | High Roof (+64 ft 6 in) |  |  | HSS 6x6x0.188 | 24.5208 | 356.1864 | 0.16156 | M2532 | 282.7083 | 117.4101 | 64.5 | 307.2292 | 117.4101 | 64.5
Model Rev. 43.1 | 2533 | New | Braces | High Roof (+64 ft 6 in) |  |  | HSS 6x6x0.188 | 24.5208 | 356.1864 | 0.16156 | M2533 | 282.7083 | 127.1068 | 64.5 | 307.2292 | 127.1068 | 64.5
Model Rev. 43.1 | 2534 | New | Braces | High Roof (+64 ft 6 in) |  |  | HSS 6x6x0.188 | 24.5208 | 356.1864 | 0.16156 | M2534 | 282.7083 | 136.8034 | 64.5 | 307.2292 | 136.8034 | 64.5
Model Rev. 43.1 | 2535 | New | Braces | High Roof (+64 ft 6 in) |  |  | HSS 6x6x0.188 | 24.5208 | 356.1864 | 0.16156 | M2535 | 282.7083 | 146.5 | 64.5 | 307.2292 | 146.5 | 64.5
Model Rev. 43.1 | 2536 | New | Braces | Lower Roof (+60 ft 6 in) |  |  | HSS 6x6x0.188 | 24.5208 | 356.1864 | 0.16156 | M2536 | 282.7083 | 30.1404 | 56.5 | 307.2292 | 30.1404 | 56.5
Model Rev. 43.1 | 2537 | New | Braces | Lower Roof (+60 ft 6 in) |  |  | HSS 6x6x0.188 | 24.5208 | 356.1864 | 0.16156 | M2537 | 282.7083 | 39.8371 | 56.5 | 307.2292 | 39.8371 | 56.5
Model Rev. 43.1 | 2538 | New | Braces | Lower Roof (+60 ft 6 in) |  |  | HSS 6x6x0.188 | 24.5208 | 356.1864 | 0.16156 | M2538 | 282.7083 | 49.5337 | 56.5 | 307.2292 | 49.5337 | 56.5
Model Rev. 43.1 | 2539 | New | Braces | Lower Roof (+60 ft 6 in) |  |  | HSS 6x6x0.188 | 24.5208 | 356.1864 | 0.16156 | M2539 | 282.7083 | 59.2303 | 56.5 | 307.2292 | 59.2303 | 56.5
Model Rev. 43.1 | 2540 | New | Braces | Lower Roof (+60 ft 6 in) |  |  | HSS 6x6x0.188 | 24.5208 | 356.1864 | 0.16156 | M2540 | 282.7083 | 68.927 | 56.5 | 307.2292 | 68.927 | 56.5
Model Rev. 43.1 | 2541 | New | Braces | Lower Roof (+60 ft 6 in) |  |  | HSS 6x6x0.188 | 24.5208 | 356.1864 | 0.16156 | M2541 | 282.7083 | 78.5833 | 56.5 | 307.2292 | 78.5833 | 56.5
Model Rev. 43.1 | 2542 | New | Braces | Lower Roof (+60 ft 6 in) |  |  | HSS 6x6x0.188 | 24.5208 | 356.1864 | 0.16156 | M2542 | 282.7083 | 88.3202 | 56.5 | 307.2292 | 88.3202 | 56.5
Model Rev. 43.1 | 2543 | New | Braces | Lower Roof (+60 ft 6 in) |  |  | HSS 6x6x0.188 | 24.5208 | 356.1864 | 0.16156 | M2543 | 282.7083 | 98.0169 | 56.5 | 307.2292 | 98.0169 | 56.5
Model Rev. 43.1 | 2544 | New | Braces | Lower Roof (+60 ft 6 in) |  |  | HSS 6x6x0.188 | 24.5208 | 356.1864 | 0.16156 | M2544 | 282.7083 | 107.7135 | 56.5 | 307.2292 | 107.7135 | 56.5
Model Rev. 43.1 | 2545 | New | Braces | Lower Roof (+60 ft 6 in) |  |  | HSS 6x6x0.188 | 24.5208 | 356.1864 | 0.16156 | M2545 | 282.7083 | 117.4101 | 56.5 | 307.2292 | 117.4101 | 56.5
Model Rev. 43.1 | 2546 | New | Braces | Lower Roof (+60 ft 6 in) |  |  | HSS 6x6x0.188 | 24.5208 | 356.1864 | 0.16156 | M2546 | 282.7083 | 127.1068 | 56.5 | 307.2292 | 127.1068 | 56.5
Model Rev. 43.1 | 2547 | New | Braces | Lower Roof (+60 ft 6 in) |  |  | HSS 6x6x0.188 | 24.5208 | 356.1864 | 0.16156 | M2547 | 282.7083 | 136.8034 | 56.5 | 307.2292 | 136.8034 | 56.5
Model Rev. 43.1 | 2548 | New | Braces | Lower Roof (+60 ft 6 in) |  |  | HSS 6x6x0.188 | 24.5208 | 356.1864 | 0.16156 | M2548 | 282.7083 | 146.5 | 56.5 | 307.2292 | 146.5 | 56.5
Model Rev. 43.1 | 2549 | New | Braces | High Roof (+64 ft 6 in) |  |  | HSS 6x6x0.188 | 22.9792 | 333.7923 | 0.15141 | M2549 | 307.2292 | 30.1404 | 64.5 | 330.2083 | 30.1404 | 64.5
Model Rev. 43.1 | 2550 | New | Braces | High Roof (+64 ft 6 in) |  |  | HSS 6x6x0.188 | 22.9792 | 333.7923 | 0.15141 | M2550 | 307.2292 | 39.8371 | 64.5 | 330.2083 | 39.8371 | 64.5
Model Rev. 43.1 | 2551 | New | Braces | High Roof (+64 ft 6 in) |  |  | HSS 6x6x0.188 | 22.9792 | 333.7923 | 0.15141 | M2551 | 307.2292 | 49.5337 | 64.5 | 330.2083 | 49.5337 | 64.5
Model Rev. 43.1 | 2552 | New | Braces | High Roof (+64 ft 6 in) |  |  | HSS 6x6x0.188 | 22.9792 | 333.7923 | 0.15141 | M2552 | 307.2292 | 59.2303 | 64.5 | 330.2083 | 59.2303 | 64.5
Model Rev. 43.1 | 2553 | New | Braces | High Roof (+64 ft 6 in) |  |  | HSS 6x6x0.188 | 22.9792 | 333.7923 | 0.15141 | M2553 | 307.2292 | 68.927 | 64.5 | 330.2083 | 68.927 | 64.5
Model Rev. 43.1 | 2554 | New | Braces | High Roof (+64 ft 6 in) |  |  | HSS 6x6x0.188 | 22.9792 | 333.7923 | 0.15141 | M2554 | 307.2292 | 78.5833 | 64.5 | 330.2083 | 78.5833 | 64.5
Model Rev. 43.1 | 2555 | New | Braces | High Roof (+64 ft 6 in) |  |  | HSS 6x6x0.188 | 22.9792 | 333.7923 | 0.15141 | M2555 | 307.2292 | 88.3202 | 64.5 | 330.2083 | 88.3202 | 64.5
Model Rev. 43.1 | 2556 | New | Braces | High Roof (+64 ft 6 in) |  |  | HSS 6x6x0.188 | 22.9792 | 333.7923 | 0.15141 | M2556 | 307.2292 | 98.0169 | 64.5 | 330.2083 | 98.0169 | 64.5
Model Rev. 43.1 | 2557 | New | Braces | High Roof (+64 ft 6 in) |  |  | HSS 6x6x0.188 | 22.9792 | 333.7923 | 0.15141 | M2557 | 307.2292 | 107.7135 | 64.5 | 330.2083 | 107.7135 | 64.5
Model Rev. 43.1 | 2558 | New | Braces | High Roof (+64 ft 6 in) |  |  | HSS 6x6x0.188 | 22.9792 | 333.7923 | 0.15141 | M2558 | 307.2292 | 117.4101 | 64.5 | 330.2083 | 117.4101 | 64.5
Model Rev. 43.1 | 2559 | New | Braces | High Roof (+64 ft 6 in) |  |  | HSS 6x6x0.188 | 22.9792 | 333.7923 | 0.15141 | M2559 | 307.2292 | 127.1068 | 64.5 | 330.2083 | 127.1068 | 64.5
Model Rev. 43.1 | 2560 | New | Braces | High Roof (+64 ft 6 in) |  |  | HSS 6x6x0.188 | 22.9792 | 333.7923 | 0.15141 | M2560 | 307.2292 | 136.8034 | 64.5 | 330.2083 | 136.8034 | 64.5
Model Rev. 43.1 | 2561 | New | Braces | High Roof (+64 ft 6 in) |  |  | HSS 6x6x0.188 | 22.9792 | 333.7923 | 0.15141 | M2561 | 307.2292 | 146.5 | 64.5 | 330.2083 | 146.5 | 64.5
Model Rev. 43.1 | 2562 | New | Braces | Lower Roof (+60 ft 6 in) |  |  | HSS 6x6x0.188 | 22.9792 | 333.7923 | 0.15141 | M2562 | 307.2292 | 30.1404 | 56.5 | 330.2083 | 30.1404 | 56.5
Model Rev. 43.1 | 2563 | New | Braces | Lower Roof (+60 ft 6 in) |  |  | HSS 6x6x0.188 | 22.9792 | 333.7923 | 0.15141 | M2563 | 307.2292 | 39.8371 | 56.5 | 330.2083 | 39.8371 | 56.5
Model Rev. 43.1 | 2564 | New | Braces | Lower Roof (+60 ft 6 in) |  |  | HSS 6x6x0.188 | 22.9792 | 333.7923 | 0.15141 | M2564 | 307.2292 | 49.5337 | 56.5 | 330.2083 | 49.5337 | 56.5
Model Rev. 43.1 | 2565 | New | Braces | Lower Roof (+60 ft 6 in) |  |  | HSS 6x6x0.188 | 22.9792 | 333.7923 | 0.15141 | M2565 | 307.2292 | 59.2303 | 56.5 | 330.2083 | 59.2303 | 56.5
Model Rev. 43.1 | 2566 | New | Braces | Lower Roof (+60 ft 6 in) |  |  | HSS 6x6x0.188 | 22.9792 | 333.7923 | 0.15141 | M2566 | 307.2292 | 68.927 | 56.5 | 330.2083 | 68.927 | 56.5
Model Rev. 43.1 | 2567 | New | Braces | Lower Roof (+60 ft 6 in) |  |  | HSS 6x6x0.188 | 22.9792 | 333.7923 | 0.15141 | M2567 | 307.2292 | 78.5833 | 56.5 | 330.2083 | 78.5833 | 56.5
Model Rev. 43.1 | 2568 | New | Braces | Lower Roof (+60 ft 6 in) |  |  | HSS 6x6x0.188 | 22.9792 | 333.7923 | 0.15141 | M2568 | 307.2292 | 88.3202 | 56.5 | 330.2083 | 88.3202 | 56.5
Model Rev. 43.1 | 2569 | New | Braces | Lower Roof (+60 ft 6 in) |  |  | HSS 6x6x0.188 | 22.9792 | 333.7923 | 0.15141 | M2569 | 307.2292 | 98.0169 | 56.5 | 330.2083 | 98.0169 | 56.5
Model Rev. 43.1 | 2570 | New | Braces | Lower Roof (+60 ft 6 in) |  |  | HSS 6x6x0.188 | 22.9792 | 333.7923 | 0.15141 | M2570 | 307.2292 | 107.7135 | 56.5 | 330.2083 | 107.7135 | 56.5
Model Rev. 43.1 | 2571 | New | Braces | Lower Roof (+60 ft 6 in) |  |  | HSS 6x6x0.188 | 22.9792 | 333.7923 | 0.15141 | M2571 | 307.2292 | 117.4101 | 56.5 | 330.2083 | 117.4101 | 56.5
Model Rev. 43.1 | 2572 | New | Braces | Lower Roof (+60 ft 6 in) |  |  | HSS 6x6x0.188 | 22.9792 | 333.7923 | 0.15141 | M2572 | 307.2292 | 127.1068 | 56.5 | 330.2083 | 127.1068 | 56.5
Model Rev. 43.1 | 2573 | New | Braces | Lower Roof (+60 ft 6 in) |  |  | HSS 6x6x0.188 | 22.9792 | 333.7923 | 0.15141 | M2573 | 307.2292 | 136.8034 | 56.5 | 330.2083 | 136.8034 | 56.5
Model Rev. 43.1 | 2574 | New | Braces | Lower Roof (+60 ft 6 in) |  |  | HSS 6x6x0.188 | 22.9792 | 333.7923 | 0.15141 | M2574 | 307.2292 | 146.5 | 56.5 | 330.2083 | 146.5 | 56.5
Model Rev. 43.1 | 2575 | New | Braces | High Roof (+64 ft 6 in) |  |  | HSS 6x6x0.188 | 22.25 | 323.2005 | 0.1466 | M2575 | 330.2083 | 30.1404 | 64.5 | 352.4583 | 30.1404 | 64.5
Model Rev. 43.1 | 2576 | New | Braces | High Roof (+64 ft 6 in) |  |  | HSS 6x6x0.188 | 22.25 | 323.2005 | 0.1466 | M2576 | 330.2083 | 39.8371 | 64.5 | 352.4583 | 39.8371 | 64.5
Model Rev. 43.1 | 2577 | New | Braces | High Roof (+64 ft 6 in) |  |  | HSS 6x6x0.188 | 22.25 | 323.2005 | 0.1466 | M2577 | 330.2083 | 49.5337 | 64.5 | 352.4583 | 49.5337 | 64.5
Model Rev. 43.1 | 2578 | New | Braces | High Roof (+64 ft 6 in) |  |  | HSS 6x6x0.188 | 22.25 | 323.2005 | 0.1466 | M2578 | 330.2083 | 59.2303 | 64.5 | 352.4583 | 59.2303 | 64.5
Model Rev. 43.1 | 2579 | New | Braces | High Roof (+64 ft 6 in) |  |  | HSS 6x6x0.188 | 22.25 | 323.2005 | 0.1466 | M2579 | 330.2083 | 68.927 | 64.5 | 352.4583 | 68.927 | 64.5
Model Rev. 43.1 | 2580 | New | Braces | High Roof (+64 ft 6 in) |  |  | HSS 6x6x0.188 | 22.25 | 323.2005 | 0.1466 | M2580 | 330.2083 | 78.5833 | 64.5 | 352.4583 | 78.5833 | 64.5
Model Rev. 43.1 | 2581 | New | Braces | High Roof (+64 ft 6 in) |  |  | HSS 6x6x0.188 | 22.25 | 323.2005 | 0.1466 | M2581 | 330.2083 | 88.3202 | 64.5 | 352.4583 | 88.3202 | 64.5
Model Rev. 43.1 | 2582 | New | Braces | High Roof (+64 ft 6 in) |  |  | HSS 6x6x0.188 | 22.25 | 323.2005 | 0.1466 | M2582 | 330.2083 | 98.0169 | 64.5 | 352.4583 | 98.0169 | 64.5
Model Rev. 43.1 | 2583 | New | Braces | High Roof (+64 ft 6 in) |  |  | HSS 6x6x0.188 | 22.25 | 323.2005 | 0.1466 | M2583 | 330.2083 | 107.7135 | 64.5 | 352.4583 | 107.7135 | 64.5
Model Rev. 43.1 | 2584 | New | Braces | High Roof (+64 ft 6 in) |  |  | HSS 6x6x0.188 | 22.25 | 323.2005 | 0.1466 | M2584 | 330.2083 | 117.4101 | 64.5 | 352.4583 | 117.4101 | 64.5
Model Rev. 43.1 | 2585 | New | Braces | High Roof (+64 ft 6 in) |  |  | HSS 6x6x0.188 | 22.25 | 323.2005 | 0.1466 | M2585 | 330.2083 | 127.1068 | 64.5 | 352.4583 | 127.1068 | 64.5
Model Rev. 43.1 | 2586 | New | Braces | High Roof (+64 ft 6 in) |  |  | HSS 6x6x0.188 | 22.25 | 323.2005 | 0.1466 | M2586 | 330.2083 | 136.8034 | 64.5 | 352.4583 | 136.8034 | 64.5
Model Rev. 43.1 | 2587 | New | Braces | High Roof (+64 ft 6 in) |  |  | HSS 6x6x0.188 | 22.25 | 323.2005 | 0.1466 | M2587 | 330.2083 | 146.5 | 64.5 | 352.4583 | 146.5 | 64.5
Model Rev. 43.1 | 2588 | New | Braces | High Roof (+64 ft 6 in) |  |  | HSS 6x6x0.188 | 24.2711 | 352.559 | 0.15992 | M2588 | 330.2083 | 30.1404 | 64.5 | 352.4583 | 39.8371 | 64.5
Model Rev. 43.1 | 2589 | New | Braces | High Roof (+64 ft 6 in) |  |  | HSS 6x6x0.188 | 24.2711 | 352.559 | 0.15992 | M2589 | 330.2083 | 39.8371 | 64.5 | 352.4583 | 49.5337 | 64.5
Model Rev. 43.1 | 2590 | New | Braces | High Roof (+64 ft 6 in) |  |  | HSS 6x6x0.188 | 24.2711 | 352.559 | 0.15992 | M2590 | 330.2083 | 49.5337 | 64.5 | 352.4583 | 59.2303 | 64.5
Model Rev. 43.1 | 2591 | New | Braces | High Roof (+64 ft 6 in) |  |  | HSS 6x6x0.188 | 24.2711 | 352.559 | 0.15992 | M2591 | 330.2083 | 59.2303 | 64.5 | 352.4583 | 68.927 | 64.5
Model Rev. 43.1 | 2592 | New | Braces | High Roof (+64 ft 6 in) |  |  | HSS 6x6x0.188 | 24.2551 | 352.3258 | 0.15981 | M2592 | 330.2083 | 68.927 | 64.5 | 352.4583 | 78.5833 | 64.5
Model Rev. 43.1 | 2593 | New | Braces | High Roof (+64 ft 6 in) |  |  | HSS 6x6x0.188 | 24.2872 | 352.7931 | 0.16002 | M2593 | 330.2083 | 78.5833 | 64.5 | 352.4583 | 88.3202 | 64.5
Model Rev. 43.1 | 2594 | New | Braces | High Roof (+64 ft 6 in) |  |  | HSS 6x6x0.188 | 24.2711 | 352.559 | 0.15992 | M2594 | 330.2083 | 88.3202 | 64.5 | 352.4583 | 98.0169 | 64.5
Model Rev. 43.1 | 2595 | New | Braces | High Roof (+64 ft 6 in) |  |  | HSS 6x6x0.188 | 24.2711 | 352.559 | 0.15992 | M2595 | 330.2083 | 98.0169 | 64.5 | 352.4583 | 107.7135 | 64.5
Model Rev. 43.1 | 2596 | New | Braces | High Roof (+64 ft 6 in) |  |  | HSS 6x6x0.188 | 24.2711 | 352.559 | 0.15992 | M2596 | 330.2083 | 107.7135 | 64.5 | 352.4583 | 117.4101 | 64.5
Model Rev. 43.1 | 2597 | New | Braces | High Roof (+64 ft 6 in) |  |  | HSS 6x6x0.188 | 24.2711 | 352.559 | 0.15992 | M2597 | 330.2083 | 117.4101 | 64.5 | 352.4583 | 127.1068 | 64.5
Model Rev. 43.1 | 2598 | New | Braces | High Roof (+64 ft 6 in) |  |  | HSS 6x6x0.188 | 24.2711 | 352.559 | 0.15992 | M2598 | 330.2083 | 127.1068 | 64.5 | 352.4583 | 136.8034 | 64.5
Model Rev. 43.1 | 2599 | New | Braces | High Roof (+64 ft 6 in) |  |  | HSS 6x6x0.188 | 24.2711 | 352.559 | 0.15992 | M2599 | 330.2083 | 136.8034 | 64.5 | 352.4583 | 146.5 | 64.5
Model Rev. 43.1 | 2600 | New | Braces | Lower Roof (+60 ft 6 in) |  |  | HSS 6x6x0.188 | 22.25 | 323.2005 | 0.1466 | M2600 | 330.2083 | 30.1404 | 56.5 | 352.4583 | 30.1404 | 56.5
Model Rev. 43.1 | 2601 | New | Braces | Lower Roof (+60 ft 6 in) |  |  | HSS 6x6x0.188 | 22.25 | 323.2005 | 0.1466 | M2601 | 330.2083 | 39.8371 | 56.5 | 352.4583 | 39.8371 | 56.5
Model Rev. 43.1 | 2602 | New | Braces | Lower Roof (+60 ft 6 in) |  |  | HSS 6x6x0.188 | 22.25 | 323.2005 | 0.1466 | M2602 | 330.2083 | 49.5337 | 56.5 | 352.4583 | 49.5337 | 56.5
Model Rev. 43.1 | 2603 | New | Braces | Lower Roof (+60 ft 6 in) |  |  | HSS 6x6x0.188 | 22.25 | 323.2005 | 0.1466 | M2603 | 330.2083 | 59.2303 | 56.5 | 352.4583 | 59.2303 | 56.5
Model Rev. 43.1 | 2604 | New | Braces | Lower Roof (+60 ft 6 in) |  |  | HSS 6x6x0.188 | 22.25 | 323.2005 | 0.1466 | M2604 | 330.2083 | 68.927 | 56.5 | 352.4583 | 68.927 | 56.5
Model Rev. 43.1 | 2605 | New | Braces | Lower Roof (+60 ft 6 in) |  |  | HSS 6x6x0.188 | 22.25 | 323.2005 | 0.1466 | M2605 | 330.2083 | 78.5833 | 56.5 | 352.4583 | 78.5833 | 56.5
Model Rev. 43.1 | 2606 | New | Braces | Lower Roof (+60 ft 6 in) |  |  | HSS 6x6x0.188 | 22.25 | 323.2005 | 0.1466 | M2606 | 330.2083 | 88.3202 | 56.5 | 352.4583 | 88.3202 | 56.5
Model Rev. 43.1 | 2607 | New | Braces | Lower Roof (+60 ft 6 in) |  |  | HSS 6x6x0.188 | 22.25 | 323.2005 | 0.1466 | M2607 | 330.2083 | 98.0169 | 56.5 | 352.4583 | 98.0169 | 56.5
Model Rev. 43.1 | 2608 | New | Braces | Lower Roof (+60 ft 6 in) |  |  | HSS 6x6x0.188 | 22.25 | 323.2005 | 0.1466 | M2608 | 330.2083 | 107.7135 | 56.5 | 352.4583 | 107.7135 | 56.5
Model Rev. 43.1 | 2609 | New | Braces | Lower Roof (+60 ft 6 in) |  |  | HSS 6x6x0.188 | 22.25 | 323.2005 | 0.1466 | M2609 | 330.2083 | 117.4101 | 56.5 | 352.4583 | 117.4101 | 56.5
Model Rev. 43.1 | 2610 | New | Braces | Lower Roof (+60 ft 6 in) |  |  | HSS 6x6x0.188 | 22.25 | 323.2005 | 0.1466 | M2610 | 330.2083 | 127.1068 | 56.5 | 352.4583 | 127.1068 | 56.5
Model Rev. 43.1 | 2611 | New | Braces | Lower Roof (+60 ft 6 in) |  |  | HSS 6x6x0.188 | 22.25 | 323.2005 | 0.1466 | M2611 | 330.2083 | 136.8034 | 56.5 | 352.4583 | 136.8034 | 56.5
Model Rev. 43.1 | 2612 | New | Braces | Lower Roof (+60 ft 6 in) |  |  | HSS 6x6x0.188 | 22.25 | 323.2005 | 0.1466 | M2612 | 330.2083 | 146.5 | 56.5 | 352.4583 | 146.5 | 56.5
Model Rev. 43.1 | 2613 | New | Braces | Lower Roof (+60 ft 6 in) |  |  | HSS 6x6x0.188 | 24.2711 | 352.559 | 0.15992 | M2613 | 330.2083 | 30.1404 | 56.5 | 352.4583 | 39.8371 | 56.5
Model Rev. 43.1 | 2614 | New | Braces | Lower Roof (+60 ft 6 in) |  |  | HSS 6x6x0.188 | 24.2711 | 352.559 | 0.15992 | M2614 | 330.2083 | 39.8371 | 56.5 | 352.4583 | 49.5337 | 56.5
Model Rev. 43.1 | 2615 | New | Braces | Lower Roof (+60 ft 6 in) |  |  | HSS 6x6x0.188 | 24.2711 | 352.559 | 0.15992 | M2615 | 330.2083 | 49.5337 | 56.5 | 352.4583 | 59.2303 | 56.5
Model Rev. 43.1 | 2616 | New | Braces | Lower Roof (+60 ft 6 in) |  |  | HSS 6x6x0.188 | 24.2711 | 352.559 | 0.15992 | M2616 | 330.2083 | 59.2303 | 56.5 | 352.4583 | 68.927 | 56.5
Model Rev. 43.1 | 2617 | New | Braces | Lower Roof (+60 ft 6 in) |  |  | HSS 6x6x0.188 | 24.2551 | 352.3258 | 0.15981 | M2617 | 330.2083 | 68.927 | 56.5 | 352.4583 | 78.5833 | 56.5
Model Rev. 43.1 | 2618 | New | Braces | Lower Roof (+60 ft 6 in) |  |  | HSS 6x6x0.188 | 24.2872 | 352.7931 | 0.16002 | M2618 | 330.2083 | 78.5833 | 56.5 | 352.4583 | 88.3202 | 56.5
Model Rev. 43.1 | 2619 | New | Braces | Lower Roof (+60 ft 6 in) |  |  | HSS 6x6x0.188 | 24.2711 | 352.559 | 0.15992 | M2619 | 330.2083 | 88.3202 | 56.5 | 352.4583 | 98.0169 | 56.5
Model Rev. 43.1 | 2620 | New | Braces | Lower Roof (+60 ft 6 in) |  |  | HSS 6x6x0.188 | 24.2711 | 352.559 | 0.15992 | M2620 | 330.2083 | 98.0169 | 56.5 | 352.4583 | 107.7135 | 56.5
Model Rev. 43.1 | 2621 | New | Braces | Lower Roof (+60 ft 6 in) |  |  | HSS 6x6x0.188 | 24.2711 | 352.559 | 0.15992 | M2621 | 330.2083 | 107.7135 | 56.5 | 352.4583 | 117.4101 | 56.5
Model Rev. 43.1 | 2622 | New | Braces | Lower Roof (+60 ft 6 in) |  |  | HSS 6x6x0.188 | 24.2711 | 352.559 | 0.15992 | M2622 | 330.2083 | 117.4101 | 56.5 | 352.4583 | 127.1068 | 56.5
Model Rev. 43.1 | 2623 | New | Braces | Lower Roof (+60 ft 6 in) |  |  | HSS 6x6x0.188 | 24.2711 | 352.559 | 0.15992 | M2623 | 330.2083 | 127.1068 | 56.5 | 352.4583 | 136.8034 | 56.5
Model Rev. 43.1 | 2624 | New | Braces | Lower Roof (+60 ft 6 in) |  |  | HSS 6x6x0.188 | 24.2711 | 352.559 | 0.15992 | M2624 | 330.2083 | 136.8034 | 56.5 | 352.4583 | 146.5 | 56.5
Model Rev. 43.1 | 2625 | New | Braces | Lower Roof (+60 ft 6 in) |  |  | HSS 6x6x0.188 | 23.1746 | 336.6313 | 0.15269 | M2625 | 119.0417 | 30.1404 | 56.5 | 140.7917 | 30.1404 | 64.5
Model Rev. 43.1 | 2626 | New | Braces | Lower Roof (+60 ft 6 in) |  |  | HSS 6x6x0.188 | 23.1746 | 336.6313 | 0.15269 | M2626 | 119.0417 | 146.5 | 56.5 | 140.7917 | 146.5 | 64.5
Model Rev. 43.1 | 2627 | New | Braces | Lower Roof (+60 ft 6 in) |  |  | HSS 6x6x0.188 | 23.6445 | 343.4569 | 0.15579 | M2627 | 330.2083 | 30.1404 | 56.5 | 352.4583 | 30.1404 | 64.5
Model Rev. 43.1 | 2628 | New | Braces | Lower Roof (+60 ft 6 in) |  |  | HSS 6x6x0.188 | 23.6445 | 343.4569 | 0.15579 | M2628 | 330.2083 | 146.5 | 56.5 | 352.4583 | 146.5 | 64.5
Model Rev. 43.1 | 2629 | New | Braces | Mezzanine (+23 ft 6 in) |  |  | W12x50 | 51.3994 | 2553.5529 | 1.1583 | M2629 | 140.7917 | 30.1404 | 0 | 164.5417 | 30.1404 | 45.5833
Model Rev. 43.1 | 2630 | New | Braces | Mezzanine (+23 ft 6 in) |  |  | W12x50 | 51.3994 | 2553.5529 | 1.1583 | M2630 | 164.5417 | 30.1404 | 0 | 140.7917 | 30.1404 | 45.5833
Model Rev. 43.1 | 2631 | New | Braces | Lower Roof (+60 ft 6 in) |  |  | W12x50 | 30.3629 | 1508.4434 | 0.68422 | M2631 | 140.7917 | 30.1404 | 45.5833 | 164.5417 | 30.1404 | 64.5
Model Rev. 43.1 | 2632 | New | Braces | Lower Roof (+60 ft 6 in) |  |  | W12x50 | 30.3629 | 1508.4434 | 0.68422 | M2632 | 164.5417 | 30.1404 | 45.5833 | 140.7917 | 30.1404 | 64.5
Model Rev. 43.1 | 2633 | New | Braces | Mezzanine (+23 ft 6 in) |  |  | W12x50 | 51.3994 | 2553.5529 | 1.1583 | M2633 | 140.7917 | 146.5 | 0 | 164.5417 | 146.5 | 45.5833
Model Rev. 43.1 | 2634 | New | Braces | Mezzanine (+23 ft 6 in) |  |  | W12x50 | 51.3994 | 2553.5529 | 1.1583 | M2634 | 164.5417 | 146.5 | 0 | 140.7917 | 146.5 | 45.5833
Model Rev. 43.1 | 2635 | New | Braces | Lower Roof (+60 ft 6 in) |  |  | W12x50 | 30.3629 | 1508.4434 | 0.68422 | M2635 | 140.7917 | 146.5 | 45.5833 | 164.5417 | 146.5 | 64.5
Model Rev. 43.1 | 2636 | New | Braces | Lower Roof (+60 ft 6 in) |  |  | W12x50 | 30.3629 | 1508.4434 | 0.68422 | M2636 | 164.5417 | 146.5 | 45.5833 | 140.7917 | 146.5 | 64.5
Model Rev. 43.1 | 2699 | New | Beams/girders | Existing Roof / Lower (+20 ft and below) |  |  | W18x35 | 19.4167 | 680.5272 | 0.30868 | M2699 | 188 | 128.5833 | 20 | 188 | 148 | 20 | Review
Model Rev. 43.1 | 2701 | New | Columns/extensions | Lower Roof (+60 ft 6 in) | D - 7.46 ft | 3 | W14x257 | 14.9167 | 3837.3171 | 1.7406 | SOURCE_583473 | 45.7917 | 121.1216 | 45.5833 | 45.7917 | 121.1446 | 60.5
Model Rev. 43.1 | 2702 | New | Beams/girders | Occupied Terrace (+45 ft 7 in) |  |  | W10x49 | 22.25 | 1090.25 | 0.49453 | M2702 | 330.2083 | 7.5351 | 45.5833 | 352.4583 | 7.5351 | 45.5833
Model Rev. 43.1 | 2703 | New | Beams/girders | Occupied Terrace (+45 ft 7 in) |  |  | W10x49 | 22.25 | 1090.25 | 0.49453 | M2703 | 330.2083 | 15.0725 | 45.5833 | 352.4583 | 15.0725 | 45.5833
Model Rev. 43.1 | 2704 | New | Beams/girders | Occupied Terrace (+45 ft 7 in) |  |  | W12x50 | 22.25 | 1105.3924 | 0.5014 | M2704 | 330.2083 | 22.6185 | 45.5833 | 352.4583 | 22.6185 | 45.5833
Model Rev. 43.1 | 2705 | New | Beams/girders | Occupied Terrace (+45 ft 7 in) |  |  | W10x49 | 23.875 | 1169.875 | 0.53065 | M2705 | 352.4583 | 7.5351 | 45.5833 | 376.3333 | 7.5351 | 45.5833
Model Rev. 43.1 | 2706 | New | Beams/girders | Occupied Terrace (+45 ft 7 in) |  |  | W10x49 | 23.875 | 1169.875 | 0.53065 | M2706 | 352.4583 | 15.0725 | 45.5833 | 376.3333 | 15.0725 | 45.5833
Model Rev. 43.1 | 2707 | New | Beams/girders | Occupied Terrace (+45 ft 7 in) |  |  | W12x50 | 23.875 | 1186.1233 | 0.53802 | M2707 | 352.4583 | 22.6185 | 45.5833 | 376.3333 | 22.6185 | 45.5833
Model Rev. 43.1 | 2708 | New | Beams/girders | Occupied Terrace (+45 ft 7 in) |  |  | W10x49 | 22.9792 | 1125.9792 | 0.51074 | M2708 | 307.2292 | 7.5351 | 45.5833 | 330.2083 | 7.5351 | 45.5833
Model Rev. 43.1 | 2709 | New | Beams/girders | Occupied Terrace (+45 ft 7 in) |  |  | W10x49 | 22.9792 | 1125.9792 | 0.51074 | M2709 | 307.2292 | 15.0725 | 45.5833 | 330.2083 | 15.0725 | 45.5833
Model Rev. 43.1 | 2710 | New | Beams/girders | Occupied Terrace (+45 ft 7 in) |  |  | W12x50 | 22.9792 | 1141.6178 | 0.51783 | M2710 | 307.2292 | 22.6185 | 45.5833 | 330.2083 | 22.6185 | 45.5833
Model Rev. 43.1 | 2711 | New | Beams/girders | Occupied Terrace (+45 ft 7 in) |  |  | W10x49 | 24.5208 | 1201.5208 | 0.545 | M2711 | 282.7083 | 7.5351 | 45.5833 | 307.2292 | 7.5351 | 45.5833
Model Rev. 43.1 | 2712 | New | Beams/girders | Occupied Terrace (+45 ft 7 in) |  |  | W10x49 | 24.5208 | 1201.5208 | 0.545 | M2712 | 282.7083 | 15.0725 | 45.5833 | 307.2292 | 15.0725 | 45.5833
Model Rev. 43.1 | 2713 | New | Beams/girders | Occupied Terrace (+45 ft 7 in) |  |  | W12x50 | 24.5208 | 1218.2086 | 0.55257 | M2713 | 282.7083 | 22.6185 | 45.5833 | 307.2292 | 22.6185 | 45.5833
Model Rev. 43.1 | 2714 | New | Beams/girders | Occupied Terrace (+45 ft 7 in) |  |  | W10x49 | 23.75 | 1163.75 | 0.52787 | M2714 | 258.9583 | 7.5351 | 45.5833 | 282.7083 | 7.5351 | 45.5833
Model Rev. 43.1 | 2715 | New | Beams/girders | Occupied Terrace (+45 ft 7 in) |  |  | W10x49 | 23.75 | 1163.75 | 0.52787 | M2715 | 258.9583 | 15.0725 | 45.5833 | 282.7083 | 15.0725 | 45.5833
Model Rev. 43.1 | 2716 | New | Beams/girders | Occupied Terrace (+45 ft 7 in) |  |  | W12x50 | 23.75 | 1179.9132 | 0.5352 | M2716 | 258.9583 | 22.6185 | 45.5833 | 282.7083 | 22.6185 | 45.5833
Model Rev. 43.1 | 2717 | New | Beams/girders | Occupied Terrace (+45 ft 7 in) |  |  | W10x49 | 23.75 | 1163.75 | 0.52787 | M2717 | 235.2083 | 7.5351 | 45.5833 | 258.9583 | 7.5351 | 45.5833
Model Rev. 43.1 | 2718 | New | Beams/girders | Occupied Terrace (+45 ft 7 in) |  |  | W10x49 | 23.75 | 1163.75 | 0.52787 | M2718 | 235.2083 | 15.0725 | 45.5833 | 258.9583 | 15.0725 | 45.5833
Model Rev. 43.1 | 2719 | New | Beams/girders | Occupied Terrace (+45 ft 7 in) |  |  | W12x50 | 23.75 | 1179.9132 | 0.5352 | M2719 | 235.2083 | 22.6185 | 45.5833 | 258.9583 | 22.6185 | 45.5833
Model Rev. 43.1 | 2720 | New | Beams/girders | Occupied Terrace (+45 ft 7 in) |  |  | W10x49 | 23.75 | 1163.75 | 0.52787 | M2720 | 211.4583 | 7.5351 | 45.5833 | 235.2083 | 7.5351 | 45.5833
Model Rev. 43.1 | 2721 | New | Beams/girders | Occupied Terrace (+45 ft 7 in) |  |  | W10x49 | 23.75 | 1163.75 | 0.52787 | M2721 | 211.4583 | 15.0725 | 45.5833 | 235.2083 | 15.0725 | 45.5833
Model Rev. 43.1 | 2722 | New | Beams/girders | Occupied Terrace (+45 ft 7 in) |  |  | W12x50 | 23.75 | 1179.9132 | 0.5352 | M2722 | 211.4583 | 22.6185 | 45.5833 | 235.2083 | 22.6185 | 45.5833
Model Rev. 43.1 | 2723 | New | Beams/girders | Occupied Terrace (+45 ft 7 in) |  |  | W10x49 | 23.4583 | 1149.4583 | 0.52139 | M2723 | 188 | 7.5351 | 45.5833 | 211.4583 | 7.5351 | 45.5833
Model Rev. 43.1 | 2724 | New | Beams/girders | Occupied Terrace (+45 ft 7 in) |  |  | W10x49 | 23.4583 | 1149.4583 | 0.52139 | M2724 | 188 | 15.0725 | 45.5833 | 211.4583 | 15.0725 | 45.5833
Model Rev. 43.1 | 2725 | New | Beams/girders | Occupied Terrace (+45 ft 7 in) |  |  | W12x50 | 23.4583 | 1165.423 | 0.52863 | M2725 | 188 | 22.6185 | 45.5833 | 211.4583 | 22.6185 | 45.5833
Model Rev. 43.1 | 2726 | New | Beams/girders | Occupied Terrace (+45 ft 7 in) |  |  | W10x49 | 23.4583 | 1149.4583 | 0.52139 | M2726 | 164.5417 | 7.5351 | 45.5833 | 188 | 7.5351 | 45.5833
Model Rev. 43.1 | 2727 | New | Beams/girders | Occupied Terrace (+45 ft 7 in) |  |  | W10x49 | 23.4583 | 1149.4583 | 0.52139 | M2727 | 164.5417 | 15.0725 | 45.5833 | 188 | 15.0725 | 45.5833
Model Rev. 43.1 | 2728 | New | Beams/girders | Occupied Terrace (+45 ft 7 in) |  |  | W12x50 | 23.4583 | 1165.423 | 0.52863 | M2728 | 164.5417 | 22.6185 | 45.5833 | 188 | 22.6185 | 45.5833
Model Rev. 43.1 | 2729 | New | Beams/girders | Occupied Terrace (+45 ft 7 in) |  |  | W10x49 | 23.75 | 1163.75 | 0.52787 | M2729 | 140.7917 | 7.5351 | 45.5833 | 164.5417 | 7.5351 | 45.5833
Model Rev. 43.1 | 2730 | New | Beams/girders | Occupied Terrace (+45 ft 7 in) |  |  | W10x49 | 23.75 | 1163.75 | 0.52787 | M2730 | 140.7917 | 15.0725 | 45.5833 | 164.5417 | 15.0725 | 45.5833
Model Rev. 43.1 | 2731 | New | Beams/girders | Occupied Terrace (+45 ft 7 in) |  |  | W12x50 | 23.75 | 1179.9132 | 0.5352 | M2731 | 140.7917 | 22.6185 | 45.5833 | 164.5417 | 22.6185 | 45.5833
Model Rev. 43.1 | 2732 | New | Beams/girders | Occupied Terrace (+45 ft 7 in) |  |  | W10x49 | 23.75 | 1163.75 | 0.52787 | M2732 | 117.0417 | 7.5351 | 45.5833 | 140.7917 | 7.5351 | 45.5833
Model Rev. 43.1 | 2733 | New | Beams/girders | Occupied Terrace (+45 ft 7 in) |  |  | W10x49 | 23.75 | 1163.75 | 0.52787 | M2733 | 117.0417 | 15.0725 | 45.5833 | 140.7917 | 15.0725 | 45.5833
Model Rev. 43.1 | 2734 | New | Beams/girders | Occupied Terrace (+45 ft 7 in) |  |  | W12x50 | 23.75 | 1179.9132 | 0.5352 | M2734 | 117.0417 | 22.6185 | 45.5833 | 140.7917 | 22.6185 | 45.5833
Model Rev. 43.1 | 2735 | New | Beams/girders | Occupied Terrace (+45 ft 7 in) |  |  | W10x49 | 11.6021 | 568.502 | 0.25787 | M2735 | 105.4396 | 7.5351 | 45.5833 | 117.0417 | 7.5351 | 45.5833
Model Rev. 43.1 | 2736 | New | Beams/girders | Occupied Terrace (+45 ft 7 in) |  |  | W10x49 | 11.6021 | 568.502 | 0.25787 | M2736 | 105.4396 | 15.0725 | 45.5833 | 117.0417 | 15.0725 | 45.5833
Model Rev. 43.1 | 2737 | New | Beams/girders | Occupied Terrace (+45 ft 7 in) |  |  | W12x50 | 11.6021 | 576.3979 | 0.26145 | M2737 | 105.4396 | 22.6185 | 45.5833 | 117.0417 | 22.6185 | 45.5833
Model Rev. 43.1 | 2738 | New | Beams/girders | Occupied Terrace (+45 ft 7 in) |  |  | W12x26 | 12.1479 | 316.2255 | 0.14344 | M2738 | 93.2917 | 7.691 | 45.5833 | 105.4396 | 7.691 | 45.5833
Model Rev. 43.1 | 2739 | New | Beams/girders | Occupied Terrace (+45 ft 7 in) |  |  | W12x26 | 12.1479 | 316.2255 | 0.14344 | M2739 | 93.2917 | 15.3821 | 45.5833 | 105.4396 | 15.3821 | 45.5833
Model Rev. 43.1 | 2740 | New | Beams/girders | Occupied Terrace (+45 ft 7 in) |  |  | W12x26 | 12.1479 | 316.2255 | 0.14344 | M2740 | 93.2917 | 23.0731 | 45.5833 | 105.4396 | 23.0731 | 45.5833
Model Rev. 43.1 | 2741 | New | Beams/girders | Occupied Terrace (+45 ft 7 in) |  |  | W12x26 | 11.75 | 305.868 | 0.13874 | M2741 | 93.2917 | 30.7618 | 45.5833 | 105.0417 | 30.7618 | 45.5833
Model Rev. 43.1 | 2742 | New | Beams/girders | Occupied Terrace (+45 ft 7 in) |  |  | W12x26 | 11.75 | 305.868 | 0.13874 | M2742 | 93.2917 | 38.4522 | 45.5833 | 105.0417 | 38.4522 | 45.5833
Model Rev. 43.1 | 2743 | New | Beams/girders | Occupied Terrace (+45 ft 7 in) |  |  | W12x26 | 11.75 | 305.868 | 0.13874 | M2743 | 93.2917 | 46.1426 | 45.5833 | 105.0417 | 46.1426 | 45.5833
Model Rev. 43.1 | 2744 | New | Beams/girders | Occupied Terrace (+45 ft 7 in) |  |  | W12x26 | 11.75 | 305.868 | 0.13874 | M2744 | 93.2917 | 53.8331 | 45.5833 | 105.0417 | 53.8331 | 45.5833
Model Rev. 43.1 | 2745 | New | Beams/girders | Occupied Terrace (+45 ft 7 in) |  |  | W12x26 | 11.75 | 305.868 | 0.13874 | M2745 | 93.2917 | 61.5235 | 45.5833 | 105.0417 | 61.5235 | 45.5833
Model Rev. 43.1 | 2746 | New | Beams/girders | Occupied Terrace (+45 ft 7 in) |  |  | W12x26 | 11.75 | 305.868 | 0.13874 | M2746 | 93.2917 | 69.214 | 45.5833 | 105.0417 | 69.214 | 45.5833
Model Rev. 43.1 | 2747 | New | Beams/girders | Occupied Terrace (+45 ft 7 in) |  |  | W12x26 | 11.75 | 305.868 | 0.13874 | M2747 | 93.2917 | 76.9044 | 45.5833 | 105.0417 | 76.9044 | 45.5833
Model Rev. 43.1 | 2748 | New | Beams/girders | Occupied Terrace (+45 ft 7 in) |  |  | W12x26 | 11.75 | 305.868 | 0.13874 | M2748 | 93.2917 | 84.5949 | 45.5833 | 105.0417 | 84.5949 | 45.5833
Model Rev. 43.1 | 2749 | New | Beams/girders | Occupied Terrace (+45 ft 7 in) |  |  | W12x26 | 11.75 | 305.868 | 0.13874 | M2749 | 93.2917 | 92.2853 | 45.5833 | 105.0417 | 92.2853 | 45.5833
Model Rev. 43.1 | 2750 | New | Beams/girders | Occupied Terrace (+45 ft 7 in) |  |  | W12x26 | 11.75 | 305.868 | 0.13874 | M2750 | 93.2917 | 99.9757 | 45.5833 | 105.0417 | 99.9757 | 45.5833
Model Rev. 43.1 | 2751 | New | Beams/girders | Occupied Terrace (+45 ft 7 in) |  |  | W12x26 | 11.75 | 305.868 | 0.13874 | M2751 | 93.2917 | 107.6662 | 45.5833 | 105.0417 | 107.6662 | 45.5833
Model Rev. 43.1 | 2752 | New | Beams/girders | Occupied Terrace (+45 ft 7 in) |  |  | W12x26 | 11.75 | 305.868 | 0.13874 | M2752 | 93.2917 | 115.3566 | 45.5833 | 105.0417 | 115.3566 | 45.5833
Model Rev. 43.1 | 2753 | New | Beams/girders | Occupied Terrace (+45 ft 7 in) |  |  | W12x26 | 11.75 | 305.868 | 0.13874 | M2753 | 93.2917 | 123.0471 | 45.5833 | 105.0417 | 123.0471 | 45.5833
Model Rev. 43.1 | 2754 | New | Beams/girders | Occupied Terrace (+45 ft 7 in) |  |  | W12x26 | 11.75 | 305.868 | 0.13874 | M2754 | 93.2917 | 130.7375 | 45.5833 | 105.0417 | 130.7375 | 45.5833
Model Rev. 43.1 | 2755 | New | Beams/girders | Occupied Terrace (+45 ft 7 in) |  |  | W12x26 | 11.75 | 305.868 | 0.13874 | M2755 | 93.2917 | 138.4279 | 45.5833 | 105.0417 | 138.4279 | 45.5833
Model Rev. 43.1 | 2756 | New | Beams/girders | Occupied Terrace (+45 ft 7 in) |  |  | W12x26 | 11.75 | 305.868 | 0.13874 | M2756 | 93.2917 | 146.1184 | 45.5833 | 105.0417 | 146.1184 | 45.5833
Model Rev. 43.1 | 2757 | New | Beams/girders | Occupied Terrace (+45 ft 7 in) |  |  | W12x26 | 12.1479 | 316.2255 | 0.14344 | M2757 | 93.2917 | 153.8124 | 45.5833 | 105.4396 | 153.8124 | 45.5833
Model Rev. 43.1 | 2758 | New | Beams/girders | Occupied Terrace (+45 ft 7 in) |  |  | W12x26 | 12.1479 | 316.2255 | 0.14344 | M2758 | 93.2917 | 161.5106 | 45.5833 | 105.4396 | 161.5106 | 45.5833
Model Rev. 43.1 | 2759 | New | Beams/girders | Occupied Terrace (+45 ft 7 in) |  |  | W12x26 | 12.1479 | 316.2255 | 0.14344 | M2759 | 93.2917 | 169.2088 | 45.5833 | 105.4396 | 169.2088 | 45.5833
Model Rev. 43.1 | 2760 | New | Beams/girders | Occupied Terrace (+45 ft 7 in) |  |  | W12x26 | 12.1479 | 316.2255 | 0.14344 | M2760 | 93.2917 | 176.9071 | 45.5833 | 105.4396 | 176.9071 | 45.5833
Model Rev. 43.1 | 2761 | New | Beams/girders | Occupied Terrace (+45 ft 7 in) |  |  | W12x26 | 23.75 | 618.2422 | 0.28043 | M2761 | 69.5417 | 7.8483 | 45.5833 | 93.2917 | 7.8483 | 45.5833
Model Rev. 43.1 | 2762 | New | Beams/girders | Occupied Terrace (+45 ft 7 in) |  |  | W12x26 | 23.75 | 618.2422 | 0.28043 | M2762 | 69.5417 | 15.6966 | 45.5833 | 93.2917 | 15.6966 | 45.5833
Model Rev. 43.1 | 2763 | New | Beams/girders | Occupied Terrace (+45 ft 7 in) |  |  | W12x26 | 23.75 | 618.2422 | 0.28043 | M2763 | 69.5417 | 23.5448 | 45.5833 | 93.2917 | 23.5448 | 45.5833
Model Rev. 43.1 | 2764 | New | Beams/girders | Occupied Terrace (+45 ft 7 in) |  |  | W10x49 | 23.75 | 1163.75 | 0.52787 | M2764 | 69.5417 | 31.3931 | 45.5833 | 93.2917 | 31.3931 | 45.5833
Model Rev. 43.1 | 2765 | New | Beams/girders | Occupied Terrace (+45 ft 7 in) |  |  | W10x49 | 23.75 | 1163.75 | 0.52787 | M2765 | 69.5417 | 39.2414 | 45.5833 | 93.2917 | 39.2414 | 45.5833
Model Rev. 43.1 | 2766 | New | Beams/girders | Occupied Terrace (+45 ft 7 in) |  |  | W10x49 | 23.75 | 1163.75 | 0.52787 | M2766 | 69.5417 | 47.0897 | 45.5833 | 93.2917 | 47.0897 | 45.5833
Model Rev. 43.1 | 2767 | New | Beams/girders | Occupied Terrace (+45 ft 7 in) |  |  | W10x49 | 23.75 | 1163.75 | 0.52787 | M2767 | 69.5417 | 54.9379 | 45.5833 | 93.2917 | 54.9379 | 45.5833
Model Rev. 43.1 | 2768 | New | Beams/girders | Occupied Terrace (+45 ft 7 in) |  |  | W10x49 | 23.75 | 1163.75 | 0.52787 | M2768 | 69.5417 | 62.7862 | 45.5833 | 93.2917 | 62.7862 | 45.5833
Model Rev. 43.1 | 2769 | New | Beams/girders | Occupied Terrace (+45 ft 7 in) |  |  | W10x49 | 23.75 | 1163.75 | 0.52787 | M2769 | 69.5417 | 70.6345 | 45.5833 | 93.2917 | 70.6345 | 45.5833
Model Rev. 43.1 | 2770 | New | Beams/girders | Occupied Terrace (+45 ft 7 in) |  |  | W16x40 | 23.75 | 953.6285 | 0.43256 | M2770 | 69.5417 | 78.4828 | 45.5833 | 93.2917 | 78.4828 | 45.5833
Model Rev. 43.1 | 2771 | New | Beams/girders | Occupied Terrace (+45 ft 7 in) |  |  | W21x62 | 23.75 | 1478.9323 | 0.67083 | M2771 | 69.5417 | 86.3311 | 45.5833 | 93.2917 | 86.3311 | 45.5833
Model Rev. 43.1 | 2772 | New | Beams/girders | Occupied Terrace (+45 ft 7 in) |  |  | W10x49 | 23.75 | 1163.75 | 0.52787 | M2772 | 69.5417 | 94.1793 | 45.5833 | 93.2917 | 94.1793 | 45.5833
Model Rev. 43.1 | 2773 | New | Beams/girders | Occupied Terrace (+45 ft 7 in) |  |  | W10x49 | 23.75 | 1163.75 | 0.52787 | M2773 | 69.5417 | 102.0276 | 45.5833 | 93.2917 | 102.0276 | 45.5833
Model Rev. 43.1 | 2774 | New | Beams/girders | Occupied Terrace (+45 ft 7 in) |  |  | W10x49 | 23.75 | 1163.75 | 0.52787 | M2774 | 69.5417 | 109.8759 | 45.5833 | 93.2917 | 109.8759 | 45.5833
Model Rev. 43.1 | 2775 | New | Beams/girders | Occupied Terrace (+45 ft 7 in) |  |  | W16x40 | 23.75 | 953.6285 | 0.43256 | M2775 | 69.5417 | 117.7242 | 45.5833 | 93.2917 | 117.7242 | 45.5833
Model Rev. 43.1 | 2776 | New | Beams/girders | Occupied Terrace (+45 ft 7 in) |  |  | W24x68 | 23.75 | 1624.401 | 0.73682 | M2776 | 69.5417 | 125.5725 | 45.5833 | 93.2917 | 125.5725 | 45.5833
Model Rev. 43.1 | 2777 | New | Beams/girders | Occupied Terrace (+45 ft 7 in) |  |  | W24x68 | 23.75 | 1624.401 | 0.73682 | M2777 | 69.5417 | 133.4207 | 45.5833 | 93.2917 | 133.4207 | 45.5833
Model Rev. 43.1 | 2778 | New | Beams/girders | Occupied Terrace (+45 ft 7 in) |  |  | W24x68 | 23.75 | 1624.401 | 0.73682 | M2778 | 69.5417 | 141.269 | 45.5833 | 93.2917 | 141.269 | 45.5833
Model Rev. 43.1 | 2779 | New | Beams/girders | Occupied Terrace (+45 ft 7 in) |  |  | W24x68 | 23.75 | 1624.401 | 0.73682 | M2779 | 69.5417 | 149.1173 | 45.5833 | 93.2917 | 149.1173 | 45.5833
Model Rev. 43.1 | 2780 | New | Beams/girders | Occupied Terrace (+45 ft 7 in) |  |  | W24x68 | 23.75 | 1624.401 | 0.73682 | M2780 | 69.5417 | 156.9631 | 45.5833 | 93.2917 | 156.9631 | 45.5833
Model Rev. 43.1 | 2781 | New | Beams/girders | Occupied Terrace (+45 ft 7 in) |  |  | W24x68 | 23.75 | 1624.401 | 0.73682 | M2781 | 69.5417 | 164.8054 | 45.5833 | 93.2917 | 164.8054 | 45.5833
Model Rev. 43.1 | 2782 | New | Beams/girders | Occupied Terrace (+45 ft 7 in) |  |  | W24x68 | 23.75 | 1624.401 | 0.73682 | M2782 | 69.5417 | 172.6477 | 45.5833 | 93.2917 | 172.6477 | 45.5833
Model Rev. 43.1 | 2783 | New | Beams/girders | Occupied Terrace (+45 ft 7 in) |  |  | W24x68 | 23.75 | 1624.401 | 0.73682 | M2783 | 69.5417 | 180.49 | 45.5833 | 93.2917 | 180.49 | 45.5833
Model Rev. 43.1 | 2784 | New | Beams/girders | Occupied Terrace (+45 ft 7 in) |  |  | W10x49 | 23.875 | 1169.875 | 0.53065 | M2784 | 352.4583 | 68.004 | 45.5833 | 376.3333 | 68.004 | 45.5833
Model Rev. 43.1 | 2785 | New | Beams/girders | Occupied Terrace (+45 ft 7 in) |  |  | W10x49 | 23.875 | 1169.875 | 0.53065 | M2785 | 352.4583 | 74.508 | 45.5833 | 376.3333 | 74.508 | 45.5833
Model Rev. 43.1 | 2786 | New | Beams/girders | Occupied Terrace (+45 ft 7 in) |  |  | W10x49 | 23.875 | 1169.875 | 0.53065 | M2786 | 352.4583 | 49.1 | 45.5833 | 376.3333 | 49.1 | 45.5833
Model Rev. 43.1 | 2787 | New | Beams/girders | Occupied Terrace (+45 ft 7 in) |  |  | W10x49 | 23.875 | 1169.875 | 0.53065 | M2787 | 352.4583 | 55.3 | 45.5833 | 376.3333 | 55.3 | 45.5833
Model Rev. 43.1 | 2788 | New | Beams/girders | Occupied Terrace (+45 ft 7 in) |  |  | W10x49 | 23.875 | 1169.875 | 0.53065 | M2788 | 352.4583 | 117.003 | 45.5833 | 376.3333 | 117.003 | 45.5833
Model Rev. 43.1 | 2789 | New | Beams/girders | Occupied Terrace (+45 ft 7 in) |  |  | W10x49 | 23.875 | 1169.875 | 0.53065 | M2789 | 352.4583 | 124.006 | 45.5833 | 376.3333 | 124.006 | 45.5833
Model Rev. 43.1 | 2790 | New | Beams/girders | Occupied Terrace (+45 ft 7 in) |  |  | W16x40 | 23.875 | 958.6476 | 0.43484 | M2790 | 352.4583 | 131.0091 | 45.5833 | 376.3333 | 131.0091 | 45.5833
Model Rev. 43.1 | 2791 | New | Beams/girders | Occupied Terrace (+45 ft 7 in) |  |  | W10x49 | 23.875 | 1169.875 | 0.53065 | M2791 | 352.4583 | 88.2591 | 45.5833 | 376.3333 | 88.2591 | 45.5833
Model Rev. 43.1 | 2792 | New | Beams/girders | Occupied Terrace (+45 ft 7 in) |  |  | W10x49 | 23.875 | 1169.875 | 0.53065 | M2792 | 352.4583 | 95.506 | 45.5833 | 376.3333 | 95.506 | 45.5833
Model Rev. 43.1 | 2793 | New | Beams/girders | Occupied Terrace (+45 ft 7 in) |  |  | W10x49 | 23.875 | 1169.875 | 0.53065 | M2793 | 352.4583 | 102.753 | 45.5833 | 376.3333 | 102.753 | 45.5833
Model Rev. 43.1 | 2794 | New | Beams/girders | Occupied Terrace (+45 ft 7 in) |  |  | W10x49 | 23.875 | 1169.875 | 0.53065 | M2794 | 352.4583 | 145.843 | 45.5833 | 376.3333 | 145.843 | 45.5833
Model Rev. 43.1 | 2795 | New | Beams/girders | Occupied Terrace (+45 ft 7 in) |  |  | W12x50 | 23.875 | 1186.1233 | 0.53802 | M2795 | 352.4583 | 153.6739 | 45.5833 | 376.3333 | 153.6739 | 45.5833
Model Rev. 43.1 | 2796 | New | Beams/girders | Occupied Terrace (+45 ft 7 in) |  |  | W10x49 | 23.875 | 1169.875 | 0.53065 | M2796 | 352.4583 | 161.5048 | 45.5833 | 376.3333 | 161.5048 | 45.5833
Model Rev. 43.1 | 2797 | New | Beams/girders | Occupied Terrace (+45 ft 7 in) |  |  | W10x49 | 23.875 | 1169.875 | 0.53065 | M2797 | 352.4583 | 169.3357 | 45.5833 | 376.3333 | 169.3357 | 45.5833
Model Rev. 43.1 | 2798 | New | Beams/girders | Occupied Terrace (+45 ft 7 in) |  |  | W10x49 | 23.875 | 1169.875 | 0.53065 | M2798 | 352.4583 | 34.3936 | 45.5833 | 376.3333 | 34.3936 | 45.5833
Model Rev. 43.1 | 2799 | New | Beams/girders | Occupied Terrace (+45 ft 7 in) |  |  | W10x49 | 23.875 | 1169.875 | 0.53065 | M2799 | 352.4583 | 38.6468 | 45.5833 | 376.3333 | 38.6468 | 45.5833
Model Rev. 43.1 | 2800 | New | Beams/girders | Occupied Terrace (+45 ft 7 in) |  |  | W12x50 | 22.25 | 1105.3924 | 0.5014 | M2800 | 330.2083 | 154.1667 | 45.5833 | 352.4583 | 154.1667 | 45.5833
Model Rev. 43.1 | 2801 | New | Beams/girders | Occupied Terrace (+45 ft 7 in) |  |  | W10x49 | 22.25 | 1090.25 | 0.49453 | M2801 | 330.2083 | 161.8334 | 45.5833 | 352.4583 | 161.8334 | 45.5833
Model Rev. 43.1 | 2802 | New | Beams/girders | Occupied Terrace (+45 ft 7 in) |  |  | W10x49 | 22.25 | 1090.25 | 0.49453 | M2802 | 330.2083 | 169.5 | 45.5833 | 352.4583 | 169.5 | 45.5833
Model Rev. 43.1 | 2803 | New | Beams/girders | Occupied Terrace (+45 ft 7 in) |  |  | W12x50 | 22.9792 | 1141.6178 | 0.51783 | M2803 | 307.2292 | 154.1667 | 45.5833 | 330.2083 | 154.1667 | 45.5833
Model Rev. 43.1 | 2804 | New | Beams/girders | Occupied Terrace (+45 ft 7 in) |  |  | W10x49 | 22.9792 | 1125.9792 | 0.51074 | M2804 | 307.2292 | 161.8334 | 45.5833 | 330.2083 | 161.8334 | 45.5833
Model Rev. 43.1 | 2805 | New | Beams/girders | Occupied Terrace (+45 ft 7 in) |  |  | W10x49 | 22.9792 | 1125.9792 | 0.51074 | M2805 | 307.2292 | 169.5 | 45.5833 | 330.2083 | 169.5 | 45.5833
Model Rev. 43.1 | 2806 | New | Beams/girders | Occupied Terrace (+45 ft 7 in) |  |  | W12x50 | 24.5208 | 1218.2086 | 0.55257 | M2806 | 282.7083 | 154.1667 | 45.5833 | 307.2292 | 154.1667 | 45.5833
Model Rev. 43.1 | 2807 | New | Beams/girders | Occupied Terrace (+45 ft 7 in) |  |  | W10x49 | 24.5208 | 1201.5208 | 0.545 | M2807 | 282.7083 | 161.8334 | 45.5833 | 307.2292 | 161.8334 | 45.5833
Model Rev. 43.1 | 2808 | New | Beams/girders | Occupied Terrace (+45 ft 7 in) |  |  | W10x49 | 24.5208 | 1201.5208 | 0.545 | M2808 | 282.7083 | 169.5 | 45.5833 | 307.2292 | 169.5 | 45.5833
Model Rev. 43.1 | 2809 | New | Beams/girders | Occupied Terrace (+45 ft 7 in) |  |  | W12x50 | 23.75 | 1179.9132 | 0.5352 | M2809 | 258.9583 | 154.1667 | 45.5833 | 282.7083 | 154.1667 | 45.5833
Model Rev. 43.1 | 2810 | New | Beams/girders | Occupied Terrace (+45 ft 7 in) |  |  | W10x49 | 23.75 | 1163.75 | 0.52787 | M2810 | 258.9583 | 161.8334 | 45.5833 | 282.7083 | 161.8334 | 45.5833
Model Rev. 43.1 | 2811 | New | Beams/girders | Occupied Terrace (+45 ft 7 in) |  |  | W10x49 | 23.75 | 1163.75 | 0.52787 | M2811 | 258.9583 | 169.5 | 45.5833 | 282.7083 | 169.5 | 45.5833
Model Rev. 43.1 | 2812 | New | Beams/girders | Occupied Terrace (+45 ft 7 in) |  |  | W12x50 | 23.75 | 1179.9132 | 0.5352 | M2812 | 235.2083 | 154.1667 | 45.5833 | 258.9583 | 154.1667 | 45.5833
Model Rev. 43.1 | 2813 | New | Beams/girders | Occupied Terrace (+45 ft 7 in) |  |  | W10x49 | 23.75 | 1163.75 | 0.52787 | M2813 | 235.2083 | 161.8334 | 45.5833 | 258.9583 | 161.8334 | 45.5833
Model Rev. 43.1 | 2814 | New | Beams/girders | Occupied Terrace (+45 ft 7 in) |  |  | W10x49 | 23.75 | 1163.75 | 0.52787 | M2814 | 235.2083 | 169.5 | 45.5833 | 258.9583 | 169.5 | 45.5833
Model Rev. 43.1 | 2815 | New | Beams/girders | Occupied Terrace (+45 ft 7 in) |  |  | W12x50 | 23.75 | 1179.9132 | 0.5352 | M2815 | 211.4583 | 154.1667 | 45.5833 | 235.2083 | 154.1667 | 45.5833
Model Rev. 43.1 | 2816 | New | Beams/girders | Occupied Terrace (+45 ft 7 in) |  |  | W10x49 | 23.75 | 1163.75 | 0.52787 | M2816 | 211.4583 | 161.8334 | 45.5833 | 235.2083 | 161.8334 | 45.5833
Model Rev. 43.1 | 2817 | New | Beams/girders | Occupied Terrace (+45 ft 7 in) |  |  | W10x49 | 23.75 | 1163.75 | 0.52787 | M2817 | 211.4583 | 169.5 | 45.5833 | 235.2083 | 169.5 | 45.5833
Model Rev. 43.1 | 2818 | New | Beams/girders | Occupied Terrace (+45 ft 7 in) |  |  | W12x50 | 23.4583 | 1165.423 | 0.52863 | M2818 | 188 | 154.1667 | 45.5833 | 211.4583 | 154.1667 | 45.5833
Model Rev. 43.1 | 2819 | New | Beams/girders | Occupied Terrace (+45 ft 7 in) |  |  | W10x49 | 23.4583 | 1149.4583 | 0.52139 | M2819 | 188 | 161.8334 | 45.5833 | 211.4583 | 161.8334 | 45.5833
Model Rev. 43.1 | 2820 | New | Beams/girders | Occupied Terrace (+45 ft 7 in) |  |  | W10x49 | 23.4583 | 1149.4583 | 0.52139 | M2820 | 188 | 169.5 | 45.5833 | 211.4583 | 169.5 | 45.5833
Model Rev. 43.1 | 2821 | New | Beams/girders | Occupied Terrace (+45 ft 7 in) |  |  | W12x50 | 23.4583 | 1165.423 | 0.52863 | M2821 | 164.5417 | 154.1667 | 45.5833 | 188 | 154.1667 | 45.5833
Model Rev. 43.1 | 2822 | New | Beams/girders | Occupied Terrace (+45 ft 7 in) |  |  | W10x49 | 23.4583 | 1149.4583 | 0.52139 | M2822 | 164.5417 | 161.8334 | 45.5833 | 188 | 161.8334 | 45.5833
Model Rev. 43.1 | 2823 | New | Beams/girders | Occupied Terrace (+45 ft 7 in) |  |  | W10x49 | 23.4583 | 1149.4583 | 0.52139 | M2823 | 164.5417 | 169.5 | 45.5833 | 188 | 169.5 | 45.5833
Model Rev. 43.1 | 2824 | New | Beams/girders | Occupied Terrace (+45 ft 7 in) |  |  | W12x50 | 23.75 | 1179.9132 | 0.5352 | M2824 | 140.7917 | 154.1667 | 45.5833 | 164.5417 | 154.1667 | 45.5833
Model Rev. 43.1 | 2825 | New | Beams/girders | Occupied Terrace (+45 ft 7 in) |  |  | W10x49 | 23.75 | 1163.75 | 0.52787 | M2825 | 140.7917 | 161.8334 | 45.5833 | 164.5417 | 161.8334 | 45.5833
Model Rev. 43.1 | 2826 | New | Beams/girders | Occupied Terrace (+45 ft 7 in) |  |  | W10x49 | 23.75 | 1163.75 | 0.52787 | M2826 | 140.7917 | 169.5 | 45.5833 | 164.5417 | 169.5 | 45.5833
Model Rev. 43.1 | 2827 | New | Beams/girders | Occupied Terrace (+45 ft 7 in) |  |  | W10x49 | 23.75 | 1163.75 | 0.52787 | M2827 | 117.0417 | 153.3095 | 45.5833 | 140.7917 | 153.3095 | 45.5833
Model Rev. 43.1 | 2828 | New | Beams/girders | Occupied Terrace (+45 ft 7 in) |  |  | W10x49 | 23.75 | 1163.75 | 0.52787 | M2828 | 117.0417 | 160.1897 | 45.5833 | 140.7917 | 160.1897 | 45.5833
Model Rev. 43.1 | 2829 | New | Beams/girders | Occupied Terrace (+45 ft 7 in) |  |  | W10x49 | 23.75 | 1163.75 | 0.52787 | M2829 | 117.0417 | 167.0699 | 45.5833 | 140.7917 | 167.0699 | 45.5833
Model Rev. 43.1 | 2830 | New | Beams/girders | Occupied Terrace (+45 ft 7 in) |  |  | W10x49 | 23.75 | 1163.75 | 0.52787 | M2830 | 117.0417 | 173.95 | 45.5833 | 140.7917 | 173.95 | 45.5833
Model Rev. 43.1 | 2831 | New | Beams/girders | Occupied Terrace (+45 ft 7 in) |  |  | W12x26 | 11.6021 | 302.0167 | 0.13699 | M2831 | 105.4396 | 153.6875 | 45.5833 | 117.0417 | 153.6875 | 45.5833
Model Rev. 43.1 | 2832 | New | Beams/girders | Occupied Terrace (+45 ft 7 in) |  |  | W12x26 | 11.6021 | 302.0167 | 0.13699 | M2832 | 105.4396 | 160.9433 | 45.5833 | 117.0417 | 160.9433 | 45.5833
Model Rev. 43.1 | 2833 | New | Beams/girders | Occupied Terrace (+45 ft 7 in) |  |  | W12x26 | 11.6021 | 302.0167 | 0.13699 | M2833 | 105.4396 | 168.1992 | 45.5833 | 117.0417 | 168.1992 | 45.5833
Model Rev. 43.1 | 2834 | New | Beams/girders | Occupied Terrace (+45 ft 7 in) |  |  | W12x26 | 11.6021 | 302.0167 | 0.13699 | M2834 | 105.4396 | 175.455 | 45.5833 | 117.0417 | 175.455 | 45.5833
Model Rev. 43.1 | 2835 | New | Beams/girders | Occupied Terrace (+45 ft 7 in) |  |  | W10x49 | 23.75 | 1163.75 | 0.52787 | M2835 | 45.7917 | 73.3036 | 45.5833 | 69.5417 | 73.3036 | 45.5833
Model Rev. 43.1 | 2836 | New | Beams/girders | Occupied Terrace (+45 ft 7 in) |  |  | W10x49 | 23.75 | 1163.75 | 0.52787 | M2836 | 45.7917 | 81.2167 | 45.5833 | 69.5417 | 81.2167 | 45.5833
Model Rev. 43.1 | 2837 | New | Beams/girders | Occupied Terrace (+45 ft 7 in) |  |  | W10x49 | 23.75 | 1163.75 | 0.52787 | M2837 | 45.7917 | 89.1297 | 45.5833 | 69.5417 | 89.1297 | 45.5833
Model Rev. 43.1 | 2838 | New | Beams/girders | Occupied Terrace (+45 ft 7 in) |  |  | W10x49 | 23.75 | 1163.75 | 0.52787 | M2838 | 45.7917 | 97.0428 | 45.5833 | 69.5417 | 97.0428 | 45.5833
Model Rev. 43.1 | 2839 | New | Beams/girders | Occupied Terrace (+45 ft 7 in) |  |  | W10x49 | 23.75 | 1163.75 | 0.52787 | M2839 | 45.7917 | 104.9559 | 45.5833 | 69.5417 | 104.9559 | 45.5833
Model Rev. 43.1 | 2840 | New | Beams/girders | Occupied Terrace (+45 ft 7 in) |  |  | W10x49 | 23.75 | 1163.75 | 0.52787 | M2840 | 45.7917 | 112.869 | 45.5833 | 69.5417 | 112.869 | 45.5833
Model Rev. 43.1 | 2841 | New | Beams/girders | Occupied Terrace (+45 ft 7 in) |  |  | W21x62 | 23.75 | 1478.9323 | 0.67083 | M2841 | 45.7917 | 121.3418 | 45.5833 | 69.5417 | 121.3418 | 45.5833
Model Rev. 43.1 | 2842 | New | Beams/girders | Occupied Terrace (+45 ft 7 in) |  |  | W24x68 | 23.75 | 1624.401 | 0.73682 | Continuous Beam 2842 | 45.7917 | 128.6952 | 45.5833 | 69.5417 | 128.6952 | 45.5833
Model Rev. 43.1 | 2843 | New | Beams/girders | Occupied Terrace (+45 ft 7 in) |  |  | W24x68 | 23.75 | 1624.401 | 0.73682 | Continuous Beam 2843 | 45.7917 | 136.6083 | 45.5833 | 69.5417 | 136.6083 | 45.5833
Model Rev. 43.1 | 2844 | New | Beams/girders | Occupied Terrace (+45 ft 7 in) |  |  | W27x84 | 23.75 | 1996.1545 | 0.90544 | Continuous Beam 2844 | 45.7917 | 144.5214 | 45.5833 | 69.5417 | 144.5214 | 45.5833
Model Rev. 43.1 | 2845 | New | Beams/girders | Occupied Terrace (+45 ft 7 in) |  |  | W24x68 | 23.75 | 1624.401 | 0.73682 | M2845 | 45.7917 | 152.4345 | 45.5833 | 69.5417 | 152.4345 | 45.5833
Model Rev. 43.1 | 2846 | New | Beams/girders | Occupied Terrace (+45 ft 7 in) |  |  | W24x68 | 23.75 | 1624.401 | 0.73682 | M2846 | 45.7917 | 160.3412 | 45.5833 | 69.5417 | 160.3412 | 45.5833
Model Rev. 43.1 | 2847 | New | Beams/girders | Occupied Terrace (+45 ft 7 in) |  |  | W24x68 | 23.75 | 1624.401 | 0.73682 | M2847 | 45.7917 | 168.2466 | 45.5833 | 69.5417 | 168.2466 | 45.5833
Model Rev. 43.1 | 2848 | New | Beams/girders | Occupied Terrace (+45 ft 7 in) |  |  | W24x68 | 23.75 | 1624.401 | 0.73682 | M2848 | 45.7917 | 176.1521 | 45.5833 | 69.5417 | 176.1521 | 45.5833
Model Rev. 43.1 | 2849 | New | Beams/girders | Occupied Terrace (+45 ft 7 in) |  |  | W24x68 | 23.75 | 1624.401 | 0.73682 | M2849 | 45.7917 | 184.0575 | 45.5833 | 69.5417 | 184.0575 | 45.5833
Model Rev. 43.1 | 2850 | New | Beams/girders | Occupied Terrace (+45 ft 7 in) |  |  | W24x68 | 22.8958 | 1565.9796 | 0.71032 | M2850 | 22.8958 | 155.3333 | 45.5833 | 45.7917 | 155.3333 | 45.5833
Model Rev. 43.1 | 2851 | New | Beams/girders | Occupied Terrace (+45 ft 7 in) |  |  | W24x68 | 22.8958 | 1565.9796 | 0.71032 | M2851 | 22.8958 | 162.6667 | 45.5833 | 45.7917 | 162.6667 | 45.5833
Model Rev. 43.1 | 2852 | New | Beams/girders | Occupied Terrace (+45 ft 7 in) |  |  | W24x68 | 22.8958 | 1565.9796 | 0.71032 | M2852 | 22.8958 | 170 | 45.5833 | 45.7917 | 170 | 45.5833
Model Rev. 43.1 | 2853 | New | Beams/girders | Occupied Terrace (+45 ft 7 in) |  |  | W24x68 | 22.8958 | 1565.9796 | 0.71032 | M2853 | 22.8958 | 177.3333 | 45.5833 | 45.7917 | 177.3333 | 45.5833
Model Rev. 43.1 | 2854 | New | Beams/girders | Occupied Terrace (+45 ft 7 in) |  |  | W24x68 | 22.8958 | 1565.9796 | 0.71032 | M2854 | 22.8958 | 184.6667 | 45.5833 | 45.7917 | 184.6667 | 45.5833
Model Rev. 43.1 | 2855 | New | Beams/girders | Occupied Terrace (+45 ft 7 in) |  |  | W12x26 | 14.1667 | 368.776 | 0.16727 | M2855 | 7.6319 | 177.8333 | 45.5833 | 7.6319 | 192 | 45.5833
Model Rev. 43.1 | 2856 | New | Beams/girders | Occupied Terrace (+45 ft 7 in) |  |  | W12x26 | 14.1667 | 368.776 | 0.16727 | M2856 | 15.2639 | 177.8333 | 45.5833 | 15.2639 | 192 | 45.5833
Model Rev. 43.1 | 2857 | New | Beams/girders | Occupied Terrace (+45 ft 7 in) |  |  | W12x30 | 13.8818 | 415.2118 | 0.18834 | M2857 | 9.014 | 155.4583 | 45.5833 | 22.8958 | 155.4583 | 45.5833
Model Rev. 43.1 | 2858 | New | Beams/girders | Occupied Terrace (+45 ft 7 in) |  |  | W12x26 | 13.8818 | 361.3618 | 0.16391 | M2858 | 9.014 | 162.9167 | 45.5833 | 22.8958 | 162.9167 | 45.5833
Model Rev. 43.1 | 2859 | New | Beams/girders | Occupied Terrace (+45 ft 7 in) |  |  | W12x26 | 13.8818 | 361.3618 | 0.16391 | M2859 | 9.014 | 170.375 | 45.5833 | 22.8958 | 170.375 | 45.5833
Model Rev. 43.1 | 2863 | New | Beams/girders | Mezzanine (+23 ft 6 in) |  |  | W8x28 | 12.1792 | 341.9064 | 0.15509 | M2863 | 340.2791 | 0 | 23.5 | 352.4583 | 0 | 23.5
Model Rev. 43.1 | 2864 | New | Beams/girders | Mezzanine (+23 ft 6 in) |  |  | W8x28 | 11.6958 | 328.3345 | 0.14893 | M2864 | 352.4583 | 0 | 23.5 | 364.1541 | 0 | 23.5
Model Rev. 43.1 | 2865 | New | Beams/girders | Mezzanine (+23 ft 6 in) |  |  | W8x28 | 10.0708 | 282.716 | 0.12824 | M2865 | 340.2791 | 0 | 23.5 | 330.2083 | 0 | 23.5
Model Rev. 43.1 | 2866 | New | Beams/girders | Mezzanine (+23 ft 6 in) |  |  | W8x28 | 12.1792 | 341.9064 | 0.15509 | M2866 | 330.2083 | 0 | 23.5 | 318.0291 | 0 | 23.5
Model Rev. 43.1 | 2867 | New | Beams/girders | Mezzanine (+23 ft 6 in) |  |  | W8x28 | 12.1792 | 341.9064 | 0.15509 | M2867 | 295.0499 | 0 | 23.5 | 307.2292 | 0 | 23.5
Model Rev. 43.1 | 2868 | New | Beams/girders | Mezzanine (+23 ft 6 in) |  |  | W8x28 | 10.7999 | 303.1859 | 0.13752 | M2868 | 307.2292 | 0 | 23.5 | 318.0291 | 0 | 23.5
Model Rev. 43.1 | 2869 | New | Beams/girders | Mezzanine (+23 ft 6 in) |  |  | W8x28 | 12.3416 | 346.465 | 0.15715 | M2869 | 295.0499 | 0 | 23.5 | 282.7083 | 0 | 23.5
Model Rev. 43.1 | 2870 | New | Beams/girders | Mezzanine (+23 ft 6 in) |  |  | W8x28 | 12.1792 | 341.9064 | 0.15509 | M2870 | 282.7083 | 0 | 23.5 | 270.5291 | 0 | 23.5
Model Rev. 43.1 | 2871 | New | Beams/girders | Mezzanine (+23 ft 6 in) |  |  | W8x28 | 12.1792 | 341.9064 | 0.15509 | M2871 | 246.7791 | 0 | 23.5 | 258.9583 | 0 | 23.5
Model Rev. 43.1 | 2872 | New | Beams/girders | Mezzanine (+23 ft 6 in) |  |  | W8x28 | 11.5708 | 324.8254 | 0.14734 | M2872 | 258.9583 | 0 | 23.5 | 270.5291 | 0 | 23.5
Model Rev. 43.1 | 2873 | New | Beams/girders | Mezzanine (+23 ft 6 in) |  |  | W8x28 | 11.5708 | 324.8254 | 0.14734 | M2873 | 246.7791 | 0 | 23.5 | 235.2083 | 0 | 23.5
Model Rev. 43.1 | 2874 | New | Beams/girders | Mezzanine (+23 ft 6 in) |  |  | W8x28 | 12.1792 | 341.9064 | 0.15509 | M2874 | 235.2083 | 0 | 23.5 | 223.0291 | 0 | 23.5
Model Rev. 43.1 | 2875 | New | Beams/girders | Mezzanine (+23 ft 6 in) |  |  | W8x28 | 11.5708 | 324.8254 | 0.14734 | M2875 | 223.0291 | 0 | 23.5 | 211.4583 | 0 | 23.5
Model Rev. 43.1 | 2876 | New | Beams/girders | Mezzanine (+23 ft 6 in) |  |  | W8x28 | 12.1792 | 341.9064 | 0.15509 | M2876 | 211.4583 | 0 | 23.5 | 199.2791 | 0 | 23.5
Model Rev. 43.1 | 2877 | New | Beams/girders | Mezzanine (+23 ft 6 in) |  |  | W8x28 | 11.2791 | 316.6375 | 0.14362 | M2877 | 199.2791 | 0 | 23.5 | 188 | 0 | 23.5
Model Rev. 43.1 | 2878 | New | Beams/girders | Mezzanine (+23 ft 6 in) |  |  | W8x28 | 12.1792 | 341.9064 | 0.15509 | M2878 | 188 | 0 | 23.5 | 175.8208 | 0 | 23.5
Model Rev. 43.1 | 2879 | New | Beams/girders | Mezzanine (+23 ft 6 in) |  |  | W8x28 | 11.2791 | 316.6375 | 0.14362 | M2879 | 175.8208 | 0 | 23.5 | 164.5417 | 0 | 23.5
Model Rev. 43.1 | 2880 | New | Beams/girders | Mezzanine (+23 ft 6 in) |  |  | W8x28 | 12.1792 | 341.9064 | 0.15509 | M2880 | 164.5417 | 0 | 23.5 | 152.3624 | 0 | 23.5
Model Rev. 43.1 | 2881 | New | Beams/girders | Mezzanine (+23 ft 6 in) |  |  | W8x28 | 11.5708 | 324.8254 | 0.14734 | M2881 | 152.3624 | 0 | 23.5 | 140.7917 | 0 | 23.5
Model Rev. 43.1 | 2882 | New | Beams/girders | Mezzanine (+23 ft 6 in) |  |  | W8x28 | 12.1792 | 341.9064 | 0.15509 | M2882 | 140.7917 | 0 | 23.5 | 128.6124 | 0 | 23.5
Model Rev. 43.1 | 2883 | New | Beams/girders | Mezzanine (+23 ft 6 in) |  |  | W8x28 | 11.5708 | 324.8254 | 0.14734 | M2883 | 128.6124 | 0 | 23.5 | 117.0417 | 0 | 23.5
Model Rev. 43.1 | 2884 | New | Beams/girders | Mezzanine (+23 ft 6 in) |  |  | W8x28 | 11.6021 | 325.7043 | 0.14774 | M2884 | 117.0417 | 0 | 23.5 | 105.4396 | 0 | 23.5
Model Rev. 43.1 | 2885 | New | Beams/girders | Mezzanine (+23 ft 6 in) |  |  | W8x28 | 11.5708 | 324.8254 | 0.14734 | M2885 | 104.8624 | 0 | 23.5 | 93.2917 | 0 | 23.5
Model Rev. 43.1 | 2886 | New | Beams/girders | Mezzanine (+23 ft 6 in) |  |  | W8x28 | 12.1792 | 341.9064 | 0.15509 | M2886 | 93.2917 | 0 | 23.5 | 81.1124 | 0 | 23.5
Model Rev. 43.1 | 2887 | New | Beams/girders | Mezzanine (+23 ft 6 in) |  |  | W8x28 | 12.1792 | 341.9064 | 0.15509 | M2887 | 364.1541 | 0 | 23.5 | 376.3333 | 0 | 23.5
Model Rev. 43.1 | 2888 | New | Beams/girders | Mezzanine (+23 ft 6 in) |  |  | W21x68 | 14.4 | 980 | 0.44452 | M2888 | 376.3333 | 14.4 | 23.5 | 376.3333 | 0 | 23.5
Model Rev. 43.1 | 2889 | New | Beams/girders | Mezzanine (+23 ft 6 in) |  |  | W21x68 | 15.7404 | 1071.2233 | 0.4859 | M2889 | 376.3333 | 14.4 | 23.5 | 376.3333 | 30.1404 | 23.5
Model Rev. 43.1 | 2890 | New | Beams/girders | Mezzanine (+23 ft 6 in) |  |  | W21x68 | 19.5121 | 1327.9057 | 0.60233 | M2890 | 376.3333 | 81.0121 | 23.5 | 376.3333 | 61.5 | 23.5
Model Rev. 43.1 | 2891 | New | Beams/girders | Mezzanine (+23 ft 6 in) |  |  | W21x68 | 18.6 | 1265.8333 | 0.57417 | M2891 | 376.3333 | 61.5 | 23.5 | 376.3333 | 42.9 | 23.5
Model Rev. 43.1 | 2892 | New | Beams/girders | Mezzanine (+23 ft 6 in) |  |  | W21x68 | 26.8497 | 1827.2731 | 0.82884 | M2892 | 376.3333 | 110 | 23.5 | 376.3333 | 136.8497 | 23.5
Model Rev. 43.1 | 2893 | New | Beams/girders | Mezzanine (+23 ft 6 in) |  |  | W21x68 | 1.1624 | 79.1048 | 0.035881 | M2893 | 376.3333 | 136.8497 | 23.5 | 376.3333 | 138.0121 | 23.5
Model Rev. 43.1 | 2894 | New | Beams/girders | Mezzanine (+23 ft 6 in) |  |  | W21x68 | 28.9879 | 1972.7888 | 0.89484 | M2894 | 376.3333 | 81.0121 | 23.5 | 376.3333 | 110 | 23.5
Model Rev. 43.1 | 2895 | New | Beams/girders | Mezzanine (+23 ft 6 in) |  |  | W21x68 | 12.6546 | 861.2147 | 0.39064 | M2895 | 376.3333 | 164.5121 | 23.5 | 376.3333 | 177.1667 | 23.5
Model Rev. 43.1 | 2896 | New | Beams/girders | Mezzanine (+23 ft 6 in) |  |  | W21x68 | 26.5 | 1803.4722 | 0.81804 | M2896 | 376.3333 | 138.0121 | 23.5 | 376.3333 | 164.5121 | 23.5
Model Rev. 43.1 | 2897 | New | Beams/girders | Mezzanine (+23 ft 6 in) |  |  | W33x118 | 22.25 | 2627.1997 | 1.1917 | M2897 | 352.4583 | 30.1404 | 23.5 | 330.2083 | 30.1404 | 23.5
Model Rev. 43.1 | 2898 | New | Beams/girders | Mezzanine (+23 ft 6 in) |  |  | W33x118 | 22.9792 | 2713.297 | 1.2307 | M2898 | 330.2083 | 30.1404 | 23.5 | 307.2292 | 30.1404 | 23.5
Model Rev. 43.1 | 2899 | New | Beams/girders | Mezzanine (+23 ft 6 in) |  |  | W33x118 | 24.5208 | 2895.3315 | 1.3133 | M2899 | 307.2292 | 30.1404 | 23.5 | 282.7083 | 30.1404 | 23.5
Model Rev. 43.1 | 2900 | New | Beams/girders | Mezzanine (+23 ft 6 in) |  |  | W33x118 | 23.75 | 2804.3142 | 1.272 | M2900 | 282.7083 | 30.1404 | 23.5 | 258.9583 | 30.1404 | 23.5
Model Rev. 43.1 | 2901 | New | Beams/girders | Mezzanine (+23 ft 6 in) |  |  | W33x118 | 23.75 | 2804.3142 | 1.272 | M2901 | 235.2083 | 30.1404 | 23.5 | 211.4583 | 30.1404 | 23.5
Model Rev. 43.1 | 2902 | New | Beams/girders | Mezzanine (+23 ft 6 in) |  |  | W33x118 | 23.4583 | 2769.8753 | 1.2564 | M2902 | 211.4583 | 30.1404 | 23.5 | 188 | 30.1404 | 23.5
Model Rev. 43.1 | 2903 | New | Beams/girders | Mezzanine (+23 ft 6 in) |  |  | W33x118 | 23.4583 | 2769.8753 | 1.2564 | M2903 | 188 | 30.1404 | 23.5 | 164.5417 | 30.1404 | 23.5
Model Rev. 43.1 | 2904 | New | Beams/girders | Mezzanine (+23 ft 6 in) |  |  | W33x118 | 23.75 | 2804.3142 | 1.272 | M2904 | 164.5417 | 30.1404 | 23.5 | 140.7917 | 30.1404 | 23.5
Model Rev. 43.1 | 2905 | New | Beams/girders | Mezzanine (+23 ft 6 in) |  |  | W33x201 | 0.39789 | 80.0169 | 0.036295 | M2905 | 105.0417 | 30.1404 | 23.5 | 105.4396 | 30.1404 | 23.5
Model Rev. 43.1 | 2906 | New | Beams/girders | Mezzanine (+23 ft 6 in) |  |  | W33x118 | 23.75 | 2804.3142 | 1.272 | M2906 | 258.9583 | 30.1404 | 23.5 | 235.2083 | 30.1404 | 23.5
Model Rev. 43.1 | 2907 | New | Beams/girders | Mezzanine (+23 ft 6 in) |  |  | W30x90 | 12.7596 | 1141.8934 | 0.51795 | M2907 | 352.4583 | 30.1404 | 23.5 | 352.4583 | 42.9 | 23.5
Model Rev. 43.1 | 2908 | New | Beams/girders | Mezzanine (+23 ft 6 in) |  |  | W30x90 | 18.6 | 1664.5708 | 0.75504 | M2908 | 352.4583 | 42.9 | 23.5 | 352.4583 | 61.5 | 23.5
Model Rev. 43.1 | 2909 | New | Beams/girders | Mezzanine (+23 ft 6 in) |  |  | W30x90 | 17.0833 | 1528.8397 | 0.69347 | M2909 | 352.4583 | 61.5 | 23.5 | 352.4583 | 78.5833 | 23.5
Model Rev. 43.1 | 2910 | New | Beams/girders | Mezzanine (+23 ft 6 in) |  |  | W30x90 | 28.9879 | 2594.2172 | 1.1767 | M2910 | 352.4583 | 81.0121 | 23.5 | 352.4583 | 110 | 23.5
Model Rev. 43.1 | 2911 | New | Beams/girders | Mezzanine (+23 ft 6 in) |  |  | W30x90 | 28.0121 | 2506.8869 | 1.1371 | M2911 | 352.4583 | 110 | 23.5 | 352.4583 | 138.0121 | 23.5
Model Rev. 43.1 | 2912 | New | Beams/girders | Mezzanine (+23 ft 6 in) |  |  | W30x90 | 8.488 | 759.6134 | 0.34455 | M2912 | 352.4583 | 138.0121 | 23.5 | 352.4583 | 146.5 | 23.5
Model Rev. 43.1 | 2913 | New | Beams/girders | Mezzanine (+23 ft 6 in) |  |  | W24x84 | 30.1404 | 2533.2608 | 1.1491 | M2913 | 117.0417 | 0 | 23.5 | 117.0417 | 30.1404 | 23.5
Model Rev. 43.1 | 2914 | New | Beams/girders | Mezzanine (+23 ft 6 in) |  |  | W30x99 | 30.1404 | 2974.2739 | 1.3491 | M2914 | 140.7917 | 0 | 23.5 | 140.7917 | 30.1404 | 23.5
Model Rev. 43.1 | 2915 | New | Beams/girders | Mezzanine (+23 ft 6 in) |  |  | W30x99 | 30.1404 | 2974.2739 | 1.3491 | M2915 | 164.5417 | 0 | 23.5 | 164.5417 | 30.1404 | 23.5
Model Rev. 43.1 | 2916 | New | Beams/girders | Mezzanine (+23 ft 6 in) |  |  | W30x90 | 30.1404 | 2697.3587 | 1.2235 | M2916 | 188 | 0 | 23.5 | 188 | 30.1404 | 23.5
Model Rev. 43.1 | 2917 | New | Beams/girders | Mezzanine (+23 ft 6 in) |  |  | W30x99 | 30.1404 | 2974.2739 | 1.3491 | M2917 | 211.4583 | 0 | 23.5 | 211.4583 | 30.1404 | 23.5
Model Rev. 43.1 | 2918 | New | Beams/girders | Mezzanine (+23 ft 6 in) |  |  | W30x108 | 30.1404 | 3251.189 | 1.4747 | M2918 | 235.2083 | 0 | 23.5 | 235.2083 | 30.1404 | 23.5
Model Rev. 43.1 | 2919 | New | Beams/girders | Mezzanine (+23 ft 6 in) |  |  | W30x99 | 30.1404 | 2974.2739 | 1.3491 | M2919 | 258.9583 | 0 | 23.5 | 258.9583 | 30.1404 | 23.5
Model Rev. 43.1 | 2920 | New | Beams/girders | Mezzanine (+23 ft 6 in) |  |  | W30x90 | 30.1404 | 2697.3587 | 1.2235 | M2920 | 282.7083 | 0 | 23.5 | 282.7083 | 30.1404 | 23.5
Model Rev. 43.1 | 2921 | New | Beams/girders | Mezzanine (+23 ft 6 in) |  |  | W30x90 | 30.1404 | 2697.3587 | 1.2235 | M2921 | 307.2292 | 0 | 23.5 | 307.2292 | 30.1404 | 23.5
Model Rev. 43.1 | 2922 | New | Beams/girders | Mezzanine (+23 ft 6 in) |  |  | W27x94 | 30.1404 | 2830.6882 | 1.284 | M2922 | 330.2083 | 0 | 23.5 | 330.2083 | 30.1404 | 23.5
Model Rev. 43.1 | 2923 | New | Beams/girders | Mezzanine (+23 ft 6 in) |  |  | W30x90 | 30.1404 | 2697.3587 | 1.2235 | M2923 | 352.4583 | 0 | 23.5 | 352.4583 | 30.1404 | 23.5
Model Rev. 43.1 | 2924 | New | Beams/girders | Mezzanine (+23 ft 6 in) |  |  | W33x118 | 23.875 | 2819.0738 | 1.2787 | M2924 | 376.3333 | 30.1404 | 23.5 | 352.4583 | 30.1404 | 23.5
Model Rev. 43.1 | 2925 | New | Beams/girders | Mezzanine (+23 ft 6 in) |  |  | W21x62 | 23.875 | 1486.7161 | 0.67436 | M2925 | 376.3333 | 42.9 | 23.5 | 352.4583 | 42.9 | 23.5
Model Rev. 43.1 | 2926 | New | Beams/girders | Mezzanine (+23 ft 6 in) |  |  | W21x62 | 23.875 | 1486.7161 | 0.67436 | M2926 | 376.3333 | 61.5 | 23.5 | 352.4583 | 61.5 | 23.5
Model Rev. 43.1 | 2927 | New | Beams/girders | Mezzanine (+23 ft 6 in) |  |  | W21x50 | 23.875 | 1194.2474 | 0.5417 | M2927 | 376.3333 | 81.0121 | 23.5 | 352.4583 | 81.0121 | 23.5
Model Rev. 43.1 | 2928 | New | Beams/girders | Mezzanine (+23 ft 6 in) |  |  | W21x62 | 23.875 | 1486.7161 | 0.67436 | M2928 | 376.3333 | 110 | 23.5 | 352.4583 | 110 | 23.5
Model Rev. 43.1 | 2929 | New | Beams/girders | Mezzanine (+23 ft 6 in) |  |  | W21x62 | 23.875 | 1486.7161 | 0.67436 | M2929 | 376.3333 | 138.0121 | 23.5 | 352.4583 | 138.0121 | 23.5
Model Rev. 43.1 | 2930 | New | Beams/girders | Mezzanine (+23 ft 6 in) |  |  | W8x28 | 11.6958 | 328.3345 | 0.14893 | M2930 | 364.1541 | 177.1667 | 23.5 | 352.4583 | 177.1667 | 23.5
Model Rev. 43.1 | 2931 | New | Beams/girders | Mezzanine (+23 ft 6 in) |  |  | W8x28 | 12.1792 | 341.9064 | 0.15509 | M2931 | 352.4583 | 177.1667 | 23.5 | 340.2791 | 177.1667 | 23.5
Model Rev. 43.1 | 2932 | New | Beams/girders | Mezzanine (+23 ft 6 in) |  |  | W8x28 | 10.0708 | 282.716 | 0.12824 | M2932 | 340.2791 | 177.1667 | 23.5 | 330.2083 | 177.1667 | 23.5
Model Rev. 43.1 | 2933 | New | Beams/girders | Mezzanine (+23 ft 6 in) |  |  | W8x28 | 12.1792 | 341.9064 | 0.15509 | M2933 | 330.2083 | 177.1667 | 23.5 | 318.0291 | 177.1667 | 23.5
Model Rev. 43.1 | 2934 | New | Beams/girders | Mezzanine (+23 ft 6 in) |  |  | W8x28 | 12.1792 | 341.9064 | 0.15509 | M2934 | 295.0499 | 177.1667 | 23.5 | 307.2292 | 177.1667 | 23.5
Model Rev. 43.1 | 2935 | New | Beams/girders | Mezzanine (+23 ft 6 in) |  |  | W8x28 | 10.7999 | 303.1859 | 0.13752 | M2935 | 307.2292 | 177.1667 | 23.5 | 318.0291 | 177.1667 | 23.5
Model Rev. 43.1 | 2936 | New | Beams/girders | Mezzanine (+23 ft 6 in) |  |  | W8x28 | 12.1792 | 341.9064 | 0.15509 | M2936 | 270.5291 | 177.1667 | 23.5 | 282.7083 | 177.1667 | 23.5
Model Rev. 43.1 | 2937 | New | Beams/girders | Mezzanine (+23 ft 6 in) |  |  | W8x28 | 12.3416 | 346.465 | 0.15715 | M2937 | 282.7083 | 177.1667 | 23.5 | 295.0499 | 177.1667 | 23.5
Model Rev. 43.1 | 2938 | New | Beams/girders | Mezzanine (+23 ft 6 in) |  |  | W8x28 | 11.5708 | 324.8254 | 0.14734 | M2938 | 270.5291 | 177.1667 | 23.5 | 258.9583 | 177.1667 | 23.5
Model Rev. 43.1 | 2939 | New | Beams/girders | Mezzanine (+23 ft 6 in) |  |  | W8x28 | 12.1792 | 341.9064 | 0.15509 | M2939 | 258.9583 | 177.1667 | 23.5 | 246.7791 | 177.1667 | 23.5
Model Rev. 43.1 | 2940 | New | Beams/girders | Mezzanine (+23 ft 6 in) |  |  | W8x28 | 11.5708 | 324.8254 | 0.14734 | M2940 | 246.7791 | 177.1667 | 23.5 | 235.2083 | 177.1667 | 23.5
Model Rev. 43.1 | 2941 | New | Beams/girders | Mezzanine (+23 ft 6 in) |  |  | W8x28 | 12.1792 | 341.9064 | 0.15509 | M2941 | 235.2083 | 177.1667 | 23.5 | 223.0291 | 177.1667 | 23.5
Model Rev. 43.1 | 2942 | New | Beams/girders | Mezzanine (+23 ft 6 in) |  |  | W8x28 | 11.5708 | 324.8254 | 0.14734 | M2942 | 223.0291 | 177.1667 | 23.5 | 211.4583 | 177.1667 | 23.5
Model Rev. 43.1 | 2943 | New | Beams/girders | Mezzanine (+23 ft 6 in) |  |  | W8x28 | 12.1792 | 341.9064 | 0.15509 | M2943 | 211.4583 | 177.1667 | 23.5 | 199.2791 | 177.1667 | 23.5
Model Rev. 43.1 | 2944 | New | Beams/girders | Mezzanine (+23 ft 6 in) |  |  | W8x28 | 12.1792 | 341.9064 | 0.15509 | M2944 | 175.8208 | 177.1667 | 23.5 | 188 | 177.1667 | 23.5
Model Rev. 43.1 | 2945 | New | Beams/girders | Mezzanine (+23 ft 6 in) |  |  | W8x28 | 11.2791 | 316.6375 | 0.14362 | M2945 | 188 | 177.1667 | 23.5 | 199.2791 | 177.1667 | 23.5
Model Rev. 43.1 | 2946 | New | Beams/girders | Mezzanine (+23 ft 6 in) |  |  | W8x28 | 11.2791 | 316.6375 | 0.14362 | M2946 | 175.8208 | 177.1667 | 23.5 | 164.5417 | 177.1667 | 23.5
Model Rev. 43.1 | 2947 | New | Beams/girders | Mezzanine (+23 ft 6 in) |  |  | W8x28 | 12.1792 | 341.9064 | 0.15509 | M2947 | 164.5417 | 177.1667 | 23.5 | 152.3624 | 177.1667 | 23.5
Model Rev. 43.1 | 2948 | New | Beams/girders | Mezzanine (+23 ft 6 in) |  |  | W8x28 | 11.5708 | 324.8254 | 0.14734 | M2948 | 152.3624 | 177.1667 | 23.5 | 140.7917 | 177.1667 | 23.5
Model Rev. 43.1 | 2949 | New | Beams/girders | Mezzanine (+23 ft 6 in) |  |  | W8x28 | 12.1792 | 341.9064 | 0.15509 | M2949 | 364.1541 | 177.1667 | 23.5 | 376.3333 | 177.1667 | 23.5
Model Rev. 43.1 | 2950 | New | Beams/girders | Mezzanine (+23 ft 6 in) |  |  | W33x118 | 22.25 | 2627.1997 | 1.1917 | M2950 | 352.4583 | 146.5 | 23.5 | 330.2083 | 146.5 | 23.5
Model Rev. 43.1 | 2951 | New | Beams/girders | Mezzanine (+23 ft 6 in) |  |  | W33x118 | 22.9792 | 2713.297 | 1.2307 | M2951 | 330.2083 | 146.5 | 23.5 | 307.2292 | 146.5 | 23.5
Model Rev. 43.1 | 2952 | New | Beams/girders | Mezzanine (+23 ft 6 in) |  |  | W33x118 | 24.5208 | 2895.3315 | 1.3133 | M2952 | 307.2292 | 146.5 | 23.5 | 282.7083 | 146.5 | 23.5
Model Rev. 43.1 | 2953 | New | Beams/girders | Mezzanine (+23 ft 6 in) |  |  | W33x118 | 23.75 | 2804.3142 | 1.272 | M2953 | 282.7083 | 146.5 | 23.5 | 258.9583 | 146.5 | 23.5
Model Rev. 43.1 | 2954 | New | Beams/girders | Mezzanine (+23 ft 6 in) |  |  | W33x118 | 23.75 | 2804.3142 | 1.272 | M2954 | 211.4583 | 146.5 | 23.5 | 235.2083 | 146.5 | 23.5
Model Rev. 43.1 | 2955 | New | Beams/girders | Mezzanine (+23 ft 6 in) |  |  | W33x118 | 23.4583 | 2769.8753 | 1.2564 | M2955 | 211.4583 | 146.5 | 23.5 | 188 | 146.5 | 23.5
Model Rev. 43.1 | 2956 | New | Beams/girders | Mezzanine (+23 ft 6 in) |  |  | W33x118 | 23.4583 | 2769.8753 | 1.2564 | M2956 | 188 | 146.5 | 23.5 | 164.5417 | 146.5 | 23.5
Model Rev. 43.1 | 2957 | New | Beams/girders | Mezzanine (+23 ft 6 in) |  |  | W33x118 | 23.75 | 2804.3142 | 1.272 | M2957 | 164.5417 | 146.5 | 23.5 | 140.7917 | 146.5 | 23.5
Model Rev. 43.1 | 2958 | New | Beams/girders | Mezzanine (+23 ft 6 in) |  |  | W30x191 | 21.75 | 4151.9844 | 1.8833 | M2958 | 140.7917 | 146.5 | 23.5 | 119.0417 | 146.5 | 23.5
Model Rev. 43.1 | 2959 | New | Beams/girders | Mezzanine (+23 ft 6 in) |  |  | W33x118 | 23.75 | 2804.3142 | 1.272 | M2959 | 235.2083 | 146.5 | 23.5 | 258.9583 | 146.5 | 23.5
Model Rev. 43.1 | 2960 | New | Beams/girders | Mezzanine (+23 ft 6 in) |  |  | W30x90 | 30.6666 | 2744.4499 | 1.2449 | M2960 | 352.4583 | 177.1667 | 23.5 | 352.4583 | 146.5 | 23.5
Model Rev. 43.1 | 2961 | New | Beams/girders | Mezzanine (+23 ft 6 in) |  |  | W30x90 | 34.375 | 3076.32 | 1.3954 | M2961 | 117.0417 | 180.875 | 23.5 | 117.0417 | 146.5 | 23.5
Model Rev. 43.1 | 2962 | New | Beams/girders | Mezzanine (+23 ft 6 in) |  |  | W30x108 | 30.6666 | 3307.9491 | 1.5005 | M2962 | 140.7917 | 177.1667 | 23.5 | 140.7917 | 146.5 | 23.5
Model Rev. 43.1 | 2963 | New | Beams/girders | Mezzanine (+23 ft 6 in) |  |  | W30x99 | 30.6666 | 3026.1995 | 1.3727 | M2963 | 164.5417 | 177.1667 | 23.5 | 164.5417 | 146.5 | 23.5
Model Rev. 43.1 | 2964 | New | Beams/girders | Mezzanine (+23 ft 6 in) |  |  | W30x99 | 30.6666 | 3026.1995 | 1.3727 | M2964 | 188 | 177.1667 | 23.5 | 188 | 146.5 | 23.5
Model Rev. 43.1 | 2965 | New | Beams/girders | Mezzanine (+23 ft 6 in) |  |  | W30x99 | 30.6666 | 3026.1995 | 1.3727 | M2965 | 211.4583 | 177.1667 | 23.5 | 211.4583 | 146.5 | 23.5
Model Rev. 43.1 | 2966 | New | Beams/girders | Mezzanine (+23 ft 6 in) |  |  | W30x108 | 30.6666 | 3307.9491 | 1.5005 | M2966 | 235.2083 | 177.1667 | 23.5 | 235.2083 | 146.5 | 23.5
Model Rev. 43.1 | 2967 | New | Beams/girders | Mezzanine (+23 ft 6 in) |  |  | W30x108 | 30.6666 | 3307.9491 | 1.5005 | M2967 | 258.9583 | 177.1667 | 23.5 | 258.9583 | 146.5 | 23.5
Model Rev. 43.1 | 2968 | New | Beams/girders | Mezzanine (+23 ft 6 in) |  |  | W30x90 | 30.6666 | 2744.4499 | 1.2449 | M2968 | 282.7083 | 177.1667 | 23.5 | 282.7083 | 146.5 | 23.5
Model Rev. 43.1 | 2969 | New | Beams/girders | Mezzanine (+23 ft 6 in) |  |  | W30x90 | 30.6666 | 2744.4499 | 1.2449 | M2969 | 307.2292 | 146.5 | 23.5 | 307.2292 | 177.1667 | 23.5
Model Rev. 43.1 | 2970 | New | Beams/girders | Mezzanine (+23 ft 6 in) |  |  | W30x90 | 30.6666 | 2744.4499 | 1.2449 | M2970 | 330.2083 | 177.1667 | 23.5 | 330.2083 | 146.5 | 23.5
Model Rev. 43.1 | 2971 | New | Beams/girders | Mezzanine (+23 ft 6 in) |  |  | W12x26 | 11.6031 | 302.0421 | 0.137 | M2971 | 59.1061 | 189.9211 | 23.5 | 47.6419 | 191.7111 | 23.5
Model Rev. 43.1 | 2972 | New | Beams/girders | Mezzanine (+23 ft 6 in) |  |  | W12x26 | 11.6109 | 302.2463 | 0.1371 | M2972 | 129.3198 | 178.9579 | 23.5 | 140.7917 | 177.1667 | 23.5
Model Rev. 43.1 | 2973 | New | Beams/girders | Mezzanine (+23 ft 6 in) |  |  | W12x26 | 12.4269 | 323.4868 | 0.14673 | M2973 | 129.3198 | 178.9579 | 23.5 | 117.0417 | 180.875 | 23.5
Model Rev. 43.1 | 2974 | New | Beams/girders | Mezzanine (+23 ft 6 in) |  |  | W30x90 | 7.6781 | 687.1323 | 0.31168 | M2974 | 113.0257 | 181.5021 | 23.5 | 105.4396 | 182.6866 | 23.5
Model Rev. 43.1 | 2975 | New | Beams/girders | Mezzanine (+23 ft 6 in) |  |  | W12x26 | 10.562 | 274.9427 | 0.12471 | M2975 | 59.1061 | 189.9211 | 23.5 | 69.5417 | 188.2917 | 23.5
Model Rev. 43.1 | 2976 | New | Beams/girders | Mezzanine (+23 ft 6 in) |  |  | W30x90 | 1.8727 | 167.5921 | 0.076019 | M2976 | 47.6419 | 191.7111 | 23.5 | 45.7917 | 192 | 23.5
Model Rev. 43.1 | 2977 | New | Beams/girders | Mezzanine (+23 ft 6 in) |  |  | W16x40 | 11.602 | 465.8534 | 0.21131 | M2977 | 45.7917 | 192 | 23.5 | 34.1896 | 192 | 23.5
Model Rev. 43.1 | 2978 | New | Beams/girders | Mezzanine (+23 ft 6 in) |  |  | W16x40 | 11.2938 | 453.4779 | 0.20569 | M2978 | 34.1896 | 192 | 23.5 | 22.8958 | 192 | 23.5
Model Rev. 43.1 | 2979 | New | Beams/girders | Mezzanine (+23 ft 6 in) |  |  | W16x40 | 15.7062 | 630.6471 | 0.28606 | M2979 | 22.8958 | 192 | 23.5 | 7.1896 | 192 | 23.5
Model Rev. 43.1 | 2980 | New | Beams/girders | Mezzanine (+23 ft 6 in) |  |  | W16x40 | 7.1896 | 288.6842 | 0.13094 | M2980 | 7.1896 | 192 | 23.5 | 0 | 192 | 23.5
Model Rev. 43.1 | 2981 | New | Beams/girders | Mezzanine (+23 ft 6 in) |  |  | W27x84 | 48.4429 | 4071.5592 | 1.8468 | M2981 | 105.0417 | 30.1404 | 23.5 | 105.0417 | 78.5833 | 23.5
Model Rev. 43.1 | 2982 | New | Beams/girders | Mezzanine (+23 ft 6 in) |  |  | W24x62 | 30.1404 | 1866.6132 | 0.84668 | M2982 | 105.4396 | 0 | 23.5 | 105.4396 | 30.1404 | 23.5
Model Rev. 43.1 | 2983 | New | Beams/girders | Mezzanine (+23 ft 6 in) |  |  | W24x84 | 36.1865 | 3041.4259 | 1.3796 | M2983 | 105.4396 | 182.6866 | 23.5 | 105.4396 | 146.5 | 23.5
Model Rev. 43.1 | 2984 | New | Beams/girders | Mezzanine (+23 ft 6 in) |  |  | W36x160 | 51.1667 | 8183.1134 | 3.7118 | M2984 | 93.2917 | 0 | 23.5 | 93.2917 | 51.1667 | 23.5
Model Rev. 43.1 | 2985 | New | Beams/girders | Mezzanine (+23 ft 6 in) |  |  | W36x160 | 51 | 8156.4583 | 3.6997 | M2985 | 93.2917 | 51.1667 | 23.5 | 93.2917 | 102.1667 | 23.5
Model Rev. 43.1 | 2986 | New | Beams/girders | Mezzanine (+23 ft 6 in) |  |  | W36x160 | 51.5 | 8236.4236 | 3.736 | M2986 | 93.2917 | 102.1667 | 23.5 | 93.2917 | 153.6667 | 23.5
Model Rev. 43.1 | 2987 | New | Beams/girders | Mezzanine (+23 ft 6 in) |  |  | W36x160 | 30.9167 | 4944.5197 | 2.2428 | M2987 | 93.2917 | 153.6667 | 23.5 | 93.2917 | 184.5833 | 23.5
Model Rev. 43.1 | 2989 | New | Beams/girders | Mezzanine (+23 ft 6 in) |  |  | W36x150 | 51.1667 | 7713.0197 | 3.4986 | M2989 | 69.5417 | 0 | 23.5 | 69.5417 | 51.1667 | 23.5
Model Rev. 43.1 | 2990 | New | Beams/girders | Mezzanine (+23 ft 6 in) |  |  | W36x150 | 14.2238 | 2144.1383 | 0.97256 | M2990 | 69.5417 | 51.1667 | 23.5 | 69.5417 | 65.3905 | 23.5
Model Rev. 43.1 | 2991 | New | Beams/girders | Mezzanine (+23 ft 6 in) |  |  | W36x150 | 36.7762 | 5543.7576 | 2.5146 | M2991 | 69.5417 | 65.3905 | 23.5 | 69.5417 | 102.1667 | 23.5
Model Rev. 43.1 | 2992 | New | Beams/girders | Mezzanine (+23 ft 6 in) |  |  | W36x150 | 51.5 | 7763.2674 | 3.5214 | M2992 | 69.5417 | 102.1667 | 23.5 | 69.5417 | 153.6667 | 23.5
Model Rev. 43.1 | 2993 | New | Beams/girders | Mezzanine (+23 ft 6 in) |  |  | W36x150 | 34.625 | 5219.4783 | 2.3675 | M2993 | 69.5417 | 153.6667 | 23.5 | 69.5417 | 188.2917 | 23.5
Model Rev. 43.1 | 2994 | New | Beams/girders | Mezzanine (+23 ft 6 in) |  |  | W36x170 | 29.8333 | 5075.8102 | 2.3023 | M2994 | 22.8958 | 148 | 23.5 | 22.8958 | 177.8333 | 23.5
Model Rev. 43.1 | 2995 | New | Beams/girders | Mezzanine (+23 ft 6 in) |  |  | W36x170 | 14.1667 | 2410.3009 | 1.0933 | M2995 | 22.8958 | 177.8333 | 23.5 | 22.8958 | 192 | 23.5
Model Rev. 43.1 | 2996 | New | Beams/girders | Mezzanine (+23 ft 6 in) |  |  | W16x40 | 22.8958 | 919.3313 | 0.417 | M2996 | 45.7917 | 148 | 23.5 | 22.8958 | 148 | 23.5
Model Rev. 43.1 | 2998 | New | Beams/girders | Mezzanine (+23 ft 6 in) |  |  | W18x35 | 13.8818 | 486.5395 | 0.22069 | M2998 | 22.8958 | 177.8333 | 23.5 | 9.014 | 177.8333 | 23.5
Model Rev. 43.1 | 2999 | New | Beams/girders | Mezzanine (+23 ft 6 in) |  |  | W18x35 | 9.014 | 315.9277 | 0.1433 | M2999 | 9.014 | 177.8333 | 23.5 | 0 | 177.8333 | 23.5
Model Rev. 43.1 | 3000 | New | Beams/girders | Mezzanine (+23 ft 6 in) |  |  | W18x35 | 14.1667 | 496.522 | 0.22522 | M3000 | 0 | 192 | 23.5 | 0 | 177.8333 | 23.5
Model Rev. 43.1 | 3001 | New | Beams/girders | Mezzanine (+23 ft 6 in) |  |  | W36x170 | 45.8333 | 7798.0324 | 3.5371 | M3001 | 22.8958 | 102.1667 | 23.5 | 22.8958 | 148 | 23.5
Model Rev. 43.1 | 3002 | New | Beams/girders | Mezzanine (+23 ft 6 in) |  |  | W10x49 | 23.75 | 1163.75 | 0.52787 | M3002 | 45.7917 | 65.3905 | 23.5 | 69.5417 | 65.3905 | 23.5
Model Rev. 43.1 | 3003 | New | Beams/girders | Mezzanine (+23 ft 6 in) |  |  | W8x28 | 0.57714 | 16.2021 | 0.0073491 | M3003 | 105.4396 | 0 | 23.5 | 104.8624 | 0 | 23.5
Model Rev. 43.1 | 3004 | New | Beams/girders | Mezzanine (+23 ft 6 in) |  |  | W21x68 | 12.7596 | 868.36 | 0.39388 | M3004 | 376.3333 | 30.1404 | 23.5 | 376.3333 | 42.9 | 23.5
Model Rev. 43.1 | 3005 | New | Beams/girders | Mezzanine (+23 ft 6 in) |  |  | W33x201 | 2 | 402.2083 | 0.18244 | M3005 | 117.0417 | 30.1404 | 23.5 | 119.0417 | 30.1404 | 23.5
Model Rev. 43.1 | 3006 | New | Beams/girders | Mezzanine (+23 ft 6 in) |  |  | W30x191 | 11.6021 | 2214.7891 | 1.0046 | M3006 | 117.0417 | 146.5 | 23.5 | 105.4396 | 146.5 | 23.5
Model Rev. 43.1 | 3007 | New | Beams/girders | Mezzanine (+23 ft 6 in) |  |  | W30x90 | 4.0646 | 363.7541 | 0.165 | M3007 | 117.0417 | 180.875 | 23.5 | 113.0257 | 181.5021 | 23.5
Model Rev. 43.1 | 3008 | New | Beams/girders | Mezzanine (+23 ft 6 in) |  |  | W24x62 | 12.2951 | 761.4429 | 0.34538 | M3008 | 105.4396 | 182.6866 | 23.5 | 93.2917 | 184.5833 | 23.5
Model Rev. 43.1 | 3009 | New | Beams/girders | Mezzanine (+23 ft 6 in) |  |  | W16x40 | 10.4004 | 417.6058 | 0.18942 | M3009 | 93.2917 | 184.5833 | 23.5 | 83.0158 | 186.1878 | 23.5
Model Rev. 43.1 | 3010 | New | Beams/girders | Mezzanine (+23 ft 6 in) |  |  | W12x26 | 13.6373 | 354.9972 | 0.16102 | M3010 | 69.5417 | 188.2917 | 23.5 | 83.0158 | 186.1878 | 23.5
Model Rev. 43.1 | 3011 | New | Beams/girders | Mezzanine (+23 ft 6 in) |  |  | W30x90 | 38.3333 | 3430.5671 | 1.5561 | M3011 | 45.7917 | 153.6667 | 23.5 | 45.7917 | 192 | 23.5
Model Rev. 43.1 | 3013 | New | Beams/girders | Mezzanine (+23 ft 6 in) |  |  | W33x201 | 11.6021 | 2333.227 | 1.0583 | M3013 | 105.4396 | 30.1404 | 23.5 | 117.0417 | 30.1404 | 23.5
Model Rev. 43.1 | 3014 | New | Beams/girders | Mezzanine (+23 ft 6 in) |  |  | W30x90 | 2.4287 | 217.3563 | 0.098591 | M3014 | 352.4583 | 78.5833 | 23.5 | 352.4583 | 81.0121 | 23.5
Model Rev. 43.1 | 3015 | New | Beams/girders | Mezzanine (+23 ft 6 in) |  |  | W27x84 | 50 | 4202.4306 | 1.9062 | M3015 | 105.0417 | 78.5833 | 23.5 | 105.0417 | 128.5833 | 23.5
Model Rev. 43.1 | 3016 | New | Beams/girders | Mezzanine (+23 ft 6 in) |  |  | W27x84 | 17.9167 | 1505.8745 | 0.68305 | M3016 | 105.0417 | 128.5833 | 23.5 | 105.0417 | 146.5 | 23.5
Model Rev. 43.1 | 3017 | New | Beams/girders | Mezzanine (+23 ft 6 in) |  |  | W30x191 | 0.39789 | 75.9551 | 0.034453 | M3017 | 105.4396 | 146.5 | 23.5 | 105.0417 | 146.5 | 23.5
Model Rev. 43.1 | 3018 | New | Beams/girders | Mezzanine (+23 ft 6 in) |  |  | W21x68 | 22.8958 | 1558.1887 | 0.70678 | M3018 | 22.8958 | 86.2179 | 23.5 | 45.7917 | 86.2179 | 23.5
Model Rev. 43.1 | 3019 | New | Beams/girders | Mezzanine (+23 ft 6 in) |  |  | W12x50 | 22.8958 | 1137.4777 | 0.51595 | M3019 | 22.8958 | 93.8526 | 23.5 | 45.7917 | 93.8526 | 23.5
Model Rev. 43.1 | 3020 | New | Beams/girders | Mezzanine (+23 ft 6 in) |  |  | W12x50 | 22.8958 | 1137.4777 | 0.51595 | M3020 | 22.8958 | 101.4872 | 23.5 | 45.7917 | 101.4872 | 23.5
Model Rev. 43.1 | 3021 | New | Beams/girders | Mezzanine (+23 ft 6 in) |  |  | W36x160 | 45.7917 | 7323.4867 | 3.3219 | M3021 | 0 | 109.0884 | 23.5 | 45.7917 | 109.0884 | 23.5
Model Rev. 43.1 | 3022 | New | Beams/girders | Mezzanine (+23 ft 6 in) |  |  | W36x150 | 45.7917 | 6902.7758 | 3.131 | M3022 | 0 | 116.7508 | 23.5 | 45.7917 | 116.7508 | 23.5
Model Rev. 43.1 | 3030 | New | Beams/girders | Mezzanine (+23 ft 6 in) |  |  | W21x62 | 23.75 | 1478.9323 | 0.67083 | M3030 | 45.7917 | 7.2656 | 23.5 | 69.5417 | 7.2656 | 23.5
Model Rev. 43.1 | 3031 | New | Beams/girders | Mezzanine (+23 ft 6 in) |  |  | W21x62 | 23.75 | 1478.9323 | 0.67083 | M3031 | 45.7917 | 14.5312 | 23.5 | 69.5417 | 14.5312 | 23.5
Model Rev. 43.1 | 3032 | New | Beams/girders | Mezzanine (+23 ft 6 in) |  |  | W21x62 | 23.75 | 1478.9323 | 0.67083 | M3032 | 45.7917 | 21.7968 | 23.5 | 69.5417 | 21.7968 | 23.5
Model Rev. 43.1 | 3033 | New | Beams/girders | Mezzanine (+23 ft 6 in) |  |  | W21x62 | 23.75 | 1478.9323 | 0.67083 | M3033 | 45.7917 | 29.0624 | 23.5 | 69.5417 | 29.0624 | 23.5
Model Rev. 43.1 | 3034 | New | Beams/girders | Mezzanine (+23 ft 6 in) |  |  | W21x62 | 23.75 | 1478.9323 | 0.67083 | M3034 | 45.7917 | 36.328 | 23.5 | 69.5417 | 36.328 | 23.5
Model Rev. 43.1 | 3035 | New | Beams/girders | Mezzanine (+23 ft 6 in) |  |  | W21x62 | 23.75 | 1478.9323 | 0.67083 | M3035 | 45.7917 | 43.5936 | 23.5 | 69.5417 | 43.5936 | 23.5
Model Rev. 43.1 | 3036 | New | Beams/girders | Mezzanine (+23 ft 6 in) |  |  | W21x62 | 23.75 | 1478.9323 | 0.67083 | M3036 | 45.7917 | 50.8592 | 23.5 | 69.5417 | 50.8592 | 23.5
Model Rev. 43.1 | 3037 | New | Beams/girders | Mezzanine (+23 ft 6 in) |  |  | W21x62 | 23.75 | 1478.9323 | 0.67083 | M3037 | 45.7917 | 58.1249 | 23.5 | 69.5417 | 58.1249 | 23.5
Model Rev. 43.1 | 3046 | New | Beams/girders | Mezzanine (+23 ft 6 in) |  |  | W12x26 | 23.75 | 618.2422 | 0.28043 | M3046 | 69.5417 | 7.8483 | 23.5 | 93.2917 | 7.8483 | 23.5
Model Rev. 43.1 | 3047 | New | Beams/girders | Mezzanine (+23 ft 6 in) |  |  | W12x26 | 23.75 | 618.2422 | 0.28043 | M3047 | 69.5417 | 15.6966 | 23.5 | 93.2917 | 15.6966 | 23.5
Model Rev. 43.1 | 3048 | New | Beams/girders | Mezzanine (+23 ft 6 in) |  |  | W10x49 | 23.75 | 1163.75 | 0.52787 | M3048 | 69.5417 | 23.5448 | 23.5 | 93.2917 | 23.5448 | 23.5
Model Rev. 43.1 | 3049 | New | Beams/girders | Mezzanine (+23 ft 6 in) |  |  | W21x62 | 23.75 | 1478.9323 | 0.67083 | M3049 | 69.5417 | 31.3931 | 23.5 | 93.2917 | 31.3931 | 23.5
Model Rev. 43.1 | 3050 | New | Beams/girders | Mezzanine (+23 ft 6 in) |  |  | W21x62 | 23.75 | 1478.9323 | 0.67083 | M3050 | 69.5417 | 39.2414 | 23.5 | 93.2917 | 39.2414 | 23.5
Model Rev. 43.1 | 3051 | New | Beams/girders | Mezzanine (+23 ft 6 in) |  |  | W21x62 | 23.75 | 1478.9323 | 0.67083 | M3051 | 69.5417 | 47.0897 | 23.5 | 93.2917 | 47.0897 | 23.5
Model Rev. 43.1 | 3052 | New | Beams/girders | Mezzanine (+23 ft 6 in) |  |  | W21x62 | 23.75 | 1478.9323 | 0.67083 | M3052 | 69.5417 | 54.9379 | 23.5 | 93.2917 | 54.9379 | 23.5
Model Rev. 43.1 | 3053 | New | Beams/girders | Mezzanine (+23 ft 6 in) |  |  | W21x62 | 23.75 | 1478.9323 | 0.67083 | M3053 | 69.5417 | 62.7862 | 23.5 | 93.2917 | 62.7862 | 23.5
Model Rev. 43.1 | 3054 | New | Beams/girders | Mezzanine (+23 ft 6 in) |  |  | W21x62 | 23.75 | 1478.9323 | 0.67083 | M3054 | 69.5417 | 70.6345 | 23.5 | 93.2917 | 70.6345 | 23.5
Model Rev. 43.1 | 3055 | New | Beams/girders | Mezzanine (+23 ft 6 in) |  |  | W21x62 | 23.75 | 1478.9323 | 0.67083 | M3055 | 69.5417 | 78.4828 | 23.5 | 93.2917 | 78.4828 | 23.5
Model Rev. 43.1 | 3056 | New | Beams/girders | Mezzanine (+23 ft 6 in) |  |  | W21x62 | 23.75 | 1478.9323 | 0.67083 | M3056 | 69.5417 | 86.3311 | 23.5 | 93.2917 | 86.3311 | 23.5
Model Rev. 43.1 | 3057 | New | Beams/girders | Mezzanine (+23 ft 6 in) |  |  | W21x62 | 23.75 | 1478.9323 | 0.67083 | M3057 | 69.5417 | 94.1793 | 23.5 | 93.2917 | 94.1793 | 23.5
Model Rev. 43.1 | 3058 | New | Beams/girders | Mezzanine (+23 ft 6 in) |  |  | W21x62 | 23.75 | 1478.9323 | 0.67083 | M3058 | 69.5417 | 102.0276 | 23.5 | 93.2917 | 102.0276 | 23.5
Model Rev. 43.1 | 3059 | New | Beams/girders | Mezzanine (+23 ft 6 in) |  |  | W21x62 | 23.75 | 1478.9323 | 0.67083 | M3059 | 69.5417 | 109.8759 | 23.5 | 93.2917 | 109.8759 | 23.5
Model Rev. 43.1 | 3060 | New | Beams/girders | Mezzanine (+23 ft 6 in) |  |  | W21x50 | 23.75 | 1187.9948 | 0.53887 | M3060 | 69.5417 | 117.7242 | 23.5 | 93.2917 | 117.7242 | 23.5
Model Rev. 43.1 | 3061 | New | Beams/girders | Mezzanine (+23 ft 6 in) |  |  | W21x62 | 23.75 | 1478.9323 | 0.67083 | M3061 | 69.5417 | 125.5725 | 23.5 | 93.2917 | 125.5725 | 23.5
Model Rev. 43.1 | 3062 | New | Beams/girders | Mezzanine (+23 ft 6 in) |  |  | W21x62 | 23.75 | 1478.9323 | 0.67083 | M3062 | 69.5417 | 133.4207 | 23.5 | 93.2917 | 133.4207 | 23.5
Model Rev. 43.1 | 3063 | New | Beams/girders | Mezzanine (+23 ft 6 in) |  |  | W21x62 | 23.75 | 1478.9323 | 0.67083 | M3063 | 69.5417 | 141.269 | 23.5 | 93.2917 | 141.269 | 23.5
Model Rev. 43.1 | 3064 | New | Beams/girders | Mezzanine (+23 ft 6 in) |  |  | W21x62 | 23.75 | 1478.9323 | 0.67083 | M3064 | 69.5417 | 149.1173 | 23.5 | 93.2917 | 149.1173 | 23.5
Model Rev. 43.1 | 3065 | New | Beams/girders | Mezzanine (+23 ft 6 in) |  |  | W21x62 | 23.75 | 1478.9323 | 0.67083 | M3065 | 69.5417 | 156.9631 | 23.5 | 93.2917 | 156.9631 | 23.5
Model Rev. 43.1 | 3066 | New | Beams/girders | Mezzanine (+23 ft 6 in) |  |  | W12x26 | 23.75 | 618.2422 | 0.28043 | M3066 | 69.5417 | 164.8054 | 23.5 | 93.2917 | 164.8054 | 23.5
Model Rev. 43.1 | 3067 | New | Beams/girders | Mezzanine (+23 ft 6 in) |  |  | W12x26 | 23.75 | 618.2422 | 0.28043 | M3067 | 69.5417 | 172.6477 | 23.5 | 93.2917 | 172.6477 | 23.5
Model Rev. 43.1 | 3068 | New | Beams/girders | Mezzanine (+23 ft 6 in) |  |  | W12x26 | 23.75 | 618.2422 | 0.28043 | M3068 | 69.5417 | 180.49 | 23.5 | 93.2917 | 180.49 | 23.5
Model Rev. 43.1 | 3069 | New | Beams/girders | Mezzanine (+23 ft 6 in) |  |  | W21x68 | 22.25 | 1514.2361 | 0.68685 | M3069 | 330.2083 | 7.5351 | 23.5 | 352.4583 | 7.5351 | 23.5
Model Rev. 43.1 | 3070 | New | Beams/girders | Mezzanine (+23 ft 6 in) |  |  | W24x76 | 22.25 | 1695.9444 | 0.76927 | M3070 | 330.2083 | 15.0725 | 23.5 | 352.4583 | 15.0725 | 23.5
Model Rev. 43.1 | 3071 | New | Beams/girders | Mezzanine (+23 ft 6 in) |  |  | W21x68 | 22.25 | 1514.2361 | 0.68685 | M3071 | 330.2083 | 22.6185 | 23.5 | 352.4583 | 22.6185 | 23.5
Model Rev. 43.1 | 3072 | New | Beams/girders | Mezzanine (+23 ft 6 in) |  |  | W21x68 | 23.875 | 1624.8264 | 0.73701 | M3072 | 352.4583 | 7.5351 | 23.5 | 376.3333 | 7.5351 | 23.5
Model Rev. 43.1 | 3073 | New | Beams/girders | Mezzanine (+23 ft 6 in) |  |  | W24x76 | 23.875 | 1819.8056 | 0.82545 | M3073 | 352.4583 | 15.0725 | 23.5 | 376.3333 | 15.0725 | 23.5
Model Rev. 43.1 | 3074 | New | Beams/girders | Mezzanine (+23 ft 6 in) |  |  | W21x68 | 23.875 | 1624.8264 | 0.73701 | M3074 | 352.4583 | 22.6185 | 23.5 | 376.3333 | 22.6185 | 23.5
Model Rev. 43.1 | 3075 | New | Beams/girders | Mezzanine (+23 ft 6 in) |  |  | W21x68 | 22.9792 | 1563.86 | 0.70935 | M3075 | 307.2292 | 7.5351 | 23.5 | 330.2083 | 7.5351 | 23.5
Model Rev. 43.1 | 3076 | New | Beams/girders | Mezzanine (+23 ft 6 in) |  |  | W24x76 | 22.9792 | 1751.5231 | 0.79448 | M3076 | 307.2292 | 15.0725 | 23.5 | 330.2083 | 15.0725 | 23.5
Model Rev. 43.1 | 3077 | New | Beams/girders | Mezzanine (+23 ft 6 in) |  |  | W21x68 | 22.9792 | 1563.86 | 0.70935 | M3077 | 307.2292 | 22.6185 | 23.5 | 330.2083 | 22.6185 | 23.5
Model Rev. 43.1 | 3078 | New | Beams/girders | Mezzanine (+23 ft 6 in) |  |  | W21x68 | 24.5208 | 1668.7789 | 0.75695 | M3078 | 282.7083 | 7.5351 | 23.5 | 307.2292 | 7.5351 | 23.5
Model Rev. 43.1 | 3079 | New | Beams/girders | Mezzanine (+23 ft 6 in) |  |  | W24x76 | 24.5208 | 1869.0324 | 0.84778 | M3079 | 282.7083 | 15.0725 | 23.5 | 307.2292 | 15.0725 | 23.5
Model Rev. 43.1 | 3080 | New | Beams/girders | Mezzanine (+23 ft 6 in) |  |  | W21x68 | 24.5208 | 1668.7789 | 0.75695 | M3080 | 282.7083 | 22.6185 | 23.5 | 307.2292 | 22.6185 | 23.5
Model Rev. 43.1 | 3081 | New | Beams/girders | Mezzanine (+23 ft 6 in) |  |  | W21x68 | 23.75 | 1616.3194 | 0.73315 | M3081 | 258.9583 | 7.5351 | 23.5 | 282.7083 | 7.5351 | 23.5
Model Rev. 43.1 | 3082 | New | Beams/girders | Mezzanine (+23 ft 6 in) |  |  | W24x76 | 23.75 | 1810.2778 | 0.82113 | M3082 | 258.9583 | 15.0725 | 23.5 | 282.7083 | 15.0725 | 23.5
Model Rev. 43.1 | 3083 | New | Beams/girders | Mezzanine (+23 ft 6 in) |  |  | W21x68 | 23.75 | 1616.3194 | 0.73315 | M3083 | 258.9583 | 22.6185 | 23.5 | 282.7083 | 22.6185 | 23.5
Model Rev. 43.1 | 3084 | New | Beams/girders | Mezzanine (+23 ft 6 in) |  |  | W21x68 | 23.75 | 1616.3194 | 0.73315 | M3084 | 235.2083 | 7.5351 | 23.5 | 258.9583 | 7.5351 | 23.5
Model Rev. 43.1 | 3085 | New | Beams/girders | Mezzanine (+23 ft 6 in) |  |  | W24x76 | 23.75 | 1810.2778 | 0.82113 | M3085 | 235.2083 | 15.0725 | 23.5 | 258.9583 | 15.0725 | 23.5
Model Rev. 43.1 | 3086 | New | Beams/girders | Mezzanine (+23 ft 6 in) |  |  | W21x68 | 23.75 | 1616.3194 | 0.73315 | M3086 | 235.2083 | 22.6185 | 23.5 | 258.9583 | 22.6185 | 23.5
Model Rev. 43.1 | 3087 | New | Beams/girders | Mezzanine (+23 ft 6 in) |  |  | W21x68 | 23.75 | 1616.3194 | 0.73315 | M3087 | 211.4583 | 7.5351 | 23.5 | 235.2083 | 7.5351 | 23.5
Model Rev. 43.1 | 3088 | New | Beams/girders | Mezzanine (+23 ft 6 in) |  |  | W24x76 | 23.75 | 1810.2778 | 0.82113 | M3088 | 211.4583 | 15.0725 | 23.5 | 235.2083 | 15.0725 | 23.5
Model Rev. 43.1 | 3089 | New | Beams/girders | Mezzanine (+23 ft 6 in) |  |  | W21x68 | 23.75 | 1616.3194 | 0.73315 | M3089 | 211.4583 | 22.6185 | 23.5 | 235.2083 | 22.6185 | 23.5
Model Rev. 43.1 | 3090 | New | Beams/girders | Mezzanine (+23 ft 6 in) |  |  | W21x68 | 23.4583 | 1596.4699 | 0.72415 | M3090 | 188 | 7.5351 | 23.5 | 211.4583 | 7.5351 | 23.5
Model Rev. 43.1 | 3091 | New | Beams/girders | Mezzanine (+23 ft 6 in) |  |  | W24x76 | 23.4583 | 1788.0463 | 0.81104 | M3091 | 188 | 15.0725 | 23.5 | 211.4583 | 15.0725 | 23.5
Model Rev. 43.1 | 3092 | New | Beams/girders | Mezzanine (+23 ft 6 in) |  |  | W21x68 | 23.4583 | 1596.4699 | 0.72415 | M3092 | 188 | 22.6185 | 23.5 | 211.4583 | 22.6185 | 23.5
Model Rev. 43.1 | 3093 | New | Beams/girders | Mezzanine (+23 ft 6 in) |  |  | W21x68 | 23.4583 | 1596.4699 | 0.72415 | M3093 | 164.5417 | 7.5351 | 23.5 | 188 | 7.5351 | 23.5
Model Rev. 43.1 | 3094 | New | Beams/girders | Mezzanine (+23 ft 6 in) |  |  | W24x76 | 23.4583 | 1788.0463 | 0.81104 | M3094 | 164.5417 | 15.0725 | 23.5 | 188 | 15.0725 | 23.5
Model Rev. 43.1 | 3095 | New | Beams/girders | Mezzanine (+23 ft 6 in) |  |  | W21x68 | 23.4583 | 1596.4699 | 0.72415 | M3095 | 164.5417 | 22.6185 | 23.5 | 188 | 22.6185 | 23.5
Model Rev. 43.1 | 3096 | New | Beams/girders | Mezzanine (+23 ft 6 in) |  |  | W21x68 | 23.75 | 1616.3194 | 0.73315 | M3096 | 140.7917 | 7.5351 | 23.5 | 164.5417 | 7.5351 | 23.5
Model Rev. 43.1 | 3097 | New | Beams/girders | Mezzanine (+23 ft 6 in) |  |  | W24x76 | 23.75 | 1810.2778 | 0.82113 | M3097 | 140.7917 | 15.0725 | 23.5 | 164.5417 | 15.0725 | 23.5
Model Rev. 43.1 | 3098 | New | Beams/girders | Mezzanine (+23 ft 6 in) |  |  | W21x68 | 23.75 | 1616.3194 | 0.73315 | M3098 | 140.7917 | 22.6185 | 23.5 | 164.5417 | 22.6185 | 23.5
Model Rev. 43.1 | 3099 | New | Beams/girders | Mezzanine (+23 ft 6 in) |  |  | W21x68 | 23.75 | 1616.3194 | 0.73315 | M3099 | 117.0417 | 7.5351 | 23.5 | 140.7917 | 7.5351 | 23.5
Model Rev. 43.1 | 3100 | New | Beams/girders | Mezzanine (+23 ft 6 in) |  |  | W24x76 | 23.75 | 1810.2778 | 0.82113 | M3100 | 117.0417 | 15.0725 | 23.5 | 140.7917 | 15.0725 | 23.5
Model Rev. 43.1 | 3101 | New | Beams/girders | Mezzanine (+23 ft 6 in) |  |  | W21x68 | 23.75 | 1616.3194 | 0.73315 | M3101 | 117.0417 | 22.6185 | 23.5 | 140.7917 | 22.6185 | 23.5
Model Rev. 43.1 | 3102 | New | Beams/girders | Mezzanine (+23 ft 6 in) |  |  | W21x68 | 11.6021 | 789.5861 | 0.35815 | M3102 | 105.4396 | 7.5351 | 23.5 | 117.0417 | 7.5351 | 23.5
Model Rev. 43.1 | 3103 | New | Beams/girders | Mezzanine (+23 ft 6 in) |  |  | W24x76 | 11.6021 | 884.3365 | 0.40113 | M3103 | 105.4396 | 15.0725 | 23.5 | 117.0417 | 15.0725 | 23.5
Model Rev. 43.1 | 3104 | New | Beams/girders | Mezzanine (+23 ft 6 in) |  |  | W21x68 | 11.6021 | 789.5861 | 0.35815 | M3104 | 105.4396 | 22.6185 | 23.5 | 117.0417 | 22.6185 | 23.5
Model Rev. 43.1 | 3105 | New | Beams/girders | Mezzanine (+23 ft 6 in) |  |  | W12x26 | 12.1479 | 316.2255 | 0.14344 | M3105 | 93.2917 | 7.691 | 23.5 | 105.4396 | 7.691 | 23.5
Model Rev. 43.1 | 3106 | New | Beams/girders | Mezzanine (+23 ft 6 in) |  |  | W12x26 | 12.1479 | 316.2255 | 0.14344 | M3106 | 93.2917 | 15.3821 | 23.5 | 105.4396 | 15.3821 | 23.5
Model Rev. 43.1 | 3107 | New | Beams/girders | Mezzanine (+23 ft 6 in) |  |  | W12x26 | 12.1479 | 316.2255 | 0.14344 | M3107 | 93.2917 | 23.0731 | 23.5 | 105.4396 | 23.0731 | 23.5
Model Rev. 43.1 | 3108 | New | Beams/girders | Mezzanine (+23 ft 6 in) |  |  | W12x26 | 11.75 | 305.868 | 0.13874 | M3108 | 93.2917 | 30.7618 | 23.5 | 105.0417 | 30.7618 | 23.5
Model Rev. 43.1 | 3109 | New | Beams/girders | Mezzanine (+23 ft 6 in) |  |  | W12x26 | 11.75 | 305.868 | 0.13874 | M3109 | 93.2917 | 38.4522 | 23.5 | 105.0417 | 38.4522 | 23.5
Model Rev. 43.1 | 3110 | New | Beams/girders | Mezzanine (+23 ft 6 in) |  |  | W12x26 | 11.75 | 305.868 | 0.13874 | M3110 | 93.2917 | 46.1426 | 23.5 | 105.0417 | 46.1426 | 23.5
Model Rev. 43.1 | 3111 | New | Beams/girders | Mezzanine (+23 ft 6 in) |  |  | W12x26 | 11.75 | 305.868 | 0.13874 | M3111 | 93.2917 | 53.8331 | 23.5 | 105.0417 | 53.8331 | 23.5
Model Rev. 43.1 | 3112 | New | Beams/girders | Mezzanine (+23 ft 6 in) |  |  | W12x26 | 11.75 | 305.868 | 0.13874 | M3112 | 93.2917 | 61.5235 | 23.5 | 105.0417 | 61.5235 | 23.5
Model Rev. 43.1 | 3113 | New | Beams/girders | Mezzanine (+23 ft 6 in) |  |  | W12x26 | 11.75 | 305.868 | 0.13874 | M3113 | 93.2917 | 69.214 | 23.5 | 105.0417 | 69.214 | 23.5
Model Rev. 43.1 | 3114 | New | Beams/girders | Mezzanine (+23 ft 6 in) |  |  | W12x26 | 11.75 | 305.868 | 0.13874 | M3114 | 93.2917 | 76.9044 | 23.5 | 105.0417 | 76.9044 | 23.5
Model Rev. 43.1 | 3115 | New | Beams/girders | Mezzanine (+23 ft 6 in) |  |  | W12x26 | 11.75 | 305.868 | 0.13874 | M3115 | 93.2917 | 84.5949 | 23.5 | 105.0417 | 84.5949 | 23.5
Model Rev. 43.1 | 3116 | New | Beams/girders | Mezzanine (+23 ft 6 in) |  |  | W12x26 | 11.75 | 305.868 | 0.13874 | M3116 | 93.2917 | 92.2853 | 23.5 | 105.0417 | 92.2853 | 23.5
Model Rev. 43.1 | 3117 | New | Beams/girders | Mezzanine (+23 ft 6 in) |  |  | W12x26 | 11.75 | 305.868 | 0.13874 | M3117 | 93.2917 | 99.9757 | 23.5 | 105.0417 | 99.9757 | 23.5
Model Rev. 43.1 | 3118 | New | Beams/girders | Mezzanine (+23 ft 6 in) |  |  | W12x26 | 11.75 | 305.868 | 0.13874 | M3118 | 93.2917 | 107.6662 | 23.5 | 105.0417 | 107.6662 | 23.5
Model Rev. 43.1 | 3119 | New | Beams/girders | Mezzanine (+23 ft 6 in) |  |  | W12x26 | 11.75 | 305.868 | 0.13874 | M3119 | 93.2917 | 115.3566 | 23.5 | 105.0417 | 115.3566 | 23.5
Model Rev. 43.1 | 3120 | New | Beams/girders | Mezzanine (+23 ft 6 in) |  |  | W12x26 | 11.75 | 305.868 | 0.13874 | M3120 | 93.2917 | 123.0471 | 23.5 | 105.0417 | 123.0471 | 23.5
Model Rev. 43.1 | 3121 | New | Beams/girders | Mezzanine (+23 ft 6 in) |  |  | W12x26 | 11.75 | 305.868 | 0.13874 | M3121 | 93.2917 | 130.7375 | 23.5 | 105.0417 | 130.7375 | 23.5
Model Rev. 43.1 | 3122 | New | Beams/girders | Mezzanine (+23 ft 6 in) |  |  | W12x26 | 11.75 | 305.868 | 0.13874 | M3122 | 93.2917 | 138.4279 | 23.5 | 105.0417 | 138.4279 | 23.5
Model Rev. 43.1 | 3123 | New | Beams/girders | Mezzanine (+23 ft 6 in) |  |  | W12x26 | 11.75 | 305.868 | 0.13874 | M3123 | 93.2917 | 146.1184 | 23.5 | 105.0417 | 146.1184 | 23.5
Model Rev. 43.1 | 3124 | New | Beams/girders | Mezzanine (+23 ft 6 in) |  |  | W12x26 | 12.1479 | 316.2255 | 0.14344 | M3124 | 93.2917 | 153.8124 | 23.5 | 105.4396 | 153.8124 | 23.5
Model Rev. 43.1 | 3125 | New | Beams/girders | Mezzanine (+23 ft 6 in) |  |  | W12x26 | 12.1479 | 316.2255 | 0.14344 | M3125 | 93.2917 | 161.5106 | 23.5 | 105.4396 | 161.5106 | 23.5
Model Rev. 43.1 | 3126 | New | Beams/girders | Mezzanine (+23 ft 6 in) |  |  | W12x26 | 12.1479 | 316.2255 | 0.14344 | M3126 | 93.2917 | 169.2088 | 23.5 | 105.4396 | 169.2088 | 23.5
Model Rev. 43.1 | 3127 | New | Beams/girders | Mezzanine (+23 ft 6 in) |  |  | W12x26 | 12.1479 | 316.2255 | 0.14344 | M3127 | 93.2917 | 176.9071 | 23.5 | 105.4396 | 176.9071 | 23.5
Model Rev. 43.1 | 3128 | New | Beams/girders | Mezzanine (+23 ft 6 in) |  |  | W10x49 | 19.5121 | 956.0921 | 0.43368 | M3128 | 360.4167 | 61.5 | 23.5 | 360.4167 | 81.0121 | 23.5
Model Rev. 43.1 | 3129 | New | Beams/girders | Mezzanine (+23 ft 6 in) |  |  | W10x49 | 19.5121 | 956.0921 | 0.43368 | M3129 | 368.375 | 61.5 | 23.5 | 368.375 | 81.0121 | 23.5
Model Rev. 43.1 | 3130 | New | Beams/girders | Mezzanine (+23 ft 6 in) |  |  | W10x49 | 18.6 | 911.4 | 0.4134 | M3130 | 360.4167 | 42.9 | 23.5 | 360.4167 | 61.5 | 23.5
Model Rev. 43.1 | 3131 | New | Beams/girders | Mezzanine (+23 ft 6 in) |  |  | W10x49 | 18.6 | 911.4 | 0.4134 | M3131 | 368.375 | 42.9 | 23.5 | 368.375 | 61.5 | 23.5
Model Rev. 43.1 | 3132 | New | Beams/girders | Mezzanine (+23 ft 6 in) |  |  | W21x62 | 23.875 | 1486.7161 | 0.67436 | M3132 | 352.4583 | 117.003 | 23.5 | 376.3333 | 117.003 | 23.5
Model Rev. 43.1 | 3133 | New | Beams/girders | Mezzanine (+23 ft 6 in) |  |  | W21x62 | 23.875 | 1486.7161 | 0.67436 | M3133 | 352.4583 | 124.006 | 23.5 | 376.3333 | 124.006 | 23.5
Model Rev. 43.1 | 3134 | New | Beams/girders | Mezzanine (+23 ft 6 in) |  |  | W21x62 | 23.875 | 1486.7161 | 0.67436 | M3134 | 352.4583 | 131.0091 | 23.5 | 376.3333 | 131.0091 | 23.5
Model Rev. 43.1 | 3135 | New | Beams/girders | Mezzanine (+23 ft 6 in) |  |  | W21x62 | 23.875 | 1486.7161 | 0.67436 | M3135 | 352.4583 | 88.2591 | 23.5 | 376.3333 | 88.2591 | 23.5
Model Rev. 43.1 | 3136 | New | Beams/girders | Mezzanine (+23 ft 6 in) |  |  | W21x62 | 23.875 | 1486.7161 | 0.67436 | M3136 | 352.4583 | 95.506 | 23.5 | 376.3333 | 95.506 | 23.5
Model Rev. 43.1 | 3137 | New | Beams/girders | Mezzanine (+23 ft 6 in) |  |  | W21x62 | 23.875 | 1486.7161 | 0.67436 | M3137 | 352.4583 | 102.753 | 23.5 | 376.3333 | 102.753 | 23.5
Model Rev. 43.1 | 3138 | New | Beams/girders | Mezzanine (+23 ft 6 in) |  |  | W21x62 | 23.875 | 1486.7161 | 0.67436 | M3138 | 352.4583 | 145.843 | 23.5 | 376.3333 | 145.843 | 23.5
Model Rev. 43.1 | 3139 | New | Beams/girders | Mezzanine (+23 ft 6 in) |  |  | W21x62 | 23.875 | 1486.7161 | 0.67436 | M3139 | 352.4583 | 153.6739 | 23.5 | 376.3333 | 153.6739 | 23.5
Model Rev. 43.1 | 3140 | New | Beams/girders | Mezzanine (+23 ft 6 in) |  |  | W21x62 | 23.875 | 1486.7161 | 0.67436 | M3140 | 352.4583 | 161.5048 | 23.5 | 376.3333 | 161.5048 | 23.5
Model Rev. 43.1 | 3141 | New | Beams/girders | Mezzanine (+23 ft 6 in) |  |  | W21x62 | 23.875 | 1486.7161 | 0.67436 | M3141 | 352.4583 | 169.3357 | 23.5 | 376.3333 | 169.3357 | 23.5
Model Rev. 43.1 | 3142 | New | Beams/girders | Mezzanine (+23 ft 6 in) |  |  | W10x49 | 12.7596 | 625.2192 | 0.28359 | M3142 | 360.4167 | 30.1404 | 23.5 | 360.4167 | 42.9 | 23.5
Model Rev. 43.1 | 3143 | New | Beams/girders | Mezzanine (+23 ft 6 in) |  |  | W10x49 | 12.7596 | 625.2192 | 0.28359 | M3143 | 368.375 | 30.1404 | 23.5 | 368.375 | 42.9 | 23.5
Model Rev. 43.1 | 3144 | New | Beams/girders | Mezzanine (+23 ft 6 in) |  |  | W21x68 | 22.25 | 1514.2361 | 0.68685 | M3144 | 330.2083 | 154.1667 | 23.5 | 352.4583 | 154.1667 | 23.5
Model Rev. 43.1 | 3145 | New | Beams/girders | Mezzanine (+23 ft 6 in) |  |  | W24x76 | 22.25 | 1695.9444 | 0.76927 | M3145 | 330.2083 | 161.8334 | 23.5 | 352.4583 | 161.8334 | 23.5
Model Rev. 43.1 | 3146 | New | Beams/girders | Mezzanine (+23 ft 6 in) |  |  | W21x68 | 22.25 | 1514.2361 | 0.68685 | M3146 | 330.2083 | 169.5 | 23.5 | 352.4583 | 169.5 | 23.5
Model Rev. 43.1 | 3147 | New | Beams/girders | Mezzanine (+23 ft 6 in) |  |  | W21x68 | 22.9792 | 1563.86 | 0.70935 | M3147 | 307.2292 | 154.1667 | 23.5 | 330.2083 | 154.1667 | 23.5
Model Rev. 43.1 | 3148 | New | Beams/girders | Mezzanine (+23 ft 6 in) |  |  | W24x76 | 22.9792 | 1751.5231 | 0.79448 | M3148 | 307.2292 | 161.8334 | 23.5 | 330.2083 | 161.8334 | 23.5
Model Rev. 43.1 | 3149 | New | Beams/girders | Mezzanine (+23 ft 6 in) |  |  | W21x68 | 22.9792 | 1563.86 | 0.70935 | M3149 | 307.2292 | 169.5 | 23.5 | 330.2083 | 169.5 | 23.5
Model Rev. 43.1 | 3150 | New | Beams/girders | Mezzanine (+23 ft 6 in) |  |  | W21x68 | 24.5208 | 1668.7789 | 0.75695 | M3150 | 282.7083 | 154.1667 | 23.5 | 307.2292 | 154.1667 | 23.5
Model Rev. 43.1 | 3151 | New | Beams/girders | Mezzanine (+23 ft 6 in) |  |  | W24x76 | 24.5208 | 1869.0324 | 0.84778 | M3151 | 282.7083 | 161.8334 | 23.5 | 307.2292 | 161.8334 | 23.5
Model Rev. 43.1 | 3152 | New | Beams/girders | Mezzanine (+23 ft 6 in) |  |  | W21x68 | 24.5208 | 1668.7789 | 0.75695 | M3152 | 282.7083 | 169.5 | 23.5 | 307.2292 | 169.5 | 23.5
Model Rev. 43.1 | 3153 | New | Beams/girders | Mezzanine (+23 ft 6 in) |  |  | W21x68 | 23.75 | 1616.3194 | 0.73315 | M3153 | 258.9583 | 154.1667 | 23.5 | 282.7083 | 154.1667 | 23.5
Model Rev. 43.1 | 3154 | New | Beams/girders | Mezzanine (+23 ft 6 in) |  |  | W24x76 | 23.75 | 1810.2778 | 0.82113 | M3154 | 258.9583 | 161.8334 | 23.5 | 282.7083 | 161.8334 | 23.5
Model Rev. 43.1 | 3155 | New | Beams/girders | Mezzanine (+23 ft 6 in) |  |  | W21x68 | 23.75 | 1616.3194 | 0.73315 | M3155 | 258.9583 | 169.5 | 23.5 | 282.7083 | 169.5 | 23.5
Model Rev. 43.1 | 3156 | New | Beams/girders | Mezzanine (+23 ft 6 in) |  |  | W21x68 | 23.75 | 1616.3194 | 0.73315 | M3156 | 235.2083 | 154.1667 | 23.5 | 258.9583 | 154.1667 | 23.5
Model Rev. 43.1 | 3157 | New | Beams/girders | Mezzanine (+23 ft 6 in) |  |  | W24x76 | 23.75 | 1810.2778 | 0.82113 | M3157 | 235.2083 | 161.8334 | 23.5 | 258.9583 | 161.8334 | 23.5
Model Rev. 43.1 | 3158 | New | Beams/girders | Mezzanine (+23 ft 6 in) |  |  | W21x68 | 23.75 | 1616.3194 | 0.73315 | M3158 | 235.2083 | 169.5 | 23.5 | 258.9583 | 169.5 | 23.5
Model Rev. 43.1 | 3159 | New | Beams/girders | Mezzanine (+23 ft 6 in) |  |  | W21x68 | 23.75 | 1616.3194 | 0.73315 | M3159 | 211.4583 | 154.1667 | 23.5 | 235.2083 | 154.1667 | 23.5
Model Rev. 43.1 | 3160 | New | Beams/girders | Mezzanine (+23 ft 6 in) |  |  | W24x76 | 23.75 | 1810.2778 | 0.82113 | M3160 | 211.4583 | 161.8334 | 23.5 | 235.2083 | 161.8334 | 23.5
Model Rev. 43.1 | 3161 | New | Beams/girders | Mezzanine (+23 ft 6 in) |  |  | W21x68 | 23.75 | 1616.3194 | 0.73315 | M3161 | 211.4583 | 169.5 | 23.5 | 235.2083 | 169.5 | 23.5
Model Rev. 43.1 | 3162 | New | Beams/girders | Mezzanine (+23 ft 6 in) |  |  | W21x68 | 23.4583 | 1596.4699 | 0.72415 | M3162 | 188 | 154.1667 | 23.5 | 211.4583 | 154.1667 | 23.5
Model Rev. 43.1 | 3163 | New | Beams/girders | Mezzanine (+23 ft 6 in) |  |  | W24x76 | 23.4583 | 1788.0463 | 0.81104 | M3163 | 188 | 161.8334 | 23.5 | 211.4583 | 161.8334 | 23.5
Model Rev. 43.1 | 3164 | New | Beams/girders | Mezzanine (+23 ft 6 in) |  |  | W21x68 | 23.4583 | 1596.4699 | 0.72415 | M3164 | 188 | 169.5 | 23.5 | 211.4583 | 169.5 | 23.5
Model Rev. 43.1 | 3165 | New | Beams/girders | Mezzanine (+23 ft 6 in) |  |  | W21x68 | 23.4583 | 1596.4699 | 0.72415 | M3165 | 164.5417 | 154.1667 | 23.5 | 188 | 154.1667 | 23.5
Model Rev. 43.1 | 3166 | New | Beams/girders | Mezzanine (+23 ft 6 in) |  |  | W24x76 | 23.4583 | 1788.0463 | 0.81104 | M3166 | 164.5417 | 161.8334 | 23.5 | 188 | 161.8334 | 23.5
Model Rev. 43.1 | 3167 | New | Beams/girders | Mezzanine (+23 ft 6 in) |  |  | W21x68 | 23.4583 | 1596.4699 | 0.72415 | M3167 | 164.5417 | 169.5 | 23.5 | 188 | 169.5 | 23.5
Model Rev. 43.1 | 3168 | New | Beams/girders | Mezzanine (+23 ft 6 in) |  |  | W21x68 | 23.75 | 1616.3194 | 0.73315 | M3168 | 140.7917 | 154.1667 | 23.5 | 164.5417 | 154.1667 | 23.5
Model Rev. 43.1 | 3169 | New | Beams/girders | Mezzanine (+23 ft 6 in) |  |  | W24x76 | 23.75 | 1810.2778 | 0.82113 | M3169 | 140.7917 | 161.8334 | 23.5 | 164.5417 | 161.8334 | 23.5
Model Rev. 43.1 | 3170 | New | Beams/girders | Mezzanine (+23 ft 6 in) |  |  | W21x68 | 23.75 | 1616.3194 | 0.73315 | M3170 | 140.7917 | 169.5 | 23.5 | 164.5417 | 169.5 | 23.5
Model Rev. 43.1 | 3171 | New | Beams/girders | Mezzanine (+23 ft 6 in) |  |  | W12x50 | 23.75 | 1179.9132 | 0.5352 | M3171 | 117.0417 | 153.3095 | 23.5 | 140.7917 | 153.3095 | 23.5
Model Rev. 43.1 | 3172 | New | Beams/girders | Mezzanine (+23 ft 6 in) |  |  | W12x50 | 23.75 | 1179.9132 | 0.5352 | M3172 | 117.0417 | 160.1897 | 23.5 | 140.7917 | 160.1897 | 23.5
Model Rev. 43.1 | 3173 | New | Beams/girders | Mezzanine (+23 ft 6 in) |  |  | W12x50 | 23.75 | 1179.9132 | 0.5352 | M3173 | 117.0417 | 167.0699 | 23.5 | 140.7917 | 167.0699 | 23.5
Model Rev. 43.1 | 3174 | New | Beams/girders | Mezzanine (+23 ft 6 in) |  |  | W12x50 | 23.75 | 1179.9132 | 0.5352 | M3174 | 117.0417 | 173.95 | 23.5 | 140.7917 | 173.95 | 23.5
Model Rev. 43.1 | 3175 | New | Beams/girders | Mezzanine (+23 ft 6 in) |  |  | W12x26 | 11.6021 | 302.0167 | 0.13699 | M3175 | 105.4396 | 153.6875 | 23.5 | 117.0417 | 153.6875 | 23.5
Model Rev. 43.1 | 3176 | New | Beams/girders | Mezzanine (+23 ft 6 in) |  |  | W12x26 | 11.6021 | 302.0167 | 0.13699 | M3176 | 105.4396 | 160.9433 | 23.5 | 117.0417 | 160.9433 | 23.5
Model Rev. 43.1 | 3177 | New | Beams/girders | Mezzanine (+23 ft 6 in) |  |  | W12x26 | 11.6021 | 302.0167 | 0.13699 | M3177 | 105.4396 | 168.1992 | 23.5 | 117.0417 | 168.1992 | 23.5
Model Rev. 43.1 | 3178 | New | Beams/girders | Mezzanine (+23 ft 6 in) |  |  | W12x26 | 11.6021 | 302.0167 | 0.13699 | M3178 | 105.4396 | 175.455 | 23.5 | 117.0417 | 175.455 | 23.5
Model Rev. 43.1 | 3184 | New | Beams/girders | Mezzanine (+23 ft 6 in) |  |  | W12x50 | 22.8958 | 1137.4777 | 0.51595 | M3184 | 0 | 123.1923 | 23.5 | 22.8958 | 123.1923 | 23.5
Model Rev. 43.1 | 3185 | New | Beams/girders | Mezzanine (+23 ft 6 in) |  |  | W12x50 | 22.8958 | 1137.4777 | 0.51595 | M3185 | 22.8958 | 123.1923 | 23.5 | 45.7917 | 123.1923 | 23.5
Model Rev. 43.1 | 3186 | New | Beams/girders | Mezzanine (+23 ft 6 in) |  |  | W12x50 | 22.8958 | 1137.4777 | 0.51595 | M3186 | 0 | 130.8376 | 23.5 | 22.8958 | 130.8376 | 23.5
Model Rev. 43.1 | 3187 | New | Beams/girders | Mezzanine (+23 ft 6 in) |  |  | W12x50 | 22.8958 | 1137.4777 | 0.51595 | M3187 | 22.8958 | 130.8376 | 23.5 | 45.7917 | 130.8376 | 23.5
Model Rev. 43.1 | 3188 | New | Beams/girders | Mezzanine (+23 ft 6 in) |  |  | W12x50 | 22.8958 | 1137.4777 | 0.51595 | M3188 | 0 | 138.4829 | 23.5 | 22.8958 | 138.4829 | 23.5
Model Rev. 43.1 | 3189 | New | Beams/girders | Mezzanine (+23 ft 6 in) |  |  | W12x50 | 22.8958 | 1137.4777 | 0.51595 | M3189 | 22.8958 | 138.4829 | 23.5 | 45.7917 | 138.4829 | 23.5
Model Rev. 43.1 | 3190 | New | Beams/girders | Mezzanine (+23 ft 6 in) |  |  | W12x50 | 22.8958 | 1137.4777 | 0.51595 | M3190 | 0 | 146.1282 | 23.5 | 22.8958 | 146.1282 | 23.5
Model Rev. 43.1 | 3191 | New | Beams/girders | Mezzanine (+23 ft 6 in) |  |  | W12x50 | 22.8958 | 1137.4777 | 0.51595 | M3191 | 22.8958 | 146.1282 | 23.5 | 45.7917 | 146.1282 | 23.5
Model Rev. 43.1 | 3192 | New | Beams/girders | Mezzanine (+23 ft 6 in) |  |  | W12x50 | 22.8958 | 1137.4777 | 0.51595 | M3192 | 0 | 153.7735 | 23.5 | 22.8958 | 153.7735 | 23.5
Model Rev. 43.1 | 3193 | New | Beams/girders | Mezzanine (+23 ft 6 in) |  |  | W12x50 | 22.8958 | 1137.4777 | 0.51595 | M3193 | 22.8958 | 153.7735 | 23.5 | 45.7917 | 153.7735 | 23.5
Model Rev. 43.1 | 3194 | New | Beams/girders | Mezzanine (+23 ft 6 in) |  |  | W12x50 | 22.8958 | 1137.4777 | 0.51595 | M3194 | 0 | 161.4188 | 23.5 | 22.8958 | 161.4188 | 23.5
Model Rev. 43.1 | 3195 | New | Beams/girders | Mezzanine (+23 ft 6 in) |  |  | W12x50 | 22.8958 | 1137.4777 | 0.51595 | M3195 | 22.8958 | 161.4188 | 23.5 | 45.7917 | 161.4188 | 23.5
Model Rev. 43.1 | 3196 | New | Beams/girders | Mezzanine (+23 ft 6 in) |  |  | W12x50 | 22.8958 | 1137.4777 | 0.51595 | M3196 | 0 | 169.0641 | 23.5 | 22.8958 | 169.0641 | 23.5
Model Rev. 43.1 | 3197 | New | Beams/girders | Mezzanine (+23 ft 6 in) |  |  | W12x50 | 22.8958 | 1137.4777 | 0.51595 | M3197 | 22.8958 | 169.0641 | 23.5 | 45.7917 | 169.0641 | 23.5
Model Rev. 43.1 | 3198 | New | Beams/girders | Mezzanine (+23 ft 6 in) |  |  | W12x50 | 22.8958 | 1137.4777 | 0.51595 | M3198 | 0 | 176.7094 | 23.5 | 22.8958 | 176.7094 | 23.5
Model Rev. 43.1 | 3199 | New | Beams/girders | Mezzanine (+23 ft 6 in) |  |  | W12x50 | 22.8958 | 1137.4777 | 0.51595 | M3199 | 22.8958 | 176.7094 | 23.5 | 45.7917 | 176.7094 | 23.5
Model Rev. 43.1 | 3200 | New | Beams/girders | Mezzanine (+23 ft 6 in) |  |  | W12x50 | 22.8958 | 1137.4777 | 0.51595 | M3200 | 0 | 184.3547 | 23.5 | 22.8958 | 184.3547 | 23.5
Model Rev. 43.1 | 3201 | New | Beams/girders | Mezzanine (+23 ft 6 in) |  |  | W12x50 | 22.8958 | 1137.4777 | 0.51595 | M3201 | 22.8958 | 184.3547 | 23.5 | 45.7917 | 184.3547 | 23.5
Model Rev. 43.1 | 3202 | New | Columns/extensions | Mezzanine (+23 ft 6 in) | A | 8 | W8x28 | 3.5 | 98.2552 | 0.044568 | COLUMN_XY_164.542_0.0 | 164.5417 | 0 | 20 | 164.5417 | 0 | 23.5
Model Rev. 43.1 | 3203 | New | Columns/extensions | Mezzanine (+23 ft 6 in) | A | 7 | W8x28 | 3.5 | 98.2552 | 0.044568 | COLUMN_XY_140.792_-0.0 | 140.7917 | -1.6744e-16 | 20 | 140.7917 | 0 | 23.5
Model Rev. 43.1 | 3204 | New | Columns/extensions | Mezzanine (+23 ft 6 in) | A | 9 | W8x28 | 3.5 | 98.2552 | 0.044568 | COLUMN_XY_188.0_-0.0 | 188 | -5.2826e-16 | 20 | 188 | 0 | 23.5
Model Rev. 43.1 | 3205 | New | Columns/extensions | Mezzanine (+23 ft 6 in) | A | 10 | W8x28 | 3.5 | 98.2552 | 0.044568 | COLUMN_XY_211.458_0.0 | 211.4583 | 3.7296e-16 | 20 | 211.4583 | 0 | 23.5
Model Rev. 43.1 | 3206 | New | Columns/extensions | Mezzanine (+23 ft 6 in) | A | 11 | W8x28 | 3.5 | 98.2552 | 0.044568 | COLUMN_XY_235.208_-0.0 | 235.2083 | -8.7604e-16 | 20 | 235.2083 | 0 | 23.5
Model Rev. 43.1 | 3207 | New | Columns/extensions | Mezzanine (+23 ft 6 in) | F | 16 | W8x28 | 3.5 | 98.2552 | 0.044568 | COLUMN_XY_352.458_177.167 | 352.4583 | 177.1667 | 20 | 352.4583 | 177.1667 | 23.5
Model Rev. 43.1 | 3208 | New | Columns/extensions | Mezzanine (+23 ft 6 in) | F | 15 | W8x28 | 3.5 | 98.2552 | 0.044568 | COLUMN_XY_330.208_177.167 | 330.2083 | 177.1667 | 20 | 330.2083 | 177.1667 | 23.5
Model Rev. 43.1 | 3209 | New | Columns/extensions | Mezzanine (+23 ft 6 in) | F | 14 | W8x28 | 3.5 | 98.2552 | 0.044568 | COLUMN_XY_307.229_177.167 | 307.2292 | 177.1667 | 20 | 307.2292 | 177.1667 | 23.5
Model Rev. 43.1 | 3210 | New | Columns/extensions | Mezzanine (+23 ft 6 in) | F | 13 | W10x49 | 3.5 | 171.5 | 0.077791 | COLUMN_XY_282.708_177.167 | 282.7083 | 177.1667 | 20 | 282.7083 | 177.1667 | 23.5
Model Rev. 43.1 | 3211 | New | Columns/extensions | Mezzanine (+23 ft 6 in) | F | 12 | W10x49 | 3.5 | 171.5 | 0.077791 | COLUMN_XY_258.958_177.167 | 258.9583 | 177.1667 | 20 | 258.9583 | 177.1667 | 23.5
Model Rev. 43.1 | 3212 | New | Columns/extensions | Mezzanine (+23 ft 6 in) | F | 11 | W10x49 | 3.5 | 171.5 | 0.077791 | COLUMN_XY_235.208_177.167 | 235.2083 | 177.1667 | 20 | 235.2083 | 177.1667 | 23.5
Model Rev. 43.1 | 3213 | New | Columns/extensions | Mezzanine (+23 ft 6 in) | F | 9 | W10x49 | 3.5 | 171.5 | 0.077791 | COLUMN_XY_188.0_177.167 | 188 | 177.1667 | 20 | 188 | 177.1667 | 23.5
Model Rev. 43.1 | 3214 | New | Columns/extensions | Mezzanine (+23 ft 6 in) | F | 7 | W10x49 | 3.5 | 171.5 | 0.077791 | COLUMN_XY_140.792_177.167 | 140.7917 | 177.1667 | 20 | 140.7917 | 177.1667 | 23.5
Model Rev. 43.1 | 3215 | New | Columns/extensions | Mezzanine (+23 ft 6 in) | F1 | 2 | W8x28 | 3.5 | 98.2552 | 0.044568 | COLUMN_XY_22.896_192.0 | 22.8958 | 192 | 20 | 22.8958 | 192 | 23.5
Model Rev. 43.1 | 3216 | New | Columns/extensions | Mezzanine (+23 ft 6 in) | F1 | 3 | W8x28 | 3.5 | 98.2552 | 0.044568 | COLUMN_XY_45.792_192.0 | 45.7917 | 192 | 20 | 45.7917 | 192 | 23.5
Model Rev. 43.1 | 3217 | New | Columns/extensions | Mezzanine (+23 ft 6 in) | C | 3 | W10x49 | 3.5 | 171.5 | 0.077791 | COLUMN_XY_45.792_78.583 | 45.7917 | 78.5833 | 20 | 45.7917 | 78.5833 | 23.5
Model Rev. 43.1 | 3218 | New | Beams/girders | Mezzanine (+23 ft 6 in) |  |  | W10x49 | 3.5014 | 171.5708 | 0.077823 | M3218 | 93.2917 | 78.5833 | 20 | 93.2917 | 78.4828 | 23.5
Model Rev. 43.1 | 3219 | New | Columns/extensions | Mezzanine (+23 ft 6 in) | F | 8 | W10x49 | 3.5 | 171.5 | 0.077791 | COLUMN_XY_164.542_177.167 | 164.5417 | 177.1667 | 20 | 164.5417 | 177.1667 | 23.5
Model Rev. 43.1 | 3220 | New | Columns/extensions | Mezzanine (+23 ft 6 in) | F | 10 | W10x49 | 3.5 | 171.5 | 0.077791 | COLUMN_XY_211.458_177.167 | 211.4583 | 177.1667 | 20 | 211.4583 | 177.1667 | 23.5
Model Rev. 43.1 | 3221 | New | Columns/extensions | Mezzanine (+23 ft 6 in) | F1 - 3.71 ft | 4 | W8x28 | 3.5 | 98.2552 | 0.044568 | COLUMN_XY_69.542_188.292 | 69.5417 | 188.2917 | 20 | 69.5417 | 188.2917 | 23.5
Model Rev. 43.1 | 3222 | New | Columns/extensions | Mezzanine (+23 ft 6 in) | F + 7.42 ft | 5 | W10x49 | 3.5 | 171.5 | 0.077791 | COLUMN_XY_93.292_184.583 | 93.2917 | 184.5833 | 20 | 93.2917 | 184.5833 | 23.5
Model Rev. 43.1 | 3223 | New | Columns/extensions | Mezzanine (+23 ft 6 in) | F + 3.71 ft | 6 | W10x49 | 3.5 | 171.5 | 0.077791 | COLUMN_XY_117.042_180.875 | 117.0417 | 180.875 | 20 | 117.0417 | 180.875 | 23.5
Model Rev. 43.1 | 3224 | New | Columns/extensions | Mezzanine (+23 ft 6 in) | A | 17 | W8x28 | 3.5 | 98.2552 | 0.044568 | COLUMN_XY_376.333_-0.0 | 376.3333 | -5.211e-17 | 20 | 376.3333 | 0 | 23.5
Model Rev. 43.1 | 3225 | New | Columns/extensions | Mezzanine (+23 ft 6 in) | F - 8.17 ft | 1 | W10x49 | 3.5006 | 171.5287 | 0.077804 | M3225 | 2.6611e-16 | 169 | 20 | 0 | 169.0641 | 23.5
Model Rev. 43.1 | 3226 | New | Columns/extensions | Mezzanine (+23 ft 6 in) | F1 | 1 | W8x28 | 3.5 | 98.2552 | 0.044568 | COLUMN_XY_0.0_192.0 | 2.7336e-16 | 192 | 20 | 0 | 192 | 23.5
Model Rev. 43.1 | 3227 | New | Beams/girders | Mezzanine (+23 ft 6 in) |  |  | W10x49 | 3.5023 | 171.615 | 0.077843 | M3227 | 2.6611e-16 | 146 | 20 | 0 | 146.1282 | 23.5
Model Rev. 43.1 | 3228 | New | Columns/extensions | Mezzanine (+23 ft 6 in) | A | 3 | W8x28 | 3.5 | 98.2552 | 0.044568 | COLUMN_XY_45.792_0.0 | 45.7917 | 1.6922e-15 | 20 | 45.7917 | 0 | 23.5
Model Rev. 43.1 | 3229 | Replacement | Columns/extensions | Mezzanine (+23 ft 6 in) | A | 4 | W14x176 | 3.5 | 616.9236 | 0.27983 | COLUMN_XY_69.542_0.0 | 69.5417 | 1.1926e-15 | 20 | 69.5417 | 0 | 23.5
Model Rev. 43.1 | 3230 | New | Columns/extensions | Mezzanine (+23 ft 6 in) | A | 5 | W8x28 | 3.5 | 98.2552 | 0.044568 | COLUMN_XY_93.292_0.0 | 93.2917 | 1.1093e-15 | 20 | 93.2917 | 0 | 23.5
Model Rev. 43.1 | 3231 | New | Columns/extensions | Mezzanine (+23 ft 6 in) | A | 6 | W8x28 | 3.5 | 98.2552 | 0.044568 | COLUMN_XY_117.042_0.0 | 117.0417 | 4.7094e-16 | 20 | 117.0417 | 0 | 23.5
Model Rev. 43.1 | 3232 | New | Columns/extensions | Mezzanine (+23 ft 6 in) | A | 12 | W8x28 | 3.5 | 98.2552 | 0.044568 | COLUMN_XY_258.958_0.0 | 258.9583 | 1.0113e-15 | 20 | 258.9583 | 0 | 23.5
Model Rev. 43.1 | 3233 | New | Columns/extensions | Mezzanine (+23 ft 6 in) | A | 13 | W8x28 | 3.5 | 98.2552 | 0.044568 | COLUMN_XY_282.708_-0.0 | 282.7083 | -1.8215e-16 | 20 | 282.7083 | 0 | 23.5
Model Rev. 43.1 | 3234 | New | Columns/extensions | Mezzanine (+23 ft 6 in) | A | 14 | W8x28 | 3.5 | 98.2552 | 0.044568 | COLUMN_XY_307.229_-0.0 | 307.2292 | -5.4297e-16 | 20 | 307.2292 | 0 | 23.5
Model Rev. 43.1 | 3235 | New | Columns/extensions | Mezzanine (+23 ft 6 in) | A | 15 | W8x28 | 3.5 | 98.2552 | 0.044568 | COLUMN_XY_330.208_0.0 | 330.2083 | 1.6497e-15 | 20 | 330.2083 | 0 | 23.5
Model Rev. 43.1 | 3236 | New | Columns/extensions | Mezzanine (+23 ft 6 in) | A | 16 | W8x28 | 3.5 | 98.2552 | 0.044568 | COLUMN_XY_352.458_-0.0 | 352.4583 | -1.0148e-15 | 20 | 352.4583 | 0 | 23.5
Model Rev. 43.1 | 3237 | New | Beams/girders | Mezzanine (+23 ft 6 in) |  |  | W8x28 | 3.5025 | 98.3253 | 0.0446 | M3237 | 376.3333 | 153.5417 | 20 | 376.3333 | 153.6739 | 23.5
Model Rev. 43.1 | 3238 | New | Columns/extensions | Mezzanine (+23 ft 6 in) | F | 17 | W8x28 | 3.5 | 98.2552 | 0.044568 | COLUMN_XY_376.333_177.167 | 376.3333 | 177.1667 | 20 | 376.3333 | 177.1667 | 23.5
Model Rev. 43.1 | 3251 | New | Beams/girders | Lower Roof (+60 ft 6 in) |  |  | W36x135 | 22.0868 | 2998.7461 | 1.3602 | M3251 | 116.3493 | 146.5 | 60.5 | 116.3493 | 124.4132 | 60.5
Model Rev. 43.1 | 3252 | New | Beams/girders | Lower Roof (+60 ft 6 in) |  |  | W40x183 | 25.3596 | 4599.4169 | 2.0863 | M3252 | 117.6618 | 30.1404 | 60.5 | 117.6618 | 55.5 | 60.5
Model Rev. 43.1 | 3253 | New | Beams/girders | Lower Roof (+60 ft 6 in) |  |  | W24x76 | 10.9375 | 833.6806 | 0.37815 | M3253 | 93.2917 | 124.4132 | 60.5 | 104.2292 | 124.4132 | 60.5
Model Rev. 43.1 | 3254 | New | Beams/girders | Lower Roof (+60 ft 6 in) |  |  | W30x99 | 10.9375 | 1079.3186 | 0.48957 | M3254 | 93.2917 | 55.5 | 60.5 | 104.2292 | 55.5 | 60.5
Model Rev. 43.1 | 3255 | New | Beams/girders | Lower Roof (+60 ft 6 in) |  |  | W36x135 | 68.9132 | 9356.4055 | 4.244 | M3255 | 104.2292 | 55.5 | 60.5 | 104.2292 | 124.4132 | 60.5
Model Rev. 43.1 | 3302 | New | Beams/girders | Lower Roof (+60 ft 6 in) |  |  | W24x76 | 12.1202 | 923.826 | 0.41904 | M3302 | 104.2292 | 124.4132 | 60.5 | 116.3493 | 124.4132 | 60.5
Model Rev. 43.1 | 3303 | New | Beams/girders | Lower Roof (+60 ft 6 in) |  |  | W30x99 | 13.4327 | 1325.5445 | 0.60126 | M3303 | 104.2292 | 55.5 | 60.5 | 117.6618 | 55.5 | 60.5
Model Rev. 43.1 | 3304 | New | Beams/girders | Lower Roof (+60 ft 6 in) |  |  | W12x30 | 23.75 | 710.3724 | 0.32222 | M3304 | 69.5417 | 7.5132 | 60.5 | 93.2917 | 7.5132 | 60.5
Model Rev. 43.1 | 3305 | New | Beams/girders | Lower Roof (+60 ft 6 in) |  |  | W12x26 | 24.3702 | 634.3863 | 0.28775 | M3305 | 93.2917 | 7.5132 | 60.5 | 117.6618 | 7.5132 | 60.5
Model Rev. 43.1 | 3306 | New | Beams/girders | Lower Roof (+60 ft 6 in) |  |  | W12x30 | 23.75 | 710.3724 | 0.32222 | M3306 | 69.5417 | 15.0263 | 60.5 | 93.2917 | 15.0263 | 60.5
Model Rev. 43.1 | 3307 | New | Beams/girders | Lower Roof (+60 ft 6 in) |  |  | W12x26 | 24.3702 | 634.3863 | 0.28775 | M3307 | 93.2917 | 15.0263 | 60.5 | 117.6618 | 15.0263 | 60.5
Model Rev. 43.1 | 3308 | New | Beams/girders | Lower Roof (+60 ft 6 in) |  |  | W12x30 | 23.75 | 710.3724 | 0.32222 | M3308 | 69.5417 | 22.5395 | 60.5 | 93.2917 | 22.5395 | 60.5
Model Rev. 43.1 | 3309 | New | Beams/girders | Lower Roof (+60 ft 6 in) |  |  | W12x26 | 24.3702 | 634.3863 | 0.28775 | M3309 | 93.2917 | 22.5395 | 60.5 | 117.6618 | 22.5395 | 60.5
Model Rev. 43.1 | 3310 | New | Beams/girders | Lower Roof (+60 ft 6 in) |  |  | W12x26 | 23.75 | 618.2422 | 0.28043 | M3310 | 69.5417 | 36.4145 | 60.5 | 93.2917 | 36.4145 | 60.5
Model Rev. 43.1 | 3311 | New | Beams/girders | Lower Roof (+60 ft 6 in) |  |  | W12x26 | 24.3702 | 634.3863 | 0.28775 | M3311 | 93.2917 | 36.4145 | 60.5 | 117.6618 | 36.4145 | 60.5
Model Rev. 43.1 | 3312 | New | Beams/girders | Lower Roof (+60 ft 6 in) |  |  | W12x26 | 23.75 | 618.2422 | 0.28043 | M3312 | 69.5417 | 42.7763 | 60.5 | 93.2917 | 42.7763 | 60.5
Model Rev. 43.1 | 3313 | New | Beams/girders | Lower Roof (+60 ft 6 in) |  |  | W12x26 | 24.3702 | 634.3863 | 0.28775 | M3313 | 93.2917 | 42.7763 | 60.5 | 117.6618 | 42.7763 | 60.5
Model Rev. 43.1 | 3314 | New | Beams/girders | Lower Roof (+60 ft 6 in) |  |  | W12x26 | 23.75 | 618.2422 | 0.28043 | M3314 | 69.5417 | 49.1382 | 60.5 | 93.2917 | 49.1382 | 60.5
Model Rev. 43.1 | 3315 | New | Beams/girders | Lower Roof (+60 ft 6 in) |  |  | W12x26 | 24.3702 | 634.3863 | 0.28775 | M3315 | 93.2917 | 49.1382 | 60.5 | 117.6618 | 49.1382 | 60.5
Model Rev. 43.1 | 3316 | New | Beams/girders | Lower Roof (+60 ft 6 in) |  |  | W12x26 | 23.75 | 618.2422 | 0.28043 | M3316 | 69.5417 | 60.6223 | 60.5 | 93.2917 | 60.6223 | 60.5
Model Rev. 43.1 | 3317 | New | Beams/girders | Lower Roof (+60 ft 6 in) |  |  | W12x26 | 10.9375 | 284.7168 | 0.12915 | M3317 | 93.2917 | 60.6223 | 60.5 | 104.2292 | 60.6223 | 60.5
Model Rev. 43.1 | 3318 | New | Beams/girders | Lower Roof (+60 ft 6 in) |  |  | W12x26 | 23.75 | 618.2422 | 0.28043 | M3318 | 45.7917 | 73.029 | 60.5 | 69.5417 | 73.029 | 60.5
Model Rev. 43.1 | 3319 | New | Beams/girders | Lower Roof (+60 ft 6 in) |  |  | W12x26 | 10.9375 | 284.7168 | 0.12915 | M3319 | 93.2917 | 73.029 | 60.5 | 104.2292 | 73.029 | 60.5
Model Rev. 43.1 | 3320 | New | Beams/girders | Lower Roof (+60 ft 6 in) |  |  | W12x26 | 23.75 | 618.2422 | 0.28043 | M3320 | 45.7917 | 80.3134 | 60.5 | 69.5417 | 80.3134 | 60.5
Model Rev. 43.1 | 3321 | New | Beams/girders | Lower Roof (+60 ft 6 in) |  |  | W12x26 | 10.9375 | 284.7168 | 0.12915 | M3321 | 93.2917 | 80.3134 | 60.5 | 104.2292 | 80.3134 | 60.5
Model Rev. 43.1 | 3322 | New | Beams/girders | Lower Roof (+60 ft 6 in) |  |  | W12x26 | 23.75 | 618.2422 | 0.28043 | M3322 | 45.7917 | 87.5979 | 60.5 | 69.5417 | 87.5979 | 60.5
Model Rev. 43.1 | 3323 | New | Beams/girders | Lower Roof (+60 ft 6 in) |  |  | W12x26 | 10.9375 | 284.7168 | 0.12915 | M3323 | 93.2917 | 87.5979 | 60.5 | 104.2292 | 87.5979 | 60.5
Model Rev. 43.1 | 3324 | New | Beams/girders | Lower Roof (+60 ft 6 in) |  |  | W12x26 | 23.75 | 618.2422 | 0.28043 | M3324 | 45.7917 | 94.8823 | 60.5 | 69.5417 | 94.8823 | 60.5
Model Rev. 43.1 | 3325 | New | Beams/girders | Lower Roof (+60 ft 6 in) |  |  | W12x26 | 10.9375 | 284.7168 | 0.12915 | M3325 | 93.2917 | 94.8823 | 60.5 | 104.2292 | 94.8823 | 60.5
Model Rev. 43.1 | 3326 | New | Beams/girders | Lower Roof (+60 ft 6 in) |  |  | W12x26 | 23.75 | 618.2422 | 0.28043 | M3326 | 45.7917 | 108.4926 | 60.5 | 69.5417 | 108.4926 | 60.5
Model Rev. 43.1 | 3327 | New | Beams/girders | Lower Roof (+60 ft 6 in) |  |  | W12x26 | 10.9375 | 284.7168 | 0.12915 | M3327 | 93.2917 | 108.4926 | 60.5 | 104.2292 | 108.4926 | 60.5
Model Rev. 43.1 | 3328 | New | Beams/girders | Lower Roof (+60 ft 6 in) |  |  | W12x26 | 23.75 | 618.2422 | 0.28043 | M3328 | 45.7917 | 114.8186 | 60.5 | 69.5417 | 114.8186 | 60.5
Model Rev. 43.1 | 3329 | New | Beams/girders | Lower Roof (+60 ft 6 in) |  |  | W12x26 | 10.9375 | 284.7168 | 0.12915 | M3329 | 93.2917 | 114.8186 | 60.5 | 104.2292 | 114.8186 | 60.5
Model Rev. 43.1 | 3330 | New | Beams/girders | Lower Roof (+60 ft 6 in) |  |  | W12x26 | 10.2759 | 267.4948 | 0.12133 | M3330 | 83.0158 | 131.7755 | 60.5 | 93.2917 | 131.7755 | 60.5
Model Rev. 43.1 | 3331 | New | Beams/girders | Lower Roof (+60 ft 6 in) |  |  | W12x26 | 23.0577 | 600.2199 | 0.27226 | M3331 | 93.2917 | 131.7755 | 60.5 | 116.3493 | 131.7755 | 60.5
Model Rev. 43.1 | 3332 | New | Beams/girders | Lower Roof (+60 ft 6 in) |  |  | W12x26 | 10.2759 | 267.4948 | 0.12133 | M3332 | 83.0158 | 139.1378 | 60.5 | 93.2917 | 139.1378 | 60.5
Model Rev. 43.1 | 3333 | New | Beams/girders | Lower Roof (+60 ft 6 in) |  |  | W12x26 | 23.0577 | 600.2199 | 0.27226 | M3333 | 93.2917 | 139.1378 | 60.5 | 116.3493 | 139.1378 | 60.5
Model Rev. 43.1 | 3334 | New | Beams/girders | Lower Roof (+60 ft 6 in) |  |  | W12x26 | 10.2759 | 267.4948 | 0.12133 | M3334 | 83.0158 | 153.3867 | 60.5 | 93.2917 | 153.3867 | 60.5
Model Rev. 43.1 | 3335 | New | Beams/girders | Lower Roof (+60 ft 6 in) |  |  | W12x26 | 23.0577 | 600.2199 | 0.27226 | M3335 | 93.2917 | 153.3867 | 60.5 | 116.3493 | 153.3867 | 60.5
Model Rev. 43.1 | 3336 | New | Beams/girders | Lower Roof (+60 ft 6 in) |  |  | W12x26 | 10.2759 | 267.4948 | 0.12133 | M3336 | 83.0158 | 160.2747 | 60.5 | 93.2917 | 160.2747 | 60.5
Model Rev. 43.1 | 3337 | New | Beams/girders | Lower Roof (+60 ft 6 in) |  |  | W12x26 | 23.0577 | 600.2199 | 0.27226 | M3337 | 93.2917 | 160.2747 | 60.5 | 116.3493 | 160.2747 | 60.5
Model Rev. 43.1 | 3338 | New | Beams/girders | Lower Roof (+60 ft 6 in) |  |  | W12x26 | 10.2759 | 267.4948 | 0.12133 | M3338 | 83.0158 | 167.1627 | 60.5 | 93.2917 | 167.1627 | 60.5
Model Rev. 43.1 | 3339 | New | Beams/girders | Lower Roof (+60 ft 6 in) |  |  | W12x26 | 23.0577 | 600.2199 | 0.27226 | M3339 | 93.2917 | 167.1627 | 60.5 | 116.3493 | 167.1627 | 60.5
Model Rev. 43.1 | 3340 | New | Beams/girders | Lower Roof (+60 ft 6 in) |  |  | W12x26 | 10.2759 | 267.4948 | 0.12133 | M3340 | 83.0158 | 174.0508 | 60.5 | 93.2917 | 174.0508 | 60.5
Model Rev. 43.1 | 3341 | New | Beams/girders | Lower Roof (+60 ft 6 in) |  |  | W12x26 | 23.0577 | 600.2199 | 0.27226 | M3341 | 93.2917 | 174.0508 | 60.5 | 116.3493 | 174.0508 | 60.5
Model Rev. 43.1 | 3342 | New | Beams/girders | Lower Roof (+60 ft 6 in) |  |  | W24x84 | 23.75 | 1996.1545 | 0.90544 | M3342 | 69.5417 | 30.1404 | 60.5 | 93.2917 | 30.1404 | 60.5
Model Rev. 43.1 | 3343 | New | Beams/girders | Lower Roof (+60 ft 6 in) |  |  | W24x84 | 11.75 | 987.5737 | 0.44796 | M3343 | 93.2917 | 30.1404 | 60.5 | 105.0417 | 30.1404 | 60.5
Model Rev. 43.1 | 3344 | New | Beams/girders | Lower Roof (+60 ft 6 in) |  |  | W30x90 | 10.9375 | 978.8303 | 0.44399 | M3344 | 93.2917 | 65.7446 | 60.5 | 104.2292 | 65.7446 | 60.5
Model Rev. 43.1 | 3345 | New | Beams/girders | Lower Roof (+60 ft 6 in) |  |  | W33x118 | 10.9375 | 1291.4605 | 0.5858 | M3345 | 93.2917 | 102.1667 | 60.5 | 104.2292 | 102.1667 | 60.5
Model Rev. 43.1 | 3346 | New | Beams/girders | Lower Roof (+60 ft 6 in) |  |  | W21x62 | 10.2759 | 639.8896 | 0.29025 | M3346 | 83.0158 | 121.1446 | 60.5 | 93.2917 | 121.1446 | 60.5
Model Rev. 43.1 | 3347 | New | Beams/girders | Lower Roof (+60 ft 6 in) |  |  | W21x62 | 10.9375 | 681.0872 | 0.30894 | M3347 | 93.2917 | 121.1446 | 60.5 | 104.2292 | 121.1446 | 60.5
Model Rev. 43.1 | 3348 | New | Beams/girders | Lower Roof (+60 ft 6 in) |  |  | W12x26 | 10.2759 | 267.4948 | 0.12133 | M3348 | 83.0158 | 180.0432 | 60.5 | 93.2917 | 180.0432 | 60.5
Model Rev. 43.1 | 3349 | New | Columns/extensions | Mezzanine (+23 ft 6 in) | D - 7.44 ft | 5 - 10.28 ft | W14x257 | 22.0833 | 5680.9375 | 2.5768 | COLUMN_XY_83.016_121.145 | 83.0158 | 121.1446 | 23.5 | 83.0158 | 121.1446 | 45.5833
Model Rev. 43.1 | 3350 | New | Columns/extensions | Lower Roof (+60 ft 6 in) | D - 7.44 ft | 5 - 10.28 ft | W14x257 | 14.9167 | 3837.3125 | 1.7406 | COLUMN_XY_83.016_121.145 | 83.0158 | 121.1446 | 45.5833 | 83.0158 | 121.1446 | 60.5
Model Rev. 43.1 | 3351 | New | Beams/girders | Mezzanine (+23 ft 6 in) |  |  | W18x35 | 3.4204 | 119.8794 | 0.054376 | M3351 | 83.0158 | 121.1446 | 23.5 | 83.0158 | 117.7242 | 23.5
Model Rev. 43.1 | 3352 | New | Beams/girders | Occupied Terrace (+45 ft 7 in) |  |  | W18x35 | 3.4204 | 119.8794 | 0.054376 | M3352 | 83.0158 | 121.1446 | 45.5833 | 83.0158 | 117.7242 | 45.5833
Model Rev. 43.1 | 3353 | New | Beams/girders | Lower Roof (+60 ft 6 in) |  |  | W12x26 | 23.75 | 618.2422 | 0.28043 | M3353 | 69.5417 | 73.029 | 60.5 | 93.2917 | 73.029 | 60.5
Model Rev. 43.1 | 3354 | New | Beams/girders | Lower Roof (+60 ft 6 in) |  |  | W12x26 | 23.75 | 618.2422 | 0.28043 | M3354 | 69.5417 | 80.3134 | 60.5 | 93.2917 | 80.3134 | 60.5
Model Rev. 43.1 | 3355 | New | Beams/girders | Lower Roof (+60 ft 6 in) |  |  | W12x26 | 23.75 | 618.2422 | 0.28043 | M3355 | 69.5417 | 87.5979 | 60.5 | 93.2917 | 87.5979 | 60.5
Model Rev. 43.1 | 3356 | New | Beams/girders | Lower Roof (+60 ft 6 in) |  |  | W12x26 | 23.75 | 618.2422 | 0.28043 | M3356 | 69.5417 | 94.8823 | 60.5 | 93.2917 | 94.8823 | 60.5
Model Rev. 43.1 | 3357 | New | Beams/girders | Lower Roof (+60 ft 6 in) |  |  | W12x26 | 23.75 | 618.2422 | 0.28043 | M3357 | 69.5417 | 108.4926 | 60.5 | 93.2917 | 108.4926 | 60.5
Model Rev. 43.1 | 3358 | New | Beams/girders | Lower Roof (+60 ft 6 in) |  |  | W12x26 | 23.75 | 618.2422 | 0.28043 | M3358 | 69.5417 | 114.8186 | 60.5 | 93.2917 | 114.8186 | 60.5
Model Rev. 43.1 | 3359 | New | Beams/girders | Lower Roof (+60 ft 6 in) |  |  | W30x108 | 7.2844 | 785.7549 | 0.35641 | M3359 | 69.5417 | 65.7446 | 60.5 | 69.5417 | 73.029 | 60.5
Model Rev. 43.1 | 3360 | New | Beams/girders | Lower Roof (+60 ft 6 in) |  |  | W30x108 | 7.2844 | 785.7549 | 0.35641 | M3360 | 69.5417 | 73.029 | 60.5 | 69.5417 | 80.3134 | 60.5
Model Rev. 43.1 | 3361 | New | Beams/girders | Lower Roof (+60 ft 6 in) |  |  | W30x108 | 7.2844 | 785.7549 | 0.35641 | M3361 | 69.5417 | 80.3134 | 60.5 | 69.5417 | 87.5979 | 60.5
Model Rev. 43.1 | 3362 | New | Beams/girders | Lower Roof (+60 ft 6 in) |  |  | W30x108 | 7.2844 | 785.7549 | 0.35641 | M3362 | 69.5417 | 87.5979 | 60.5 | 69.5417 | 94.8823 | 60.5
Model Rev. 43.1 | 3363 | New | Beams/girders | Lower Roof (+60 ft 6 in) |  |  | W30x108 | 7.2844 | 785.7549 | 0.35641 | M3363 | 69.5417 | 94.8823 | 60.5 | 69.5417 | 102.1667 | 60.5
Model Rev. 43.1 | 3364 | New | Beams/girders | Lower Roof (+60 ft 6 in) |  |  | W30x108 | 6.326 | 682.3691 | 0.30952 | M3364 | 69.5417 | 102.1667 | 60.5 | 69.5417 | 108.4926 | 60.5
Model Rev. 43.1 | 3365 | New | Beams/girders | Lower Roof (+60 ft 6 in) |  |  | W30x108 | 6.326 | 682.3691 | 0.30952 | M3365 | 69.5417 | 108.4926 | 60.5 | 69.5417 | 114.8186 | 60.5
Model Rev. 43.1 | 3366 | New | Beams/girders | Lower Roof (+60 ft 6 in) |  |  | W30x108 | 6.326 | 682.3691 | 0.30952 | M3366 | 69.5417 | 114.8186 | 60.5 | 69.5417 | 121.1446 | 60.5
Model Rev. 43.1 | 3367 | New | Beams/girders | Lower Roof (+60 ft 6 in) |  |  | W8x18 | 12.021 | 215.1592 | 0.097595 | M3367 | 49.0393 | 65.724 | 60.5 | 49.0393 | 77.745 | 60.5
Model Rev. 43.1 | 3368 | New | Beams/girders | Lower Roof (+60 ft 6 in) |  |  | W8x18 | 12.021 | 215.1592 | 0.097595 | M3368 | 53.3737 | 65.724 | 60.5 | 53.3737 | 77.745 | 60.5
Model Rev. 43.1 | 3369 | New | Beams/girders | Lower Roof (+60 ft 6 in) |  |  | W8x18 | 12 | 214.7833 | 0.097424 | M3369 | 339.5365 | 147.5066 | 60.5 | 339.5365 | 159.5066 | 60.5
Model Rev. 43.1 | 3370 | New | Beams/girders | Lower Roof (+60 ft 6 in) |  |  | W8x18 | 12 | 214.7833 | 0.097424 | M3370 | 343.8438 | 147.5066 | 60.5 | 343.8438 | 159.5066 | 60.5
Model Rev. 43.1 | 3371 | New | Beams/girders | Lower Roof (+60 ft 6 in) |  |  | W8x18 | 12 | 214.7833 | 0.097424 | M3371 | 348.151 | 147.5066 | 60.5 | 348.151 | 159.5066 | 60.5
Model Rev. 43.1 | 3372 | New | Columns/extensions | Lower Roof (+60 ft 6 in) | E + 6.00 ft | 4 | W6x15 | 14.9167 | 224.8584 | 0.10199 | M3372 | 69.5417 | 154 | 45.5833 | 69.5417 | 154 | 60.5
Model Rev. 43.1 | 3373 | New | Columns/extensions | Lower Roof (+60 ft 6 in) | F - 5.79 ft | 4 | W6x15 | 14.9167 | 224.8584 | 0.10199 | M3373 | 69.5417 | 171.375 | 45.5833 | 69.5417 | 171.375 | 60.5
Model Rev. 43.1 | 3374 | New | Beams/girders | Lower Roof (+60 ft 6 in) |  |  | W12x26 | 17.375 | 452.293 | 0.20516 | M3374 | 69.5417 | 154 | 60.5 | 69.5417 | 171.375 | 60.5
Model Rev. 43.1 | 3375 | New | Beams/girders | Lower Roof (+60 ft 6 in) |  |  | W12x26 | 17.375 | 452.293 | 0.20516 | M3375 | 69.5417 | 188.75 | 60.5 | 69.5417 | 171.375 | 60.5
Model Rev. 43.1 | 3376 | New | Beams/girders | Lower Roof (+60 ft 6 in) |  |  | W8x18 | 13.4741 | 241.1675 | 0.10939 | M3376 | 69.5417 | 154 | 60.5 | 83.0158 | 154 | 60.5
Model Rev. 43.1 | 3377 | New | Beams/girders | Lower Roof (+60 ft 6 in) |  |  | W8x18 | 13.4741 | 241.1675 | 0.10939 | M3377 | 83.0158 | 160.2747 | 60.5 | 69.5417 | 160.2747 | 60.5
Model Rev. 43.1 | 3378 | New | Beams/girders | Lower Roof (+60 ft 6 in) |  |  | W8x18 | 13.4741 | 241.1675 | 0.10939 | M3378 | 83.0158 | 167.1627 | 60.5 | 69.5417 | 167.1627 | 60.5
Model Rev. 43.1 | 3379 | New | Beams/girders | Lower Roof (+60 ft 6 in) |  |  | W8x18 | 13.4741 | 241.1675 | 0.10939 | M3379 | 69.5417 | 171.375 | 60.5 | 83.0158 | 171.375 | 60.5
Model Rev. 43.1 | 3380 | New | Beams/girders | Lower Roof (+60 ft 6 in) |  |  | W8x18 | 13.4741 | 241.1675 | 0.10939 | M3380 | 83.0158 | 174.0508 | 60.5 | 69.5417 | 174.0508 | 60.5
Model Rev. 43.1 | 3381 | New | Beams/girders | Lower Roof (+60 ft 6 in) |  |  | W8x18 | 13.4741 | 241.1675 | 0.10939 | M3381 | 83.0158 | 180.0432 | 60.5 | 69.5417 | 180.0432 | 60.5
Model Rev. 43.1 | 3382 | New | Beams/girders | Occupied Terrace (+45 ft 7 in) |  |  | W30x173 | 2 | 346.4028 | 0.15713 | SOURCE_571972 | 119.0417 | 146.5 | 45.5833 | 117.0417 | 146.5 | 45.5833
Model Rev. 43.1 | 3383 | New | Beams/girders | Mezzanine (+23 ft 6 in) |  |  | W30x191 | 2 | 381.7917 | 0.17318 | Continuous Beam 2958 | 119.0417 | 146.5 | 23.5 | 117.0417 | 146.5 | 23.5
Model Rev. 43.1 | 3384 | New | Beams/girders | Lower Roof (+60 ft 6 in) |  |  | W24x76 | 2.6923 | 205.2156 | 0.093084 | SOURCE_578712 | 119.0417 | 146.5 | 60.5 | 116.3493 | 146.5 | 60.5
Model Rev. 43.1 | 3385 | New | Beams/girders | Occupied Terrace (+45 ft 7 in) |  |  | W33x201 | 21.75 | 4374.0156 | 1.984 | SOURCE_570467 | 119.0417 | 30.1404 | 45.5833 | 140.7917 | 30.1404 | 45.5833
Model Rev. 43.1 | 3386 | New | Beams/girders | Mezzanine (+23 ft 6 in) |  |  | W33x201 | 21.75 | 4374.0156 | 1.984 | Continuous Beam 3005 | 119.0417 | 30.1404 | 23.5 | 140.7917 | 30.1404 | 23.5
Model Rev. 43.1 | 3387 | New | Beams/girders | Lower Roof (+60 ft 6 in) |  |  | W24x84 | 1.3798 | 115.9718 | 0.052604 | SOURCE_579142 | 119.0417 | 30.1404 | 60.5 | 117.6618 | 30.1404 | 60.5
Model Rev. 43.1 | 3388 | New | Beams/girders | High Roof (+64 ft 6 in) |  |  | W16x40 | 2 | 80.3056 | 0.036426 | M3388 | 117.0417 | 30.1404 | 64.5 | 119.0417 | 30.1404 | 64.5
Model Rev. 43.1 | 3389 | New | Beams/girders | High Roof (+64 ft 6 in) |  |  | W6x15 | 4 | 60.2972 | 0.02735 | M3389 | 117.0417 | 30.1404 | 60.5 | 117.0417 | 30.1404 | 64.5
Model Rev. 43.1 | 3390 | New | Beams/girders | High Roof (+64 ft 6 in) |  |  | W16x40 | 2 | 80.3056 | 0.036426 | M3390 | 117.0417 | 39.8371 | 64.5 | 119.0417 | 39.8371 | 64.5
Model Rev. 43.1 | 3391 | New | Beams/girders | High Roof (+64 ft 6 in) |  |  | W6x15 | 4 | 60.2972 | 0.02735 | M3391 | 117.0417 | 39.8371 | 60.5 | 117.0417 | 39.8371 | 64.5
Model Rev. 43.1 | 3392 | New | Beams/girders | High Roof (+64 ft 6 in) |  |  | W16x40 | 2 | 80.3056 | 0.036426 | M3392 | 117.0417 | 49.5337 | 64.5 | 119.0417 | 49.5337 | 64.5
Model Rev. 43.1 | 3393 | New | Beams/girders | High Roof (+64 ft 6 in) |  |  | W6x15 | 4 | 60.2972 | 0.02735 | M3393 | 117.0417 | 49.5337 | 60.5 | 117.0417 | 49.5337 | 64.5
Model Rev. 43.1 | 3394 | New | Beams/girders | High Roof (+64 ft 6 in) |  |  | W16x40 | 2 | 80.3056 | 0.036426 | M3394 | 117.0417 | 59.2303 | 64.5 | 119.0417 | 59.2303 | 64.5
Model Rev. 43.1 | 3395 | New | Beams/girders | High Roof (+64 ft 6 in) |  |  | W6x15 | 4 | 60.2972 | 0.02735 | M3395 | 117.0417 | 59.2303 | 60.5 | 117.0417 | 59.2303 | 64.5
Model Rev. 43.1 | 3396 | New | Beams/girders | High Roof (+64 ft 6 in) |  |  | W16x40 | 2 | 80.3056 | 0.036426 | M3396 | 117.0417 | 68.927 | 64.5 | 119.0417 | 68.927 | 64.5
Model Rev. 43.1 | 3397 | New | Beams/girders | High Roof (+64 ft 6 in) |  |  | W6x15 | 4 | 60.2972 | 0.02735 | M3397 | 117.0417 | 68.927 | 60.5 | 117.0417 | 68.927 | 64.5
Model Rev. 43.1 | 3398 | New | Beams/girders | High Roof (+64 ft 6 in) |  |  | W16x40 | 2 | 80.3056 | 0.036426 | M3398 | 117.0417 | 78.5833 | 64.5 | 119.0417 | 78.5833 | 64.5
Model Rev. 43.1 | 3399 | New | Beams/girders | High Roof (+64 ft 6 in) |  |  | W6x15 | 4 | 60.2972 | 0.02735 | M3399 | 117.0417 | 78.5833 | 60.5 | 117.0417 | 78.5833 | 64.5
Model Rev. 43.1 | 3400 | New | Beams/girders | High Roof (+64 ft 6 in) |  |  | W16x40 | 2 | 80.3056 | 0.036426 | M3400 | 117.0417 | 88.3202 | 64.5 | 119.0417 | 88.3202 | 64.5
Model Rev. 43.1 | 3401 | New | Beams/girders | High Roof (+64 ft 6 in) |  |  | W6x15 | 4 | 60.2972 | 0.02735 | M3401 | 117.0417 | 88.3202 | 60.5 | 117.0417 | 88.3202 | 64.5
Model Rev. 43.1 | 3402 | New | Beams/girders | High Roof (+64 ft 6 in) |  |  | W16x40 | 2 | 80.3056 | 0.036426 | M3402 | 117.0417 | 98.0169 | 64.5 | 119.0417 | 98.0169 | 64.5
Model Rev. 43.1 | 3403 | New | Beams/girders | High Roof (+64 ft 6 in) |  |  | W6x15 | 4 | 60.2972 | 0.02735 | M3403 | 117.0417 | 98.0169 | 60.5 | 117.0417 | 98.0169 | 64.5
Model Rev. 43.1 | 3404 | New | Beams/girders | High Roof (+64 ft 6 in) |  |  | W16x40 | 2 | 80.3056 | 0.036426 | M3404 | 117.0417 | 107.7135 | 64.5 | 119.0417 | 107.7135 | 64.5
Model Rev. 43.1 | 3405 | New | Beams/girders | High Roof (+64 ft 6 in) |  |  | W6x15 | 4 | 60.2972 | 0.02735 | M3405 | 117.0417 | 107.7135 | 60.5 | 117.0417 | 107.7135 | 64.5
Model Rev. 43.1 | 3406 | New | Beams/girders | High Roof (+64 ft 6 in) |  |  | W16x40 | 2 | 80.3056 | 0.036426 | M3406 | 117.0417 | 117.4101 | 64.5 | 119.0417 | 117.4101 | 64.5
Model Rev. 43.1 | 3407 | New | Beams/girders | High Roof (+64 ft 6 in) |  |  | W6x15 | 4 | 60.2972 | 0.02735 | M3407 | 117.0417 | 117.4101 | 60.5 | 117.0417 | 117.4101 | 64.5
Model Rev. 43.1 | 3408 | New | Beams/girders | High Roof (+64 ft 6 in) |  |  | W16x40 | 2 | 80.3056 | 0.036426 | M3408 | 117.0417 | 127.1068 | 64.5 | 119.0417 | 127.1068 | 64.5
Model Rev. 43.1 | 3409 | New | Beams/girders | High Roof (+64 ft 6 in) |  |  | W6x15 | 4 | 60.2972 | 0.02735 | M3409 | 117.0417 | 127.1068 | 60.5 | 117.0417 | 127.1068 | 64.5
Model Rev. 43.1 | 3410 | New | Beams/girders | High Roof (+64 ft 6 in) |  |  | W16x40 | 2 | 80.3056 | 0.036426 | M3410 | 117.0417 | 136.8034 | 64.5 | 119.0417 | 136.8034 | 64.5
Model Rev. 43.1 | 3411 | New | Beams/girders | High Roof (+64 ft 6 in) |  |  | W6x15 | 4 | 60.2972 | 0.02735 | M3411 | 117.0417 | 136.8034 | 60.5 | 117.0417 | 136.8034 | 64.5
Model Rev. 43.1 | 3412 | New | Beams/girders | High Roof (+64 ft 6 in) |  |  | W16x40 | 2 | 80.3056 | 0.036426 | M3412 | 117.0417 | 146.5 | 64.5 | 119.0417 | 146.5 | 64.5
Model Rev. 43.1 | 3413 | New | Beams/girders | High Roof (+64 ft 6 in) |  |  | W6x15 | 4 | 60.2972 | 0.02735 | M3413 | 117.0417 | 146.5 | 60.5 | 117.0417 | 146.5 | 64.5
Model Rev. 43.1 | 3414 | New | Beams/girders | Lower Roof (+60 ft 6 in) |  |  | W12x26 | 9.6966 | 252.4155 | 0.11449 | M3414 | 117.0417 | 30.1404 | 60.5 | 117.0417 | 39.8371 | 60.5
Model Rev. 43.1 | 3415 | New | Beams/girders | Lower Roof (+60 ft 6 in) |  |  | W12x26 | 9.6966 | 252.4155 | 0.11449 | M3415 | 117.0417 | 39.8371 | 60.5 | 117.0417 | 49.5337 | 60.5
Model Rev. 43.1 | 3416 | New | Beams/girders | Lower Roof (+60 ft 6 in) |  |  | W12x26 | 5.9663 | 155.3104 | 0.070448 | M3416 | 117.0417 | 49.5337 | 60.5 | 117.0417 | 55.5 | 60.5
Model Rev. 43.1 | 3417 | New | Beams/girders | Lower Roof (+60 ft 6 in) |  |  | W12x26 | 3.7303 | 97.1051 | 0.044046 | M3417 | 117.0417 | 55.5 | 60.5 | 117.0417 | 59.2303 | 60.5
Model Rev. 43.1 | 3418 | New | Beams/girders | Lower Roof (+60 ft 6 in) |  |  | W12x26 | 9.6966 | 252.4155 | 0.11449 | M3418 | 117.0417 | 59.2303 | 60.5 | 117.0417 | 68.927 | 60.5
Model Rev. 43.1 | 3419 | New | Beams/girders | Lower Roof (+60 ft 6 in) |  |  | W12x26 | 9.6564 | 251.3674 | 0.11402 | M3419 | 117.0417 | 68.927 | 60.5 | 117.0417 | 78.5833 | 60.5
Model Rev. 43.1 | 3420 | New | Beams/girders | Lower Roof (+60 ft 6 in) |  |  | W12x26 | 9.7369 | 253.4637 | 0.11497 | M3420 | 117.0417 | 78.5833 | 60.5 | 117.0417 | 88.3202 | 60.5
Model Rev. 43.1 | 3421 | New | Beams/girders | Lower Roof (+60 ft 6 in) |  |  | W12x26 | 9.6966 | 252.4155 | 0.11449 | M3421 | 117.0417 | 88.3202 | 60.5 | 117.0417 | 98.0169 | 60.5
Model Rev. 43.1 | 3422 | New | Beams/girders | Lower Roof (+60 ft 6 in) |  |  | W12x26 | 9.6966 | 252.4155 | 0.11449 | M3422 | 117.0417 | 98.0169 | 60.5 | 117.0417 | 107.7135 | 60.5
Model Rev. 43.1 | 3423 | New | Beams/girders | Lower Roof (+60 ft 6 in) |  |  | W12x26 | 9.6966 | 252.4155 | 0.11449 | M3423 | 117.0417 | 107.7135 | 60.5 | 117.0417 | 117.4101 | 60.5
Model Rev. 43.1 | 3424 | New | Beams/girders | Lower Roof (+60 ft 6 in) |  |  | W12x26 | 7.0031 | 182.299 | 0.082689 | M3424 | 117.0417 | 117.4101 | 60.5 | 117.0417 | 124.4132 | 60.5
Model Rev. 43.1 | 3425 | New | Beams/girders | Lower Roof (+60 ft 6 in) |  |  | W12x26 | 2.6936 | 70.1165 | 0.031804 | M3425 | 117.0417 | 124.4132 | 60.5 | 117.0417 | 127.1068 | 60.5
Model Rev. 43.1 | 3426 | New | Beams/girders | Lower Roof (+60 ft 6 in) |  |  | W12x26 | 9.6966 | 252.4155 | 0.11449 | M3426 | 117.0417 | 127.1068 | 60.5 | 117.0417 | 136.8034 | 60.5
Model Rev. 43.1 | 3427 | New | Beams/girders | Lower Roof (+60 ft 6 in) |  |  | W12x26 | 9.6966 | 252.4155 | 0.11449 | M3427 | 117.0417 | 136.8034 | 60.5 | 117.0417 | 146.5 | 60.5
Model Rev. 43.1 | 3428 | New | Beams/girders | Lower Roof (+60 ft 6 in) |  |  | W12x26 | 0.69233 | 18.0223 | 0.0081748 | M3428 | 116.3493 | 124.4132 | 60.5 | 117.0417 | 124.4132 | 60.5
Model Rev. 43.1 | 3429 | New | Beams/girders | Lower Roof (+60 ft 6 in) |  |  | W12x26 | 0.69233 | 18.0223 | 0.0081748 | M3429 | 116.3493 | 127.1068 | 60.5 | 117.0417 | 127.1068 | 60.5
Model Rev. 43.1 | 3430 | New | Beams/girders | Lower Roof (+60 ft 6 in) |  |  | W12x26 | 0.69233 | 18.0223 | 0.0081748 | M3430 | 116.3493 | 136.8034 | 60.5 | 117.0417 | 136.8034 | 60.5
Model Rev. 43.1 | 3431 | New | Beams/girders | Lower Roof (+60 ft 6 in) |  |  | W12x26 | 12.8125 | 333.5254 | 0.15128 | M3431 | 104.2292 | 59.2303 | 60.5 | 117.0417 | 59.2303 | 60.5
Model Rev. 43.1 | 3432 | New | Beams/girders | Lower Roof (+60 ft 6 in) |  |  | W12x26 | 12.8125 | 333.5254 | 0.15128 | M3432 | 104.2292 | 68.927 | 60.5 | 117.0417 | 68.927 | 60.5
Model Rev. 43.1 | 3433 | New | Beams/girders | Lower Roof (+60 ft 6 in) |  |  | W12x26 | 12.8125 | 333.5254 | 0.15128 | M3433 | 104.2292 | 78.5833 | 60.5 | 117.0417 | 78.5833 | 60.5
Model Rev. 43.1 | 3434 | New | Beams/girders | Lower Roof (+60 ft 6 in) |  |  | W12x26 | 12.8125 | 333.5254 | 0.15128 | M3434 | 104.2292 | 88.3202 | 60.5 | 117.0417 | 88.3202 | 60.5
Model Rev. 43.1 | 3435 | New | Beams/girders | Lower Roof (+60 ft 6 in) |  |  | W12x26 | 12.8125 | 333.5254 | 0.15128 | M3435 | 104.2292 | 98.0169 | 60.5 | 117.0417 | 98.0169 | 60.5
Model Rev. 43.1 | 3436 | New | Beams/girders | Lower Roof (+60 ft 6 in) |  |  | W12x26 | 12.8125 | 333.5254 | 0.15128 | M3436 | 104.2292 | 107.7135 | 60.5 | 117.0417 | 107.7135 | 60.5
Model Rev. 43.1 | 3437 | New | Beams/girders | Lower Roof (+60 ft 6 in) |  |  | W12x26 | 12.8125 | 333.5254 | 0.15128 | M3437 | 104.2292 | 117.4101 | 60.5 | 117.0417 | 117.4101 | 60.5
Model Rev. 43.1 | 3438 | New | Beams/girders | High Roof (+64 ft 6 in) |  |  | W8x18 | 9.6966 | 173.5563 | 0.078724 | M3438 | 117.0417 | 30.1404 | 64.5 | 117.0417 | 39.8371 | 64.5
Model Rev. 43.1 | 3439 | New | Beams/girders | High Roof (+64 ft 6 in) |  |  | W8x18 | 9.6966 | 173.5563 | 0.078724 | M3439 | 117.0417 | 39.8371 | 64.5 | 117.0417 | 49.5337 | 64.5
Model Rev. 43.1 | 3440 | New | Beams/girders | High Roof (+64 ft 6 in) |  |  | W8x18 | 9.6966 | 173.5563 | 0.078724 | M3440 | 117.0417 | 49.5337 | 64.5 | 117.0417 | 59.2303 | 64.5
Model Rev. 43.1 | 3441 | New | Beams/girders | High Roof (+64 ft 6 in) |  |  | W8x18 | 9.6966 | 173.5563 | 0.078724 | M3441 | 117.0417 | 59.2303 | 64.5 | 117.0417 | 68.927 | 64.5
Model Rev. 43.1 | 3442 | New | Beams/girders | High Roof (+64 ft 6 in) |  |  | W8x18 | 9.6564 | 172.8356 | 0.078397 | M3442 | 117.0417 | 68.927 | 64.5 | 117.0417 | 78.5833 | 64.5
Model Rev. 43.1 | 3443 | New | Beams/girders | High Roof (+64 ft 6 in) |  |  | W8x18 | 9.7369 | 174.277 | 0.079051 | M3443 | 117.0417 | 78.5833 | 64.5 | 117.0417 | 88.3202 | 64.5
Model Rev. 43.1 | 3444 | New | Beams/girders | High Roof (+64 ft 6 in) |  |  | W8x18 | 9.6966 | 173.5563 | 0.078724 | M3444 | 117.0417 | 88.3202 | 64.5 | 117.0417 | 98.0169 | 64.5
Model Rev. 43.1 | 3445 | New | Beams/girders | High Roof (+64 ft 6 in) |  |  | W8x18 | 9.6966 | 173.5563 | 0.078724 | M3445 | 117.0417 | 98.0169 | 64.5 | 117.0417 | 107.7135 | 64.5
Model Rev. 43.1 | 3446 | New | Beams/girders | High Roof (+64 ft 6 in) |  |  | W8x18 | 9.6966 | 173.5563 | 0.078724 | M3446 | 117.0417 | 107.7135 | 64.5 | 117.0417 | 117.4101 | 64.5
Model Rev. 43.1 | 3447 | New | Beams/girders | High Roof (+64 ft 6 in) |  |  | W8x18 | 9.6966 | 173.5563 | 0.078724 | M3447 | 117.0417 | 117.4101 | 64.5 | 117.0417 | 127.1068 | 64.5
Model Rev. 43.1 | 3448 | New | Beams/girders | High Roof (+64 ft 6 in) |  |  | W8x18 | 9.6966 | 173.5563 | 0.078724 | M3448 | 117.0417 | 127.1068 | 64.5 | 117.0417 | 136.8034 | 64.5
Model Rev. 43.1 | 3449 | New | Beams/girders | High Roof (+64 ft 6 in) |  |  | W8x18 | 9.6966 | 173.5563 | 0.078724 | M3449 | 117.0417 | 136.8034 | 64.5 | 117.0417 | 146.5 | 64.5
Model Rev. 43.1 | 3450 | New | Beams/girders | Occupied Terrace (+45 ft 7 in) |  |  | Rect HSS 12x8x0.375 | 0.98371 | 47.1135 | 0.02137 | Curved Entry Beam | 45.7917 | 121.3418 | 45.5833 | 45.0518 | 121.9901 | 45.5833
Model Rev. 43.1 | 3451 | New | Beams/girders | Occupied Terrace (+45 ft 7 in) |  |  | Rect HSS 12x8x0.375 | 1.626 | 77.8754 | 0.035324 | Curved Entry Beam | 45.0518 | 121.9901 | 45.5833 | 45.0518 | 123.6161 | 45.5833
Model Rev. 43.1 | 3452 | New | Beams/girders | Occupied Terrace (+45 ft 7 in) |  |  | Rect HSS 12x8x0.375 | 1.0343 | 49.5388 | 0.02247 | Curved Entry Beam | 45.0518 | 123.6161 | 45.5833 | 45.0315 | 124.6503 | 45.5833
Model Rev. 43.1 | 3453 | New | Beams/girders | Occupied Terrace (+45 ft 7 in) |  |  | Rect HSS 12x8x0.375 | 0.99521 | 47.6644 | 0.02162 | Curved Entry Beam | 45.0315 | 124.6503 | 45.5833 | 44.9714 | 125.6437 | 45.5833
Model Rev. 43.1 | 3454 | New | Beams/girders | Occupied Terrace (+45 ft 7 in) |  |  | Rect HSS 12x8x0.375 | 0.99521 | 47.6644 | 0.02162 | Curved Entry Beam | 44.9714 | 125.6437 | 45.5833 | 44.8714 | 126.6338 | 45.5833
Model Rev. 43.1 | 3455 | New | Beams/girders | Occupied Terrace (+45 ft 7 in) |  |  | Rect HSS 12x8x0.375 | 0.99521 | 47.6644 | 0.02162 | Curved Entry Beam | 44.8714 | 126.6338 | 45.5833 | 44.7316 | 127.6192 | 45.5833
Model Rev. 43.1 | 3456 | New | Beams/girders | Occupied Terrace (+45 ft 7 in) |  |  | Rect HSS 12x8x0.375 | 0.97415 | 46.656 | 0.021163 | Curved Entry Beam | 44.7316 | 127.6192 | 45.5833 | 44.5925 | 128.5833 | 45.5833
Model Rev. 43.1 | 3457 | New | Beams/girders | Occupied Terrace (+45 ft 7 in) |  |  | Rect HSS 12x8x0.375 | 1.0191 | 48.8073 | 0.022139 | Curved Entry Beam | 44.5925 | 128.5833 | 45.5833 | 44.3335 | 129.569 | 45.5833
Model Rev. 43.1 | 3458 | New | Beams/girders | Occupied Terrace (+45 ft 7 in) |  |  | Rect HSS 12x8x0.375 | 0.789 | 37.7884 | 0.017141 | Curved Entry Beam | 44.3335 | 129.569 | 45.5833 | 44.1293 | 130.3311 | 45.5833
Model Rev. 43.1 | 3459 | New | Beams/girders | Occupied Terrace (+45 ft 7 in) |  |  | Rect HSS 12x8x0.375 | 1.0195 | 48.8274 | 0.022148 | Curved Entry Beam | 44.1293 | 130.3311 | 45.5833 | 43.8339 | 131.3068 | 45.5833
Model Rev. 43.1 | 3460 | New | Beams/girders | Occupied Terrace (+45 ft 7 in) |  |  | Rect HSS 12x8x0.375 | 1.1769 | 56.3648 | 0.025567 | Curved Entry Beam | 43.8339 | 131.3068 | 45.5833 | 43.4458 | 132.4178 | 45.5833
Model Rev. 43.1 | 3461 | New | Beams/girders | Occupied Terrace (+45 ft 7 in) |  |  | Rect HSS 12x8x0.375 | 0.99521 | 47.6644 | 0.02162 | Curved Entry Beam | 43.4458 | 132.4178 | 45.5833 | 43.0742 | 133.3411 | 45.5833
Model Rev. 43.1 | 3462 | New | Beams/girders | Occupied Terrace (+45 ft 7 in) |  |  | Rect HSS 12x8x0.375 | 0.78587 | 37.6386 | 0.017073 | Curved Entry Beam | 43.0742 | 133.3411 | 45.5833 | 42.7517 | 134.0577 | 45.5833
Model Rev. 43.1 | 3463 | New | Beams/girders | Occupied Terrace (+45 ft 7 in) |  |  | Rect HSS 12x8x0.375 | 1.2044 | 57.6832 | 0.026165 | Curved Entry Beam | 42.7517 | 134.0577 | 45.5833 | 42.2211 | 135.139 | 45.5833
Model Rev. 43.1 | 3464 | New | Beams/girders | Occupied Terrace (+45 ft 7 in) |  |  | Rect HSS 12x8x0.375 | 0.9952 | 47.6642 | 0.02162 | Curved Entry Beam | 42.2211 | 135.139 | 45.5833 | 41.741 | 136.0107 | 45.5833
Model Rev. 43.1 | 3465 | New | Beams/girders | Occupied Terrace (+45 ft 7 in) |  |  | Rect HSS 12x8x0.375 | 0.86092 | 41.2328 | 0.018703 | Curved Entry Beam | 41.741 | 136.0107 | 45.5833 | 41.2956 | 136.7474 | 45.5833
Model Rev. 43.1 | 3466 | New | Beams/girders | Occupied Terrace (+45 ft 7 in) |  |  | Rect HSS 12x8x0.375 | 1.1294 | 54.0913 | 0.024535 | Curved Entry Beam | 41.2956 | 136.7474 | 45.5833 | 40.6774 | 137.6926 | 45.5833
Model Rev. 43.1 | 3467 | New | Beams/girders | Occupied Terrace (+45 ft 7 in) |  |  | Rect HSS 12x8x0.375 | 0.77213 | 36.9805 | 0.016774 | Curved Entry Beam | 40.6774 | 137.6926 | 45.5833 | 40.226 | 138.3191 | 45.5833
Model Rev. 43.1 | 3468 | New | Beams/girders | Occupied Terrace (+45 ft 7 in) |  |  | Rect HSS 12x8x0.375 | 1.2181 | 58.341 | 0.026463 | Curved Entry Beam | 40.226 | 138.3191 | 45.5833 | 39.4819 | 139.2835 | 45.5833
Model Rev. 43.1 | 3469 | New | Beams/girders | Occupied Terrace (+45 ft 7 in) |  |  | Rect HSS 12x8x0.375 | 0.9952 | 47.6642 | 0.02162 | Curved Entry Beam | 39.4819 | 139.2835 | 45.5833 | 38.8371 | 140.0416 | 45.5833
Model Rev. 43.1 | 3470 | New | Beams/girders | Occupied Terrace (+45 ft 7 in) |  |  | Rect HSS 12x8x0.375 | 0.83292 | 39.8919 | 0.018095 | Curved Entry Beam | 38.8371 | 140.0416 | 45.5833 | 38.2723 | 140.6538 | 45.5833
Model Rev. 43.1 | 3471 | New | Beams/girders | Occupied Terrace (+45 ft 7 in) |  |  | Rect HSS 12x8x0.375 | 0.99029 | 47.4287 | 0.021513 | Curved Entry Beam | 38.2723 | 140.6538 | 45.5833 | 37.5767 | 141.3586 | 45.5833
Model Rev. 43.1 | 3472 | New | Beams/girders | Occupied Terrace (+45 ft 7 in) |  |  | Rect HSS 12x8x0.375 | 1.1622 | 55.661 | 0.025247 | Curved Entry Beam | 37.5767 | 141.3586 | 45.5833 | 36.7271 | 142.1516 | 45.5833
Model Rev. 43.1 | 3473 | New | Beams/girders | Occupied Terrace (+45 ft 7 in) |  |  | Rect HSS 12x8x0.375 | 0.9952 | 47.6641 | 0.02162 | Curved Entry Beam | 36.7271 | 142.1516 | 45.5833 | 35.969 | 142.7964 | 45.5833
Model Rev. 43.1 | 3474 | New | Beams/girders | Occupied Terrace (+45 ft 7 in) |  |  | Rect HSS 12x8x0.375 | 0.88189 | 42.2372 | 0.019158 | Curved Entry Beam | 35.969 | 142.7964 | 45.5833 | 35.2748 | 143.3403 | 45.5833
Model Rev. 43.1 | 3475 | New | Beams/girders | Occupied Terrace (+45 ft 7 in) |  |  | Rect HSS 12x8x0.375 | 1.1084 | 53.0874 | 0.02408 | Curved Entry Beam | 35.2748 | 143.3403 | 45.5833 | 34.3782 | 143.9919 | 45.5833
Model Rev. 43.1 | 3476 | New | Beams/girders | Occupied Terrace (+45 ft 7 in) |  |  | Rect HSS 12x8x0.375 | 0.91875 | 44.0026 | 0.019959 | Curved Entry Beam | 34.3782 | 143.9919 | 45.5833 | 33.6117 | 144.4985 | 45.5833
Model Rev. 43.1 | 3477 | New | Beams/girders | Occupied Terrace (+45 ft 7 in) |  |  | Rect HSS 12x8x0.375 | 1.0716 | 51.3225 | 0.023279 | Curved Entry Beam | 33.6117 | 144.4985 | 45.5833 | 32.6962 | 145.0555 | 45.5833
Model Rev. 43.1 | 3478 | New | Beams/girders | Occupied Terrace (+45 ft 7 in) |  |  | Rect HSS 12x8x0.375 | 0.99521 | 47.6643 | 0.02162 | Curved Entry Beam | 32.6962 | 145.0555 | 45.5833 | 31.8245 | 145.5356 | 45.5833
Model Rev. 43.1 | 3479 | New | Beams/girders | Occupied Terrace (+45 ft 7 in) |  |  | Rect HSS 12x8x0.375 | 0.89 | 42.6255 | 0.019335 | Curved Entry Beam | 31.8245 | 145.5356 | 45.5833 | 31.0283 | 145.9333 | 45.5833
Model Rev. 43.1 | 3480 | New | Beams/girders | Occupied Terrace (+45 ft 7 in) |  |  | Rect HSS 12x8x0.375 | 1.1003 | 52.6989 | 0.023904 | Curved Entry Beam | 31.0283 | 145.9333 | 45.5833 | 30.0267 | 146.3887 | 45.5833
Model Rev. 43.1 | 3481 | New | Beams/girders | Occupied Terrace (+45 ft 7 in) |  |  | Rect HSS 12x8x0.375 | 0.9952 | 47.6639 | 0.02162 | Curved Entry Beam | 30.0267 | 146.3887 | 45.5833 | 29.1034 | 146.7603 | 45.5833
Model Rev. 43.1 | 3482 | New | Beams/girders | Occupied Terrace (+45 ft 7 in) |  |  | Rect HSS 12x8x0.375 | 0.90735 | 43.4564 | 0.019711 | Curved Entry Beam | 29.1034 | 146.7603 | 45.5833 | 28.2487 | 147.0649 | 45.5833
Model Rev. 43.1 | 3483 | New | Beams/girders | Occupied Terrace (+45 ft 7 in) |  |  | Rect HSS 12x8x0.375 | 0.87933 | 42.1147 | 0.019103 | Curved Entry Beam | 28.2487 | 147.0649 | 45.5833 | 27.4103 | 147.3299 | 45.5833
Model Rev. 43.1 | 3484 | New | Beams/girders | Occupied Terrace (+45 ft 7 in) |  |  | Rect HSS 12x8x0.375 | 1.3359 | 63.9833 | 0.029022 | Curved Entry Beam | 27.4103 | 147.3299 | 45.5833 | 26.2546 | 148 | 45.5833
Model Rev. 43.1 | 3485 | New | Beams/girders | Occupied Terrace (+45 ft 7 in) |  |  | W24x68 | 1.2286 | 84.0313 | 0.038116 | Continuous Beam 2842 | 45.7917 | 128.6952 | 45.5833 | 44.5631 | 128.6952 | 45.5833
Model Rev. 43.1 | 3486 | New | Beams/girders | Occupied Terrace (+45 ft 7 in) |  |  | W24x68 | 4.412 | 301.7617 | 0.13688 | Continuous Beam 2843 | 45.7917 | 136.6083 | 45.5833 | 41.3797 | 136.6083 | 45.5833
Model Rev. 43.1 | 3487 | New | Beams/girders | Occupied Terrace (+45 ft 7 in) |  |  | W27x84 | 12.2177 | 1026.8795 | 0.46578 | Continuous Beam 2844 | 45.7917 | 144.5214 | 45.5833 | 33.574 | 144.5214 | 45.5833
Model Rev. 43.1 | 3488 | New | Columns/extensions | Lower Roof (+60 ft 6 in) | B + 1.64 ft | 6 + 2.00 ft | W36x395 | 4 | 1578.8889 | 0.71617 | COLUMN_XY_105.042_30.14 | 119.0417 | 30.1404 | 56.5 | 119.0417 | 30.1404 | 60.5
Model Rev. 43.1 | 3489 | New | Columns/extensions | Lower Roof (+60 ft 6 in) | E - 1.50 ft | 6 + 2.00 ft | W36x395 | 4 | 1578.8889 | 0.71617 | COLUMN_XY_105.042_146.5 | 119.0417 | 146.5 | 56.5 | 119.0417 | 146.5 | 60.5
Model Rev. 43.1 | 3490 | New | Columns/extensions | Lower Roof (+60 ft 6 in) | B + 1.64 ft | 7 | W36x395 | 4 | 1578.8889 | 0.71617 | COLUMN_XY_140.792_30.14 | 140.7917 | 30.1404 | 56.5 | 140.7917 | 30.1404 | 60.5
Model Rev. 43.1 | 3491 | New | Columns/extensions | Lower Roof (+60 ft 6 in) | E - 1.50 ft | 7 | W36x395 | 4 | 1578.8889 | 0.71617 | COLUMN_XY_140.792_146.5 | 140.7917 | 146.5 | 56.5 | 140.7917 | 146.5 | 60.5
Model Rev. 43.1 | 3492 | New | Columns/extensions | Lower Roof (+60 ft 6 in) | B + 1.64 ft | 8 | W36x395 | 8 | 3157.7778 | 1.4323 | COLUMN_XY_164.542_30.14 | 164.5417 | 30.1404 | 56.5 | 164.5417 | 30.1404 | 64.5
Model Rev. 43.1 | 3493 | New | Columns/extensions | Lower Roof (+60 ft 6 in) | E - 1.50 ft | 8 | W36x395 | 8 | 3157.7778 | 1.4323 | COLUMN_XY_164.542_146.5 | 164.5417 | 146.5 | 56.5 | 164.5417 | 146.5 | 64.5
Model Rev. 43.1 | 3494 | New | Columns/extensions | Lower Roof (+60 ft 6 in) | B + 1.64 ft | 9 | W36x395 | 8 | 3157.7778 | 1.4323 | COLUMN_XY_188.0_30.14 | 188 | 30.1404 | 56.5 | 188 | 30.1404 | 64.5
Model Rev. 43.1 | 3495 | New | Columns/extensions | Lower Roof (+60 ft 6 in) | E - 1.50 ft | 9 | W36x395 | 8 | 3157.7778 | 1.4323 | COLUMN_XY_188.0_146.5 | 188 | 146.5 | 56.5 | 188 | 146.5 | 64.5
Model Rev. 43.1 | 3496 | New | Columns/extensions | Lower Roof (+60 ft 6 in) | B + 1.64 ft | 10 | W36x395 | 8 | 3157.7778 | 1.4323 | COLUMN_XY_211.458_30.14 | 211.4583 | 30.1404 | 56.5 | 211.4583 | 30.1404 | 64.5
Model Rev. 43.1 | 3497 | New | Columns/extensions | Lower Roof (+60 ft 6 in) | E - 1.50 ft | 10 | W36x395 | 8 | 3157.7778 | 1.4323 | COLUMN_XY_211.458_146.5 | 211.4583 | 146.5 | 56.5 | 211.4583 | 146.5 | 64.5
Model Rev. 43.1 | 3498 | New | Columns/extensions | Lower Roof (+60 ft 6 in) | B + 1.64 ft | 11 | W36x395 | 8 | 3157.7778 | 1.4323 | COLUMN_XY_235.208_30.14 | 235.2083 | 30.1404 | 56.5 | 235.2083 | 30.1404 | 64.5
Model Rev. 43.1 | 3499 | New | Columns/extensions | Lower Roof (+60 ft 6 in) | E - 1.50 ft | 11 | W36x395 | 8 | 3157.7778 | 1.4323 | COLUMN_XY_235.208_146.5 | 235.2083 | 146.5 | 56.5 | 235.2083 | 146.5 | 64.5
Model Rev. 43.1 | 3500 | New | Columns/extensions | Lower Roof (+60 ft 6 in) | B + 1.64 ft | 12 | W36x395 | 8 | 3157.7778 | 1.4323 | COLUMN_XY_258.958_30.14 | 258.9583 | 30.1404 | 56.5 | 258.9583 | 30.1404 | 64.5
Model Rev. 43.1 | 3501 | New | Columns/extensions | Lower Roof (+60 ft 6 in) | E - 1.50 ft | 12 | W36x395 | 8 | 3157.7778 | 1.4323 | COLUMN_XY_258.958_146.5 | 258.9583 | 146.5 | 56.5 | 258.9583 | 146.5 | 64.5
Model Rev. 43.1 | 3502 | New | Columns/extensions | Lower Roof (+60 ft 6 in) | B + 1.64 ft | 13 | W36x395 | 8 | 3157.7778 | 1.4323 | COLUMN_XY_282.708_30.14 | 282.7083 | 30.1404 | 56.5 | 282.7083 | 30.1404 | 64.5
Model Rev. 43.1 | 3503 | New | Columns/extensions | Lower Roof (+60 ft 6 in) | E - 1.50 ft | 13 | W36x395 | 8 | 3157.7778 | 1.4323 | COLUMN_XY_282.708_146.5 | 282.7083 | 146.5 | 56.5 | 282.7083 | 146.5 | 64.5
Model Rev. 43.1 | 3504 | New | Columns/extensions | Lower Roof (+60 ft 6 in) | B + 1.64 ft | 14 | W36x395 | 8 | 3157.7778 | 1.4323 | COLUMN_XY_307.229_30.14 | 307.2292 | 30.1404 | 56.5 | 307.2292 | 30.1404 | 64.5
Model Rev. 43.1 | 3505 | New | Columns/extensions | Lower Roof (+60 ft 6 in) | E - 1.50 ft | 14 | W36x395 | 8 | 3157.7778 | 1.4323 | COLUMN_XY_307.229_146.5 | 307.2292 | 146.5 | 56.5 | 307.2292 | 146.5 | 64.5
Model Rev. 43.1 | 3506 | New | Columns/extensions | Lower Roof (+60 ft 6 in) | B + 1.64 ft | 15 | W36x395 | 8 | 3157.7778 | 1.4323 | COLUMN_XY_330.208_30.14 | 330.2083 | 30.1404 | 56.5 | 330.2083 | 30.1404 | 64.5
Model Rev. 43.1 | 3507 | New | Columns/extensions | Lower Roof (+60 ft 6 in) | E - 1.50 ft | 15 | W36x395 | 8 | 3157.7778 | 1.4323 | COLUMN_XY_330.208_146.5 | 330.2083 | 146.5 | 56.5 | 330.2083 | 146.5 | 64.5
Model Rev. 43.1 | 3508 | New | Columns/extensions | Lower Roof (+60 ft 6 in) | B + 1.64 ft | 16 | W36x395 | 8 | 3157.7778 | 1.4323 | COLUMN_XY_352.458_30.14 | 352.4583 | 30.1404 | 56.5 | 352.4583 | 30.1404 | 64.5
Model Rev. 43.1 | 3509 | New | Columns/extensions | Lower Roof (+60 ft 6 in) | E - 1.50 ft | 16 | W36x395 | 8 | 3157.7778 | 1.4323 | COLUMN_XY_352.458_146.5 | 352.4583 | 146.5 | 56.5 | 352.4583 | 146.5 | 64.5

## CFS BOH Takeoff
Cold-Formed Steel - Back-of-House and Closure Framing
Location | Component | Section | Segments / Items | Length (LF) | Weight (lb) | Tonnes (t)
BOH CFS roof and walls | Roof brace chords | SD 2x CEMCO1200S350-68 Roof Brace Chord | 9 | 214.875 | 2135.2811 | 0.96855
BOH CFS roof and walls | Wall studs | SD CEMCO800S162-54 Stud | 225 | 3037.5 | 6925.9189 | 3.1415
BOH CFS roof and walls | Roof joists | SD CEMCO1200S350-68 Unpunched | 170 | 4058.75 | 20166.5436 | 9.1474
BOH CFS roof and walls | Tracks / blocking | SD CEMCO1200T200-68 Track Blocking | 890 | 885.8333 | 3436.7123 | 1.5589
BOH CFS roof and walls | Tracks / blocking | SD CEMCO800T200-54 Track Blocking | 1357 | 1574.4167 | 3638.1095 | 1.6502
BOH CFS roof and walls | Strap bracing | SD 2x Flat Strap3x0.1242 ST50H | 32 | 936.0529 | 2373.8843 | 1.0768
VIP transition CFS closure | Wall studs | 800S162-54 | 1 | 537 | 1224.36 | 0.55536
VIP transition CFS closure | Tracks / blocking | 800T200-54 | 2 | 312.1875 | 721.1531 | 0.32711
TOTAL CFS |  |  |  | 11556.6154 | 40621.9628 | 18.4258